## Rekapitulace stavby
Export Komplet | [24 empty] | VZ | 2.0 | ZAMOK |  |  |  |  | False | False | {0ef4afa8-c581-433e-b64a-1dede1b7e92a}
[31 empty] | 0,01 | 21
[31 empty] | 1 | 15
|  | REKAPITULACE STAVBY | [15 empty] | v --- níže se nacházejí doplnkové a pomocné údaje k sestavám --- v | [11 empty] | Návod na vyplnění | 0,1
|  | Kód: |  |  |  |  | T1709 | [22 empty] | Měnit lze pouze buňky se žlutým podbarvením! 1) v Rekapitulaci stavby vyplňte údaje o Uchazeči (přenesou se do ostatních sestav i v jiných listech) 2) na vybraných listech vyplňte v sestavě Soupis prací ceny u položek | 0,01
|  | Stavba: |  |  |  |  | Vodovod - Podlesí - Gutský potok | [23 empty] | 0,01
|  | KSO: |  |  |  |  | 827 1 | [6 empty] | CC-CZ: |  | 222 | [14 empty] | 0,01
|  | Místo: |  |  |  |  | k.ú. Konská a Nebory | [6 empty] | Datum: |  | 7. 2. 2020 | [14 empty] | 0,01
|  | CZ-CPV: |  |  |  |  | 45000000-7 | [6 empty] | CZ-CPA: |  | 42 | [14 empty] | 0,01
|  | Zadavatel: | [11 empty] | IČ: | [16 empty] | 0,01
[14 empty] | DIČ: | [16 empty] | 0,01
0,01
|  | Uchazeč: | [11 empty] | IČ: |  | Vyplň údaj | [14 empty] | 0,01
|  |  | Vyplň údaj | [10 empty] | DIČ: |  | Vyplň údaj | [14 empty] | 0,01
False
|  | Projektant: | [11 empty] | IČ: | [16 empty] | False
|  |  | Ing. Pavel Gergela | [10 empty] | DIČ: | [16 empty] | True
1
|  | Zpracovatel: | [11 empty] | IČ: | [16 empty] | 1
|  |  | Ing. Jiří Augustin | [10 empty] | DIČ: | [16 empty] | False
Poznámka:
Soupis prací je sestaven s využitím Cenové soustavy ÚRS. Položky, které pochází z této cenové soustavy, jsou ve sloupci 'Cenová soustava' označeny popisem 'CS ÚRS' a úrovní příslušného kalendářního pololetí. Veškeré další informace vymezující popis a podmínky použití těchto položek z Cenové soustavy, které nejsou uvedeny přímo v soupisu prací, jsou neomezeně dálkově k dispozici na www.cs-urs.cz, sekce Cenové a technické podmínky.
|  | Cena bez DPH | [11 empty] | 0
[8 empty] | Sazba daně |  | Základ daně |  |  |  | Výše daně
|  | DPH |  | základní |  |  |  | 21% |  | 0 |  |  |  | 0
|  |  |  | snížená |  |  |  | 15% |  | 0 |  |  |  | 0
|  |  |  | zákl. přenesená |  |  |  | 21% |  | 0 |  |  |  | 0
|  |  |  | sníž. přenesená |  |  |  | 15% |  | 0 |  |  |  | 0
|  |  |  | nulová |  |  |  | 0% |  | 0 |  |  |  | 0
|  | Cena s DPH | [6 empty] | v |  | CZK |  |  | 0
REKAPITULACE OBJEKTŮ STAVBY A SOUPISŮ PRACÍ
| Kód: | [6 empty] | T1709
| Stavba: | [6 empty] | Vodovod - Podlesí - Gutský potok
| Místo: | [6 empty] | k.ú. Konská a Nebory |  |  |  |  | Datum: |  | 7. 2. 2020
| Zadavatel: | [11 empty] | Projektant: |  | Ing. Pavel Gergela |  |  | Informatívní údaje z listů zakázek
| Uchazeč: | [11 empty] | Zpracovatel: |  | Ing. Jiří Augustin
| Kód |  |  |  | Popis | [6 empty] | Cena bez DPH [CZK] |  |  |  | Cena s DPH [CZK] | Typ | z toho Ostat. náklady [CZK] | DPH [CZK] | Normohodiny [h] | DPH základní [CZK] | DPH snížená [CZK] | DPH základní přenesená [CZK] | DPH snížená přenesená [CZK] | Základna DPH základní | Základna DPH snížená | Základna DPH zákl. přenesená | Základna DPH sníž. přenesená | Základna DPH nulová
| Náklady stavby celkem | [10 empty] | 0 |  |  |  | 0 |  | 0 | 0 | 0 | 0 | 0 | 0 | 0 | 0 | 0 | 0 | 0 | 0 |  | D | 0 | ###NOIMPORT### | IMPORT | {0ef4afa8-c581-433e-b64a-1dede1b7e92a} | {00000000-0000-0000-0000-000000000000} | 827 1
/ |  | T1709_1 |  |  |  | Vodovodní řad 1 | [5 empty] | 0 |  |  |  | 0 | STA | 0 | 0 | 0 | 0 | 0 | 0 | 0 | 0 | 0 | 0 | 0 | 0 |  |  | 1 |  | IMPORT | {fc8f074e-eb1f-4fcf-aa04-42d8f680d44b} | {0ef4afa8-c581-433e-b64a-1dede1b7e92a} | 827 1 | 2
/ |  | T1709_2 |  |  |  | Vodovodní řad 2 | [5 empty] | 0 |  |  |  | 0 | STA | 0 | 0 | 0 | 0 | 0 | 0 | 0 | 0 | 0 | 0 | 0 | 0 |  |  | 1 |  | IMPORT | {0cb6f556-41cf-4b26-b5b3-2925e7972e1c} | {0ef4afa8-c581-433e-b64a-1dede1b7e92a} | 827 1 | 2
/ |  | T1709_3 |  |  |  | Vodovodní řad 3 | [5 empty] | 0 |  |  |  | 0 | STA | 0 | 0 | 0 | 0 | 0 | 0 | 0 | 0 | 0 | 0 | 0 | 0 |  |  | 1 |  | IMPORT | {b8d79723-f714-49eb-a71e-e6136077d09c} | {0ef4afa8-c581-433e-b64a-1dede1b7e92a} | 827 1 | 2
/ |  | T1709_4 |  |  |  | Vodovodní řad 4 | [5 empty] | 0 |  |  |  | 0 | STA | 0 | 0 | 0 | 0 | 0 | 0 | 0 | 0 | 0 | 0 | 0 | 0 |  |  | 1 |  | IMPORT | {eddd6b46-c334-47c5-9908-dd6eb8856ea2} | {0ef4afa8-c581-433e-b64a-1dede1b7e92a} | 827 1 | 2
/ |  | T1709_5 |  |  |  | Vodovodní řad 5 | [5 empty] | 0 |  |  |  | 0 | STA | 0 | 0 | 0 | 0 | 0 | 0 | 0 | 0 | 0 | 0 | 0 | 0 |  |  | 1 |  | IMPORT | {56579355-d6ae-4be9-be6d-21ccdf79a979} | {0ef4afa8-c581-433e-b64a-1dede1b7e92a} | 827 1 | 2
/ |  | T1709_6 |  |  |  | Vodovodní řad 6 | [5 empty] | 0 |  |  |  | 0 | STA | 0 | 0 | 0 | 0 | 0 | 0 | 0 | 0 | 0 | 0 | 0 | 0 |  |  | 1 |  | IMPORT | {281fa071-ace4-47b5-a7ae-ceb54f72f033} | {0ef4afa8-c581-433e-b64a-1dede1b7e92a} | 827 1 | 2

## T1709_1 - Vodovodní řad 1
[18 empty] | {fc8f074e-eb1f-4fcf-aa04-42d8f680d44b} | [5 empty] | ASF1_1 | Asfaltace s přesahem V1 | 37,9 | 2
[18 empty] | 2 | [5 empty] | V1 | Objem hloubení V1 | 19,8 | 2
| KRYCÍ LIST SOUPISU PRACÍ | [7 empty] | v --- níže se nacházejí doplnkové a pomocné údaje k sestavám --- v | [8 empty] | False | [5 empty] | ASF2_1 |  | 17,5 | 2
[24 empty] | ASF_1 |  | 55,4 | 2
| Stavba: | [22 empty] | VP_1 |  | 22,4 | 2
|  | Vodovod - Podlesí - Gutský potok | [21 empty] | L1 |  | 1,4 | 2
| Objekt: | [22 empty] | O1 |  | 2,1 | 2
|  | T1709_1 - Vodovodní řad 1 | [21 empty] | Z1 |  | 16,3 | 2
| KSO: |  | 827 1 |  |  | CC-CZ:
| Místo: |  | k.ú. Konská a Nebory |  |  | Datum: | 7. 2. 2020
| Zadavatel: |  |  |  |  | IČ:
DIČ:
| Uchazeč: |  |  |  |  | IČ: | Vyplň údaj
|  | Vyplň údaj |  |  |  | DIČ: | Vyplň údaj
| Projektant: |  |  |  |  | IČ:
|  | Ing. Pavel Gergela |  |  |  | DIČ:
| Zpracovatel: |  |  |  |  | IČ:
|  | Ing. Jiří Augustin |  |  |  | DIČ:
Poznámka:
| Cena bez DPH | [5 empty] | 0
|  |  | Základ daně |  |  | Sazba daně | Výše daně
| DPH | základní | 0 |  |  | 21% | 0
|  | snížená | 0 |  |  | 15% | 0
|  | zákl. přenesená | 0 |  |  | 21% | 0
|  | sníž. přenesená | 0 |  |  | 15% | 0
|  | nulová | 0 |  |  | 0% | 0
| Cena s DPH |  |  | v | CZK |  | 0
REKAPITULACE ČLENĚNÍ SOUPISU PRACÍ
Stavba:
Vodovod - Podlesí - Gutský potok
Objekt:
T1709_1 - Vodovodní řad 1
Místo: |  |  | k.ú. Konská a Nebory |  |  | Datum: | 7. 2. 2020
Zadavatel: | [5 empty] | Projektant: | Ing. Pavel Gergela
Uchazeč: |  |  | Vyplň údaj |  |  | Zpracovatel: | Ing. Jiří Augustin
Kód dílu - Popis | [6 empty] | Cena celkem [CZK]
Náklady stavby celkem | [6 empty] | 0 | [11 empty] | -1
| HSV - Práce a dodávky HSV | [5 empty] | 0
| 1 - Zemní práce | [5 empty] | 0
| 5 - Komunikace pozemní | [5 empty] | 0
| 8 - Trubní vedení | [5 empty] | 0
| 998 - Přesun hmot | [5 empty] | 0
| VRN - Vedlejší rozpočtové náklady | [5 empty] | 0
| VRN1 - Průzkumné, geodetické a projektové práce | [5 empty] | 0
| VRN3 - Zařízení staveniště | [5 empty] | 0
SOUPIS PRACÍ
Stavba:
Vodovod - Podlesí - Gutský potok
Objekt:
T1709_1 - Vodovodní řad 1
Místo: |  |  | k.ú. Konská a Nebory |  |  | Datum: | 7. 2. 2020
Zadavatel: | [5 empty] | Projektant: | Ing. Pavel Gergela
Uchazeč: |  |  | Vyplň údaj |  |  | Zpracovatel: | Ing. Jiří Augustin
PČ | Typ | Kód | Popis | MJ | Množství | J.cena [CZK] | Cena celkem [CZK] | Cenová soustava |  | DPH | J. Nh [h] | Nh celkem [h] | J. hmotnost [t] | Hmotnost celkem [t] | J. suť [t] | Suť Celkem [t]
Náklady soupisu celkem | [6 empty] | 0 |  |  |  |  | 0 |  | 38.3391 |  | 13.413 |  | D | -1 | [14 empty] | 0
| D | HSV | Práce a dodávky HSV |  |  |  | 0 |  |  |  |  | 0 |  | 38.3292 |  | 13.413 | 1 | D | 0 |  |  |  | ROZPOCET | [10 empty] | 0
| D | 1 | Zemní práce |  |  |  | 0 |  |  |  |  | 0 |  | 33.3239 |  | 13.413 | 1 | D | 1 |  |  |  | ROZPOCET | [10 empty] | 0
1 | K | 919735114 | Řezání stávajícího živičného krytu nebo podkladu hloubky přes 150 do 200 mm | m | 55.4 |  | 0 | CS ÚRS 2020 01 |  | základní |  | 0 | 4.081e-06 | 0.00022609 | 0 | 0 | 4 | K | 2 |  |  |  | ROZPOCET |  |  |  |  | 0 | 0 | 0 | 0 | 0 | 1 | 0 | 4 | 1534042779
| VV |  | 2,5*2+3*2 |  | 11 | [12 empty] | VV | 2 | 2 | True | 0 | ROZPOCET
| VV |  | 6,9*2+2*2 |  | 17.8 | [12 empty] | VV | 2 | 2 | True | 0 | ROZPOCET
| VV |  | 2,5*2+3*2 |  | 11 | [12 empty] | VV | 2 | 2 | True | 0 | ROZPOCET
| VV |  | 3*(0,3*0,6) "ZO" |  | 0.5 | [12 empty] | VV | 2 | 2 | True | 0 | ROZPOCET
| VV |  | (16,6/3)*2+2*2 |  | 15.1 | [12 empty] | VV | 2 | 2 | True | 0 | ROZPOCET
| VV | ASF_1 | Součet |  | 55.4 | [12 empty] | VV | 2 | 4 | True | 1 | ROZPOCET
2 | K | 113107142 | Odstranění podkladů nebo krytů ručně s přemístěním hmot na skládku na vzdálenost do 3 m nebo s naložením na dopravní prostředek živičných, o tl. vrstvy přes 50 do 100 mm | m2 | 37.9 |  | 0 | CS ÚRS 2020 01 |  | základní |  | 0 | 0 | 0 | 0.22 | 8.338 | 4 | K | 2 |  |  |  | ROZPOCET |  |  |  |  | 0 | 0 | 0 | 0 | 0 | 1 | 0 | 4 | -1911957947
| VV |  | 2,5*3 "J1" |  | 7.5 | [12 empty] | VV | 2 | 2 | True | 0 | ROZPOCET
| VV |  | 7*2 "V1" |  | 14 | [12 empty] | VV | 2 | 2 | True | 0 | ROZPOCET
| VV |  | 2,5*3"J2" |  | 7.5 | [12 empty] | VV | 2 | 2 | True | 0 | ROZPOCET
| VV |  | 3*(0,3*0,6) "ZO" |  | 0.5 | [12 empty] | VV | 2 | 2 | True | 0 | ROZPOCET
| VV |  | 16,7/3*1,5 |  | 8.4 | [12 empty] | VV | 2 | 2 | True | 0 | ROZPOCET
| VV | ASF1_1 | Součet |  | 37.9 | [12 empty] | VV | 2 | 4 | True | 1 | ROZPOCET
3 | K | 113107162 | Odstranění podkladů nebo krytů strojně plochy jednotlivě přes 50 m2 do 200 m2 s přemístěním hmot na skládku na vzdálenost do 20 m nebo s naložením na dopravní prostředek z kameniva hrubého drceného, o tl. vrstvy přes 100 do 200 mm | m2 | 17.5 |  | 0 | CS ÚRS 2020 01 |  | základní |  | 0 | 0 | 0 | 0.29 | 5.075 | 4 | K | 2 |  |  |  | ROZPOCET |  |  |  |  | 0 | 0 | 0 | 0 | 0 | 1 | 0 | 4 | -1559917065
| VV |  | 2*(0,3*0,6) |  | 0.4 | [12 empty] | VV | 2 | 2 | True | 0 | ROZPOCET
| VV |  | 1,5*2 "J1" |  | 3 | [12 empty] | VV | 2 | 2 | True | 0 | ROZPOCET
| VV |  | 5,9*1 "V1" |  | 5.9 | [12 empty] | VV | 2 | 2 | True | 0 | ROZPOCET
| VV |  | 1,5*2 "J2" |  | 3 | [12 empty] | VV | 2 | 2 | True | 0 | ROZPOCET
| VV |  | 15,6/3*1 "V2" |  | 5.2 | [12 empty] | VV | 2 | 2 | True | 0 | ROZPOCET
| VV | ASF2_1 | Součet |  | 17.5 | [12 empty] | VV | 2 | 4 | True | 1 | ROZPOCET
4 | K | 131151202 | Hloubení zapažených jam a zářezů strojně s urovnáním dna do předepsaného profilu a spádu v hornině třídy těžitelnosti I skupiny 1 a 2 přes 20 do 50 m3 | m3 | 19.8 |  | 0 | CS ÚRS 2020 01 |  | základní |  | 0 | 0 | 0 | 0 | 0 | 4 | K | 2 |  |  |  | ROZPOCET |  |  |  |  | 0 | 0 | 0 | 0 | 0 | 1 | 0 | 4 | -2007376744
| VV |  | 1,5*2*(1,6-0,45) |  | 3.5 | [12 empty] | VV | 2 | 2 | True | 0 | ROZPOCET
| VV |  | 5,9*1*(1,6-0,45) |  | 6.8 | [12 empty] | VV | 2 | 2 | True | 0 | ROZPOCET
| VV |  | 1,5*2*(1,6-0,45) |  | 3.5 | [12 empty] | VV | 2 | 2 | True | 0 | ROZPOCET
| VV |  | 15,6/3*1*(1,6-0,45) |  | 6 | [12 empty] | VV | 2 | 2 | True | 0 | ROZPOCET
| VV | V1 | Součet |  | 19.8 | [12 empty] | VV | 2 | 4 | True | 1 | ROZPOCET
5 | K | 151101101 | Zřízení pažení a rozepření stěn rýh pro podzemní vedení příložné pro jakoukoliv mezerovitost, hloubky do 2 m | m2 | 28.2 |  | 0 | CS ÚRS 2020 01 |  | základní |  | 0 | 0.00083851 | 0.023646 | 0 | 0 | 4 | K | 2 |  |  |  | ROZPOCET |  |  |  |  | 0 | 0 | 0 | 0 | 0 | 1 | 0 | 4 | -1651575557
| VV |  | (1,5+5,9+1,5+15,6/3)*2 |  | 28.2 | [12 empty] | VV | 2 | 2 | True | 1 | ROZPOCET
6 | K | 151101111 | Odstranění pažení a rozepření stěn rýh pro podzemní vedení s uložením materiálu na vzdálenost do 3 m od kraje výkopu příložné, hloubky do 2 m | m2 | 28.2 |  | 0 | CS ÚRS 2020 01 |  | základní |  | 0 | 0 | 0 | 0 | 0 | 4 | K | 2 |  |  |  | ROZPOCET |  |  |  |  | 0 | 0 | 0 | 0 | 0 | 1 | 0 | 4 | 317926463
7 | K | 161102111 | Svislé přemístění výkopku z kamenouhelných hlušin celková hloubka výkopu přes 1,0 do 2,5 m | m3 | 19.8 |  | 0 | CS ÚRS 2020 01 |  | základní |  | 0 | 0 | 0 | 0 | 0 | 4 | K | 2 |  |  |  | ROZPOCET |  |  |  |  | 0 | 0 | 0 | 0 | 0 | 1 | 0 | 4 | -879488143
| VV |  | V1 |  | 19.8 | [12 empty] | VV | 2 | 2 | True | 1 | ROZPOCET
8 | K | 162751117 | Vodorovné přemístění výkopku nebo sypaniny po suchu na obvyklém dopravním prostředku, bez naložení výkopku, avšak se složením bez rozhrnutí z horniny třídy těžitelnosti I skupiny 1 až 3 na vzdálenost přes 9 000 do 10 000 m | m3 | 22.4 |  | 0 | CS ÚRS 2020 01 |  | základní |  | 0 | 0 | 0 | 0 | 0 | 4 | K | 2 |  |  |  | ROZPOCET |  |  |  |  | 0 | 0 | 0 | 0 | 0 | 1 | 0 | 4 | 2083696599
| VV | VP_1 | V1+(ASF2_1*0,15) |  | 22.4 | [12 empty] | VV | 2 | 2 | True | 1 | ROZPOCET
9 | K | 171201201 | Uložení sypaniny na skládky nebo meziskládky bez hutnění s upravením uložené sypaniny do předepsaného tvaru | m3 | 22.4 |  | 0 | CS ÚRS 2020 01 |  | základní |  | 0 | 0 | 0 | 0 | 0 | 4 | K | 2 |  |  |  | ROZPOCET |  |  |  |  | 0 | 0 | 0 | 0 | 0 | 1 | 0 | 4 | -2014834957
| VV |  | VP_1 |  | 22.4 | [12 empty] | VV | 2 | 2 | True | 1 | ROZPOCET
10 | K | 171201221 | Poplatek za uložení stavebního odpadu na skládce (skládkovné) zeminy a kamení zatříděného do Katalogu odpadů pod kódem 17 05 04 | t | 40.3 |  | 0 | CS ÚRS 2020 01 |  | základní |  | 0 | 0 | 0 | 0 | 0 | 4 | K | 2 |  |  |  | ROZPOCET |  |  |  |  | 0 | 0 | 0 | 0 | 0 | 1 | 0 | 4 | 1938351506
| VV |  | VP_1*1,8 |  | 40.3 | [12 empty] | VV | 2 | 2 | True | 1 | ROZPOCET
11 | K | 451573111 | Lože pod potrubí, stoky a drobné objekty v otevřeném výkopu z písku a štěrkopísku do 63 mm | m3 | 1.4 |  | 0 | CS ÚRS 2020 01 |  | základní |  | 0 | 0 | 0 | 0 | 0 | 4 | K | 2 |  |  |  | ROZPOCET |  |  |  |  | 0 | 0 | 0 | 0 | 0 | 1 | 0 | 4 | -1812684876
| VV | L1 | (1,5+5,9+1,5+15,6/3)*1*0,1 |  | 1.4 | [12 empty] | VV | 2 | 2 | True | 1 | ROZPOCET
12 | K | 175151101 | Obsypání potrubí strojně sypaninou z vhodných třídy těžitelnosti I a II, skupiny 1 až 4 nebo materiálem připraveným podél výkopu ve vzdálenosti do 3 m od jeho kraje, pro jakoukoliv hloubku výkopu a míru zhutnění bez prohození sypaniny | m3 | 2.1 |  | 0 | CS ÚRS 2020 01 |  | základní |  | 0 | 0 | 0 | 0 | 0 | 4 | K | 2 |  |  |  | ROZPOCET |  |  |  |  | 0 | 0 | 0 | 0 | 0 | 1 | 0 | 4 | 1761383820
| VV | O1 | (1,5+5,9+1,5+15,6/3)*1*0,15 |  | 2.1 | [12 empty] | VV | 2 | 2 | True | 1 | ROZPOCET
13 | M | 58331351 | kamenivo těžené drobné frakce 0/4 | t | 4 |  | 0 | CS ÚRS 2020 01 |  | základní |  | 0 | 1 | 4 | 0 | 0 | 8 | M | 2 |  |  |  | ROZPOCET |  |  |  |  | 0 | 0 | 0 | 0 | 0 | 1 | 0 | 4 | 1416747730
| VV |  | O1*1,9 |  | 4 | [12 empty] | VV | 2 | 2 | True | 1 | ROZPOCET
14 | K | 174101101 | Zásyp sypaninou z jakékoliv horniny strojně s uložením výkopku ve vrstvách se zhutněním jam, šachet, rýh nebo kolem objektů v těchto vykopávkách | m3 | 16.3 |  | 0 | CS ÚRS 2020 01 |  | základní |  | 0 | 0 | 0 | 0 | 0 | 4 | K | 2 |  |  |  | ROZPOCET |  |  |  |  | 0 | 0 | 0 | 0 | 0 | 1 | 0 | 4 | -186194707
| VV | Z1 | V1-L1-O1 |  | 16.3 | [12 empty] | VV | 2 | 2 | True | 1 | ROZPOCET
15 | M | 58343930 | kamenivo drcené hrubé frakce 16/32 | t | 29.3 |  | 0 | CS ÚRS 2020 01 |  | základní |  | 0 | 1 | 29.3 | 0 | 0 | 8 | M | 2 |  |  |  | ROZPOCET |  |  |  |  | 0 | 0 | 0 | 0 | 0 | 1 | 0 | 4 | 482597694
| VV |  | Z1*1,8 |  | 29.3 | [12 empty] | VV | 2 | 2 | True | 1 | ROZPOCET
16 | K | 997221645 | Poplatek za uložení stavebního odpadu na skládce (skládkovné) asfaltového bez obsahu dehtu zatříděného do Katalogu odpadů pod kódem 17 03 02 | t | 7.2 |  | 0 | CS ÚRS 2020 01 |  | základní |  | 0 | 0 | 0 | 0 | 0 | 4 | K | 2 |  |  |  | ROZPOCET |  |  |  |  | 0 | 0 | 0 | 0 | 0 | 1 | 0 | 4 | 993850245
| VV |  | ASF1_1*0,1*1,9 |  | 7.2 | [12 empty] | VV | 2 | 2 | True | 1 | ROZPOCET
17 | K | 460310102 | Zemní protlaky strojně neřízený zemní protlak ( krtek) řízené horizontální vrtání v hornině tř. 1 až 4 pro protlačení PE trub, v hloubce do 6 m vnějšího průměru vrtu přes 63 do 90 mm | m | 203.2 |  | 0 | CS ÚRS 2020 01 |  | základní |  | 0 | 0 | 0 | 0 | 0 | 64 | K | 2 |  |  |  | ROZPOCET |  |  |  |  | 0 | 0 | 0 | 0 | 0 | 1 | 0 | 64 | 2031183929
| VV |  | 39 "J1-V1" |  | 39 | [12 empty] | VV | 2 | 2 | True | 0 | ROZPOCET
| VV |  | 100 "V1-J2" |  | 100 | [12 empty] | VV | 2 | 2 | True | 0 | ROZPOCET
| VV |  | 64,2 "J2-V2" |  | 64.2 | [12 empty] | VV | 2 | 2 | True | 0 | ROZPOCET
| VV |  | Součet |  | 203.2 | [12 empty] | VV | 2 | 4 | True | 1 | ROZPOCET
| D | 5 | Komunikace pozemní |  |  |  | 0 |  |  |  |  | 0 |  | 2.1711 |  | 0 | 1 | D | 1 |  |  |  | ROZPOCET | [10 empty] | 0
18 | K | 564261111 | Podklad nebo podsyp ze štěrkopísku ŠP s rozprostřením, vlhčením a zhutněním, po zhutnění tl. 200 mm | m2 | 17.5 |  | 0 | CS ÚRS 2020 01 |  | základní |  | 0 | 0 | 0 | 0 | 0 | 4 | K | 2 |  |  |  | ROZPOCET |  |  |  |  | 0 | 0 | 0 | 0 | 0 | 1 | 0 | 4 | 1772098301
| VV |  | ASF2_1 |  | 17.5 | [12 empty] | VV | 2 | 2 | True | 1 | ROZPOCET
70 | K | 564750112 | Podklad nebo kryt z kameniva hrubého drceného vel. 16-32 mm s rozprostřením a zhutněním, po zhutnění tl. 160 mm | m2 | 17.5 |  | 0 | CS ÚRS 2020 01 |  | základní |  | 0 | 0 | 0 | 0 | 0 | 4 | K | 2 |  |  |  | ROZPOCET |  |  |  |  | 0 | 0 | 0 | 0 | 0 | 1 | 0 | 4 | -614734112
| VV |  | ASF2_1 |  | 17.5 | [12 empty] | VV | 2 | 2 | True | 1 | ROZPOCET
20 | K | 573111112 | Postřik infiltrační PI z asfaltu silničního s posypem kamenivem, v množství 1,00 kg/m2 | m2 | 17.5 |  | 0 | CS ÚRS 2020 01 |  | základní |  | 0 | 0.00601 | 0.10518 | 0 | 0 | 4 | K | 2 |  |  |  | ROZPOCET |  |  |  |  | 0 | 0 | 0 | 0 | 0 | 1 | 0 | 4 | 1878101680
| VV |  | ASF2_1 |  | 17.5 | [12 empty] | VV | 2 | 2 | True | 1 | ROZPOCET
19 | K | 565155101 | Asfaltový beton vrstva podkladní ACP 16 (obalované kamenivo střednězrnné - OKS) s rozprostřením a zhutněním v pruhu šířky do 1,5 m, po zhutnění tl. 70 mm | m2 | 37.9 |  | 0 | CS ÚRS 2020 01 |  | základní |  | 0 | 0 | 0 | 0 | 0 | 4 | K | 2 |  |  |  | ROZPOCET |  |  |  |  | 0 | 0 | 0 | 0 | 0 | 1 | 0 | 4 | 1804404163
| VV |  | ASF1_1 |  | 37.9 | [12 empty] | VV | 2 | 2 | True | 1 | ROZPOCET
21 | K | 577144211 | Asfaltový beton vrstva obrusná ACO 11 (ABS) s rozprostřením a se zhutněním z nemodifikovaného asfaltu v pruhu šířky do 3 m tř. II, po zhutnění tl. 50 mm | m2 | 37.9 |  | 0 | CS ÚRS 2020 01 |  | základní |  | 0 | 0 | 0 | 0 | 0 | 4 | K | 2 |  |  |  | ROZPOCET |  |  |  |  | 0 | 0 | 0 | 0 | 0 | 1 | 0 | 4 | -1316877728
| VV |  | ASF1_1 |  | 37.9 | [12 empty] | VV | 2 | 2 | True | 1 | ROZPOCET
22 | K | 599141111 | Vyplnění spár mezi silničními dílci jakékoliv tloušťky živičnou zálivkou | m | 55.4 |  | 0 | CS ÚRS 2020 01 |  | základní |  | 0 | 0.0036 | 0.19944 | 0 | 0 | 4 | K | 2 |  |  |  | ROZPOCET |  |  |  |  | 0 | 0 | 0 | 0 | 0 | 1 | 0 | 4 | -1727452336
| VV |  | ASF_1 |  | 55.4 | [12 empty] | VV | 2 | 2 | True | 1 | ROZPOCET
23 | K | 899431111 | Výšková úprava uličního vstupu nebo vpusti do 200 mm zvýšením krycího hrnce, šoupěte nebo hydrantu bez úpravy armatur | kus | 6 |  | 0 | CS ÚRS 2020 01 |  | základní |  | 0 | 0.31108 | 1.8665 | 0 | 0 | 4 | K | 2 |  |  |  | ROZPOCET |  |  |  |  | 0 | 0 | 0 | 0 | 0 | 1 | 0 | 4 | 236868623
| D | 8 | Trubní vedení |  |  |  | 0 |  |  |  |  | 0 |  | 2.8343 |  | 0 | 1 | D | 1 |  |  |  | ROZPOCET | [10 empty] | 0
24 | K | 850245121 | Výřez nebo výsek na potrubí z trub litinových tlakových nebo plastických hmot do DN 80 | kus | 1 |  | 0 | CS ÚRS 2020 01 |  | základní |  | 0 | 0 | 0 | 0 | 0 | 4 | K | 2 |  |  |  | ROZPOCET |  |  |  |  | 0 | 0 | 0 | 0 | 0 | 1 | 0 | 4 | -2050778323
25 | K | 857242122R | Montáž litinových tvarovek na potrubí litinovém tlakovém jednoosých na potrubí z trub přírubových v otevřeném výkopu, kanálu nebo v šachtě DN 50 | kus | 2 |  | 0 | vlastní |  | základní |  | 0 | 0.00167 | 0.00334 | 0 | 0 | 4 | K | 2 |  |  |  | ROZPOCET |  |  |  |  | 0 | 0 | 0 | 0 | 0 | 1 | 0 | 4 | 1156006779
26 | M | 31951001 | Potrubní spojka jištěná proti posuvu hrdlo-příruba DN 50 | kus | 2 |  | 0 | CS ÚRS 2020 01 |  | základní |  | 0 | 0.006 | 0.012 | 0 | 0 | 8 | M | 2 |  |  |  | ROZPOCET |  |  |  |  | 0 | 0 | 0 | 0 | 0 | 1 | 0 | 4 | -319458131
27 | K | 857244122R | Montáž litinových tvarovek na potrubí litinovém tlakovém odbočných na potrubí z trub přírubových v otevřeném výkopu, kanálu nebo v šachtě DN 50 | kus | 1 |  | 0 | vlastní |  | základní |  | 0 | 0.00171 | 0.00171 | 0 | 0 | 4 | K | 2 |  |  |  | ROZPOCET |  |  |  |  | 0 | 0 | 0 | 0 | 0 | 1 | 0 | 4 | 1163992480
28 | M | 55253502 | tvarovka přírubová litinová s přírubovou odbočkou,práškový epoxid tl 250µm T-kus DN 50/50 | kus | 1 |  | 0 | CS ÚRS 2020 01 |  | základní |  | 0 | 0.0121 | 0.0121 | 0 | 0 | 8 | M | 2 |  |  |  | ROZPOCET |  |  |  |  | 0 | 0 | 0 | 0 | 0 | 1 | 0 | 4 | 1675120158
29 | K | 857242122 | Montáž litinových tvarovek na potrubí litinovém tlakovém jednoosých na potrubí z trub přírubových v otevřeném výkopu, kanálu nebo v šachtě DN 80 | kus | 2 |  | 0 | CS ÚRS 2020 01 |  | základní |  | 0 | 0.00167 | 0.00334 | 0 | 0 | 4 | K | 2 |  |  |  | ROZPOCET |  |  |  |  | 0 | 0 | 0 | 0 | 0 | 1 | 0 | 4 | 292056319
30 | M | 55259811 | přechod přírubový (FFR) tvárná litina DN 80/50 dl 200mm | kus | 1 |  | 0 | CS ÚRS 2020 01 |  | základní |  | 0 | 0.0084 | 0.0084 | 0 | 0 | 8 | M | 2 |  |  |  | ROZPOCET |  |  |  |  | 0 | 0 | 0 | 0 | 0 | 1 | 0 | 4 | -834159490
31 | M | 55250642 | koleno přírubové s patkou PP litinové DN 80 | kus | 1 |  | 0 | CS ÚRS 2020 01 |  | základní |  | 0 | 0.0141 | 0.0141 | 0 | 0 | 8 | M | 2 |  |  |  | ROZPOCET |  |  |  |  | 0 | 0 | 0 | 0 | 0 | 1 | 0 | 4 | 106681730
32 | K | 857244122 | Montáž litinových tvarovek na potrubí litinovém tlakovém odbočných na potrubí z trub přírubových v otevřeném výkopu, kanálu nebo v šachtě DN 80 | kus | 2 |  | 0 | CS ÚRS 2020 01 |  | základní |  | 0 | 0.00171 | 0.00342 | 0 | 0 | 4 | K | 2 |  |  |  | ROZPOCET |  |  |  |  | 0 | 0 | 0 | 0 | 0 | 1 | 0 | 4 | 1423198010
33 | M | 55253510 | tvarovka přírubová litinová vodovodní s přírubovou odbočkou PN10/40 T-kus DN 80/80 | kus | 1 |  | 0 | CS ÚRS 2020 01 |  | základní |  | 0 | 0.0149 | 0.0149 | 0 | 0 | 8 | M | 2 |  |  |  | ROZPOCET |  |  |  |  | 0 | 0 | 0 | 0 | 0 | 1 | 0 | 4 | -2054725748
34 | K | 891247111 | Montáž vodovodních armatur na potrubí hydrantů podzemních (bez osazení poklopů) DN 80 | kus | 1 |  | 0 | CS ÚRS 2020 01 |  | základní |  | 0 | 0.00034 | 0.00034 | 0 | 0 | 4 | K | 2 |  |  |  | ROZPOCET |  |  |  |  | 0 | 0 | 0 | 0 | 0 | 1 | 0 | 4 | -1966575978
35 | M | 42273593 | hydrant podzemní DN 80 PN 16 dvojitý uzávěr s koulí krycí v 1250mm | kus | 1 |  | 0 | CS ÚRS 2020 01 |  | základní |  | 0 | 0.043 | 0.043 | 0 | 0 | 8 | M | 2 |  |  |  | ROZPOCET |  |  |  |  | 0 | 0 | 0 | 0 | 0 | 1 | 0 | 4 | -1235445545
36 | M | 2876 | koš drenážní k hydrantu | ks | 1 |  | 0 | SmVaK 2019 |  | základní |  | 0 | 0 | 0 | 0 | 0 | 8 | M | 2 |  |  |  | ROZPOCET |  |  |  |  | 0 | 0 | 0 | 0 | 0 | 1 | 0 | 4 | -121952392
37 | K | 877241101 | Montáž tvarovek na vodovodním plastovém potrubí z polyetylenu PE 100 elektrotvarovek SDR 11/PN16 spojek, oblouků nebo redukcí d 90 | kus | 3 |  | 0 | CS ÚRS 2020 01 |  | základní |  | 0 | 0 | 0 | 0 | 0 | 4 | K | 2 |  |  |  | ROZPOCET |  |  |  |  | 0 | 0 | 0 | 0 | 0 | 1 | 0 | 4 | -247628229
38 | M | 28615974 | elektrospojka SDR11 PE 100 PN16 D 90mm | kus | 3 |  | 0 | CS ÚRS 2020 01 |  | základní |  | 0 | 0.00039 | 0.00117 | 0 | 0 | 8 | M | 2 |  |  |  | ROZPOCET |  |  |  |  | 0 | 0 | 0 | 0 | 0 | 1 | 0 | 4 | -1006946605
39 | M | 28653135 | nákružek lemový PE 100 SDR11 90mm | kus | 2 |  | 0 | CS ÚRS 2020 01 |  | základní |  | 0 | 0.00048 | 0.00096 | 0 | 0 | 8 | M | 2 |  |  |  | ROZPOCET |  |  |  |  | 0 | 0 | 0 | 0 | 0 | 1 | 0 | 4 | -244925345
40 | M | 28654368 | příruba volná k lemovému nákružku z polypropylénu 90 | kus | 2 |  | 0 | CS ÚRS 2020 01 |  | základní |  | 0 | 0.0036 | 0.0072 | 0 | 0 | 8 | M | 2 |  |  |  | ROZPOCET |  |  |  |  | 0 | 0 | 0 | 0 | 0 | 1 | 0 | 4 | -1438606713
41 | K | 891241112 | Montáž vodovodních armatur na potrubí šoupátek nebo klapek uzavíracích v otevřeném výkopu nebo v šachtách s osazením zemní soupravy (bez poklopů) DN 80 | kus | 5 |  | 0 | CS ÚRS 2020 01 |  | základní |  | 0 | 0.00162 | 0.0081 | 0 | 0 | 4 | K | 2 |  |  |  | ROZPOCET |  |  |  |  | 0 | 0 | 0 | 0 | 0 | 1 | 0 | 4 | -1539880549
42 | M | 42221453 | šoupátko odpadní voda litina GGG 50 krátká stavební dl PN10/16 DN 80x180mm | kus | 5 |  | 0 | CS ÚRS 2020 01 |  | základní |  | 0 | 0.018 | 0.09 | 0 | 0 | 8 | M | 2 |  |  |  | ROZPOCET |  |  |  |  | 0 | 0 | 0 | 0 | 0 | 1 | 0 | 4 | -812264332
43 | K | 877241110 | Montáž tvarovek na vodovodním plastovém potrubí z polyetylenu PE 100 elektrotvarovek SDR 11/PN16 kolen 45° d 90 | kus | 2 |  | 0 | CS ÚRS 2020 01 |  | základní |  | 0 | 0 | 0 | 0 | 0 | 4 | K | 2 |  |  |  | ROZPOCET |  |  |  |  | 0 | 0 | 0 | 0 | 0 | 1 | 0 | 4 | -545619711
44 | M | 28614946 | elektrokoleno 45° PE 100 PN16 D 63mm | kus | 2 |  | 0 | CS ÚRS 2020 01 |  | základní |  | 0 | 0.00026 | 0.00052 | 0 | 0 | 8 | M | 2 |  |  |  | ROZPOCET |  |  |  |  | 0 | 0 | 0 | 0 | 0 | 1 | 0 | 4 | -967969717
45 | K | 871241211 | Montáž vodovodního potrubí z plastů v otevřeném výkopu z polyetylenu PE 100 svařovaných elektrotvarovkou SDR 11/PN16 D 90 x 8,2 mm | m | 209.1 |  | 0 | CS ÚRS 2020 01 |  | základní |  | 0 | 0 | 0 | 0 | 0 | 4 | K | 2 |  |  |  | ROZPOCET |  |  |  |  | 0 | 0 | 0 | 0 | 0 | 1 | 0 | 4 | -1223911706
46 | M | 28613672 | potrubí vodovodní třívrstvé PE100 SDR11 s dodatečným opláštěním 90 x 8,2mm | m | 219.7 |  | 0 | CS ÚRS 2020 01 |  | základní |  | 0 | 0.0027 | 0.59319 | 0 | 0 | 8 | M | 2 |  |  |  | ROZPOCET |  |  |  |  | 0 | 0 | 0 | 0 | 0 | 1 | 0 | 4 | -500620865
| P |  | Poznámka k položce: + 5% průřezné | [14 empty] | P | 2
| VV |  | 209,2*1,05 'Přepočtené koeficientem množství |  | 219.7 | [12 empty] | VV | 2 | 2 | False | 1 | ROZPOCET
47 | K | 899401112 | Osazení poklopů litinových šoupátkových | kus | 5 |  | 0 | CS ÚRS 2020 01 |  | základní |  | 0 | 0.12303 | 0.61515 | 0 | 0 | 4 | K | 2 |  |  |  | ROZPOCET |  |  |  |  | 0 | 0 | 0 | 0 | 0 | 1 | 0 | 4 | -1730582666
48 | M | 56230636 | deska podkladová uličního poklopu plastového ventilkového a šoupatového | kus | 5 |  | 0 | CS ÚRS 2020 01 |  | základní |  | 0 | 0.0009 | 0.0045 | 0 | 0 | 8 | M | 2 |  |  |  | ROZPOCET |  |  |  |  | 0 | 0 | 0 | 0 | 0 | 1 | 0 | 4 | -1757002300
| VV |  | 4,76190476190476*1,05 'Přepočtené koeficientem množství |  | 5 | [12 empty] | VV | 2 | 2 | False | 1 | ROZPOCET
49 | M | 56230633 | poklop uliční šoupátkový kulatý plastový PA s litinovým víkem | kus | 5 |  | 0 | CS ÚRS 2020 01 |  | základní |  | 0 | 0.0069 | 0.0345 | 0 | 0 | 8 | M | 2 |  |  |  | ROZPOCET |  |  |  |  | 0 | 0 | 0 | 0 | 0 | 1 | 0 | 4 | 231757902
| VV |  | 4,76190476190476*1,05 'Přepočtené koeficientem množství |  | 5 | [12 empty] | VV | 2 | 2 | False | 1 | ROZPOCET
50 | K | 899401113 | Osazení poklopů litinových hydrantových | kus | 1 |  | 0 | CS ÚRS 2020 01 |  | základní |  | 0 | 0.32906 | 0.32906 | 0 | 0 | 4 | K | 2 |  |  |  | ROZPOCET |  |  |  |  | 0 | 0 | 0 | 0 | 0 | 1 | 0 | 4 | -1305326770
51 | M | 56230638 | deska podkladová uličního poklopu plastového hydrantového | kus | 1 |  | 0 | CS ÚRS 2020 01 |  | základní |  | 0 | 0.0019 | 0.0019 | 0 | 0 | 8 | M | 2 |  |  |  | ROZPOCET |  |  |  |  | 0 | 0 | 0 | 0 | 0 | 1 | 0 | 4 | -1555115416
| VV |  | 0,952380952380952*1,05 'Přepočtené koeficientem množství |  | 1 | [12 empty] | VV | 2 | 2 | False | 1 | ROZPOCET
52 | M | 56230635 | poklop uliční hydrantový oválný plastový PA s litinovým víkem | kus | 1 |  | 0 | CS ÚRS 2020 01 |  | základní |  | 0 | 0.014 | 0.014 | 0 | 0 | 8 | M | 2 |  |  |  | ROZPOCET |  |  |  |  | 0 | 0 | 0 | 0 | 0 | 1 | 0 | 4 | 1164075259
| VV |  | 0,952380952380952*1,05 'Přepočtené koeficientem množství |  | 1 | [12 empty] | VV | 2 | 2 | False | 1 | ROZPOCET
53 | K | 230220001 | Montáž příslušenství zemní soupravy pro šoupátka | kus | 5 |  | 0 | CS ÚRS 2020 01 |  | základní |  | 0 | 0 | 0 | 0 | 0 | 64 | K | 2 |  |  |  | ROZPOCET |  |  |  |  | 0 | 0 | 0 | 0 | 0 | 1 | 0 | 64 | -1368047821
54 | M | 42291073R | souprava zemní pro šoupátka DN 65-80mm teleskop 1,2-1,8 | kus | 5 |  | 0 | vlastní |  | základní |  | 0 | 0.0035 | 0.0175 | 0 | 0 | 256 | M | 2 |  |  |  | ROZPOCET |  |  |  |  | 0 | 0 | 0 | 0 | 0 | 1 | 0 | 64 | 2138330463
| VV |  | 4,76190476190476*1,05 'Přepočtené koeficientem množství |  | 5 | [12 empty] | VV | 2 | 2 | False | 1 | ROZPOCET
55 | K | 899713111 | Orientační tabulky na vodovodních a kanalizačních řadech na sloupku ocelovém nebo betonovém | kus | 6 |  | 0 | CS ÚRS 2020 01 |  | základní |  | 0 | 0.00016 | 0.00096 | 0 | 0 | 4 | K | 2 |  |  |  | ROZPOCET |  |  |  |  | 0 | 0 | 0 | 0 | 0 | 1 | 0 | 4 | 291755731
56 | M | 4622 | sloupek orientační Pe/ocel 1 tabulka, délka 2 m,průměr 50mm, modrobílý | ks | 2 |  | 0 | SmVaK 2019 |  | základní |  | 0 | 0 | 0 | 0 | 0 | 8 | M | 2 |  |  |  | ROZPOCET |  |  |  |  | 0 | 0 | 0 | 0 | 0 | 1 | 0 | 4 | -2034707521
| VV |  | 1,9047619047619*1,05 'Přepočtené koeficientem množství |  | 2 | [12 empty] | VV | 2 | 2 | False | 1 | ROZPOCET
57 | M | 4624 | patka betonová pro sloupek KBP1-30 s otvorem /250x250x290/ | ks | 2 |  | 0 | SmVaK 2019 |  | základní |  | 0 | 0 | 0 | 0 | 0 | 8 | M | 2 |  |  |  | ROZPOCET |  |  |  |  | 0 | 0 | 0 | 0 | 0 | 1 | 0 | 4 | -438874757
| VV |  | 1,9047619047619*1,05 'Přepočtené koeficientem množství |  | 2 | [12 empty] | VV | 2 | 2 | False | 1 | ROZPOCET
58 | K | 899721111 | Signalizační vodič na potrubí DN do 150 mm | m | 420 |  | 0 | CS ÚRS 2020 01 |  | základní |  | 0 | 0.00019 | 0.0798 | 0 | 0 | 4 | K | 2 |  |  |  | ROZPOCET |  |  |  |  | 0 | 0 | 0 | 0 | 0 | 1 | 0 | 4 | -906250879
59 | K | 899722111 | Krytí potrubí z plastů výstražnou fólií z PVC šířky 20 cm | m | 6 |  | 0 | CS ÚRS 2020 01 |  | základní |  | 0 | 6e-05 | 0.00036 | 0 | 0 | 4 | K | 2 |  |  |  | ROZPOCET |  |  |  |  | 0 | 0 | 0 | 0 | 0 | 1 | 0 | 4 | 1400087700
60 | K | 892241111 | Tlakové zkoušky vodou na potrubí DN do 80 | m | 209.1 |  | 0 | CS ÚRS 2020 01 |  | základní |  | 0 | 0 | 0 | 0 | 0 | 4 | K | 2 |  |  |  | ROZPOCET |  |  |  |  | 0 | 0 | 0 | 0 | 0 | 1 | 0 | 4 | 1446418233
61 | K | 892273122 | Proplach a dezinfekce vodovodního potrubí DN od 80 do 125 | m | 209.1 |  | 0 | CS ÚRS 2020 01 |  | základní |  | 0 | 0 | 0 | 0 | 0 | 4 | K | 2 |  |  |  | ROZPOCET |  |  |  |  | 0 | 0 | 0 | 0 | 0 | 1 | 0 | 4 | 1655743582
62 | K | 892372111 | Tlakové zkoušky vodou zabezpečení konců potrubí při tlakových zkouškách DN do 300 | kus | 2 |  | 0 | CS ÚRS 2020 01 |  | základní |  | 0 | 0.45937 | 0.91874 | 0 | 0 | 4 | K | 2 |  |  |  | ROZPOCET |  |  |  |  | 0 | 0 | 0 | 0 | 0 | 1 | 0 | 4 | -1911568008
| D | 998 | Přesun hmot |  |  |  | 0 |  |  |  |  | 0 |  | 0 |  | 0 | 1 | D | 1 |  |  |  | ROZPOCET | [10 empty] | 0
63 | K | 998276101 | Přesun hmot pro trubní vedení hloubené z trub z plastických hmot nebo sklolaminátových pro vodovody nebo kanalizace v otevřeném výkopu dopravní vzdálenost do 15 m | t | 38.3 |  | 0 | CS ÚRS 2020 01 |  | základní |  | 0 | 0 | 0 | 0 | 0 | 4 | K | 2 |  |  |  | ROZPOCET |  |  |  |  | 0 | 0 | 0 | 0 | 0 | 1 | 0 | 4 | -1088724395
64 | K | 998276128 | Přesun hmot pro trubní vedení hloubené z trub z plastických hmot nebo sklolaminátových Příplatek k cenám za zvětšený přesun přes vymezenou největší dopravní vzdálenost přes 3000 do 5000 m | t | 38.3 |  | 0 | CS ÚRS 2020 01 |  | základní |  | 0 | 0 | 0 | 0 | 0 | 4 | K | 2 |  |  |  | ROZPOCET |  |  |  |  | 0 | 0 | 0 | 0 | 0 | 1 | 0 | 4 | 2121567276
| D | VRN | Vedlejší rozpočtové náklady |  |  |  | 0 |  |  |  |  | 0 |  | 0.0099 |  | 0 | 5 | D | 0 |  |  |  | ROZPOCET | [10 empty] | 0
| D | VRN1 | Průzkumné, geodetické a projektové práce |  |  |  | 0 |  |  |  |  | 0 |  | 0.0099 |  | 0 | 5 | D | 1 |  |  |  | ROZPOCET | [10 empty] | 0
65 | K | 043002000 | Zkoušky a ostatní měření | kpl | 1 |  | 0 | CS ÚRS 2020 01 |  | základní |  | 0 | 0 | 0 | 0 | 0 | 1024 | K | 2 |  |  |  | ROZPOCET |  |  |  |  | 0 | 0 | 0 | 0 | 0 | 1 | 0 | 1024 | 15070444
| P |  | Poznámka k položce: Zkoušky: akreditovaný krácený rozbor pitné vody zkouška funkčnosti vodiče hydrantová zkouška průtočnosti | [14 empty] | P | 2
66 | K | 012002000 | Geodetické práce | kpl | 1 |  | 0 | CS ÚRS 2020 01 |  | základní |  | 0 | 0 | 0 | 0 | 0 | 1024 | K | 2 |  |  |  | ROZPOCET |  |  |  |  | 0 | 0 | 0 | 0 | 0 | 1 | 0 | 1024 | 1919774526
67 | K | 034002000 | Zabezpečení staveniště | kpl | 1 |  | 0 | CS ÚRS 2020 01 |  | základní |  | 0 | 0 | 0 | 0 | 0 | 1024 | K | 2 |  |  |  | ROZPOCET |  |  |  |  | 0 | 0 | 0 | 0 | 0 | 1 | 0 | 1024 | 1021387902
68 | K | 460010025 | Vytyčení trasy inženýrských sítí v zastavěném prostoru | km | 1 |  | 0 | CS ÚRS 2020 01 |  | základní |  | 0 | 0.0099 | 0.0099 | 0 | 0 | 64 | K | 2 |  |  |  | ROZPOCET |  |  |  |  | 0 | 0 | 0 | 0 | 0 | 1 | 0 | 64 | 1770080630
| D | VRN3 | Zařízení staveniště |  |  |  | 0 |  |  |  |  | 0 |  | 0 |  | 0 | 5 | D | 1 |  |  |  | ROZPOCET | [10 empty] | 0
69 | K | R001 | Dopravní značení na staveništi včetně projektové dokumentace | kpl | 1 |  | 0 |  |  | základní |  | 0 | 0 | 0 | 0 | 0 | 1024 | K | 2 |  |  |  | ROZPOCET |  |  |  |  | 0 | 0 | 0 | 0 | 0 | 1 | 0 | 1024 | -1536518132

## T1709_2 - Vodovodní řad 2
[18 empty] | {0cb6f556-41cf-4b26-b5b3-2925e7972e1c} | [5 empty] | ASF1_2 | Asfaltace s přesahem V1 | 49,8 | 2
[18 empty] | 2 | [5 empty] | ASF_2 |  | 79,6 | 2
| KRYCÍ LIST SOUPISU PRACÍ | [7 empty] | v --- níže se nacházejí doplnkové a pomocné údaje k sestavám --- v | [8 empty] | False | [5 empty] | ASF2_2 |  | 21,5 | 2
[24 empty] | V_2 |  | 28 | 2
| Stavba: | [22 empty] | VP2 |  | 31,2 | 2
|  | Vodovod - Podlesí - Gutský potok | [21 empty] | L2 |  | 1,3 | 2
| Objekt: | [22 empty] | O2 |  | 2 | 2
|  | T1709_2 - Vodovodní řad 2 | [21 empty] | Z2 |  | 24,7 | 2
| KSO: |  | 827 1 |  |  | CC-CZ:
| Místo: |  | k.ú. Konská a Nebory |  |  | Datum: | 7. 2. 2020
| Zadavatel: |  |  |  |  | IČ:
DIČ:
| Uchazeč: |  |  |  |  | IČ: | Vyplň údaj
|  | Vyplň údaj |  |  |  | DIČ: | Vyplň údaj
| Projektant: |  |  |  |  | IČ:
|  | Ing. Pavel Gergela |  |  |  | DIČ:
| Zpracovatel: |  |  |  |  | IČ:
|  | Ing. Jiří Augustin |  |  |  | DIČ:
Poznámka:
| Cena bez DPH | [5 empty] | 0
|  |  | Základ daně |  |  | Sazba daně | Výše daně
| DPH | základní | 0 |  |  | 21% | 0
|  | snížená | 0 |  |  | 15% | 0
|  | zákl. přenesená | 0 |  |  | 21% | 0
|  | sníž. přenesená | 0 |  |  | 15% | 0
|  | nulová | 0 |  |  | 0% | 0
| Cena s DPH |  |  | v | CZK |  | 0
REKAPITULACE ČLENĚNÍ SOUPISU PRACÍ
Stavba:
Vodovod - Podlesí - Gutský potok
Objekt:
T1709_2 - Vodovodní řad 2
Místo: |  |  | k.ú. Konská a Nebory |  |  | Datum: | 7. 2. 2020
Zadavatel: | [5 empty] | Projektant: | Ing. Pavel Gergela
Uchazeč: |  |  | Vyplň údaj |  |  | Zpracovatel: | Ing. Jiří Augustin
Kód dílu - Popis | [6 empty] | Cena celkem [CZK]
Náklady stavby celkem | [6 empty] | 0 | [11 empty] | -1
| HSV - Práce a dodávky HSV | [5 empty] | 0
| 1 - Zemní práce | [5 empty] | 0
| 5 - Komunikace pozemní | [5 empty] | 0
| 8 - Trubní vedení | [5 empty] | 0
| 998 - Přesun hmot | [5 empty] | 0
| VRN - Vedlejší rozpočtové náklady | [5 empty] | 0
| VRN1 - Průzkumné, geodetické a projektové práce | [5 empty] | 0
| VRN3 - Zařízení staveniště | [5 empty] | 0
SOUPIS PRACÍ
Stavba:
Vodovod - Podlesí - Gutský potok
Objekt:
T1709_2 - Vodovodní řad 2
Místo: |  |  | k.ú. Konská a Nebory |  |  | Datum: | 7. 2. 2020
Zadavatel: | [5 empty] | Projektant: | Ing. Pavel Gergela
Uchazeč: |  |  | Vyplň údaj |  |  | Zpracovatel: | Ing. Jiří Augustin
PČ | Typ | Kód | Popis | MJ | Množství | J.cena [CZK] | Cena celkem [CZK] | Cenová soustava |  | DPH | J. Nh [h] | Nh celkem [h] | J. hmotnost [t] | Hmotnost celkem [t] | J. suť [t] | Suť Celkem [t]
Náklady soupisu celkem | [6 empty] | 0 |  |  |  |  | 0 |  | 56.5801 |  | 17.191 |  | D | -1 | [14 empty] | 0
| D | HSV | Práce a dodávky HSV |  |  |  | 0 |  |  |  |  | 0 |  | 56.5702 |  | 17.191 | 1 | D | 0 |  |  |  | ROZPOCET | [10 empty] | 0
| D | 1 | Zemní práce |  |  |  | 0 |  |  |  |  | 0 |  | 50.7227 |  | 17.191 | 1 | D | 1 |  |  |  | ROZPOCET | [10 empty] | 0
1 | K | 919735114 | Řezání stávajícího živičného krytu nebo podkladu hloubky přes 150 do 200 mm | m | 79.6 |  | 0 | CS ÚRS 2020 01 |  | základní |  | 0 | 4.081e-06 | 0.00032485 | 0 | 0 | 4 | K | 2 |  |  |  | ROZPOCET |  |  |  |  | 0 | 0 | 0 | 0 | 0 | 1 | 0 | 4 | 1077137667
| VV |  | (2,5*2+3*2)*5 |  | 55 | [12 empty] | VV | 2 | 2 | True | 0 | ROZPOCET
| VV |  | 3*3/3 |  | 3 | [12 empty] | VV | 2 | 2 | True | 0 | ROZPOCET
| VV |  | (16,6/3)*2+2*2 |  | 15.1 | [12 empty] | VV | 2 | 2 | True | 0 | ROZPOCET
| VV |  | (0,3+0,6)*5 |  | 4.5 | [12 empty] | VV | 2 | 2 | True | 0 | ROZPOCET
| VV |  | 2*(1*1) "sondy" |  | 2 | [12 empty] | VV | 2 | 2 | True | 0 | ROZPOCET
| VV | ASF_2 | Součet |  | 79.6 | [12 empty] | VV | 2 | 4 | True | 1 | ROZPOCET
2 | K | 113107142 | Odstranění podkladů nebo krytů ručně s přemístěním hmot na skládku na vzdálenost do 3 m nebo s naložením na dopravní prostředek živičných, o tl. vrstvy přes 50 do 100 mm | m2 | 49.8 |  | 0 | CS ÚRS 2020 01 |  | základní |  | 0 | 0 | 0 | 0.22 | 10.956 | 4 | K | 2 |  |  |  | ROZPOCET |  |  |  |  | 0 | 0 | 0 | 0 | 0 | 1 | 0 | 4 | -1566201324
| VV |  | 16,7/3*1,5 "V2" |  | 8.4 | [12 empty] | VV | 2 | 2 | True | 0 | ROZPOCET
| VV |  | 2,5*3 "J25" |  | 7.5 | [12 empty] | VV | 2 | 2 | True | 0 | ROZPOCET
| VV |  | 2,5*3 "J5" |  | 7.5 | [12 empty] | VV | 2 | 2 | True | 0 | ROZPOCET
| VV |  | 2,5*3 "J5B druhý hydrant" |  | 7.5 | [12 empty] | VV | 2 | 2 | True | 0 | ROZPOCET
| VV |  | 2,5*3 "J8" |  | 7.5 | [12 empty] | VV | 2 | 2 | True | 0 | ROZPOCET
| VV |  | 2,5*3 "J9" |  | 7.5 | [12 empty] | VV | 2 | 2 | True | 0 | ROZPOCET
| VV |  | (3*3/3) "J17" |  | 3 | [12 empty] | VV | 2 | 2 | True | 0 | ROZPOCET
| VV |  | (0,3*0,6)*5 "ZO" |  | 0.9 | [12 empty] | VV | 2 | 2 | True | 0 | ROZPOCET
| VV | ASF1_2 | Součet |  | 49.8 | [12 empty] | VV | 2 | 4 | True | 1 | ROZPOCET
3 | K | 113107162 | Odstranění podkladů nebo krytů strojně plochy jednotlivě přes 50 m2 do 200 m2 s přemístěním hmot na skládku na vzdálenost do 20 m nebo s naložením na dopravní prostředek z kameniva hrubého drceného, o tl. vrstvy přes 100 do 200 mm | m2 | 21.5 |  | 0 | CS ÚRS 2020 01 |  | základní |  | 0 | 0 | 0 | 0.29 | 6.235 | 4 | K | 2 |  |  |  | ROZPOCET |  |  |  |  | 0 | 0 | 0 | 0 | 0 | 1 | 0 | 4 | 401132660
| VV |  | 15,6/3*1 "V2" |  | 5.2 | [12 empty] | VV | 2 | 2 | True | 0 | ROZPOCET
| VV |  | 1,5*2 "J25" |  | 3 | [12 empty] | VV | 2 | 2 | True | 0 | ROZPOCET
| VV |  | 1,5*2 "J5" |  | 3 | [12 empty] | VV | 2 | 2 | True | 0 | ROZPOCET
| VV |  | 1,5*2 "J5B" |  | 3 | [12 empty] | VV | 2 | 2 | True | 0 | ROZPOCET
| VV |  | 1,5*2 "J8" |  | 3 | [12 empty] | VV | 2 | 2 | True | 0 | ROZPOCET
| VV |  | 1,5*2 "J9" |  | 3 | [12 empty] | VV | 2 | 2 | True | 0 | ROZPOCET
| VV |  | (2*2/3) "J17" |  | 1.3 | [12 empty] | VV | 2 | 2 | True | 0 | ROZPOCET
| VV | ASF2_2 | Součet |  | 21.5 | [12 empty] | VV | 2 | 4 | True | 1 | ROZPOCET
4 | K | 131151202 | Hloubení zapažených jam a zářezů strojně s urovnáním dna do předepsaného profilu a spádu v hornině třídy těžitelnosti I skupiny 1 a 2 přes 20 do 50 m3 | m3 | 28 |  | 0 | CS ÚRS 2020 01 |  | základní |  | 0 | 0 | 0 | 0 | 0 | 4 | K | 2 |  |  |  | ROZPOCET |  |  |  |  | 0 | 0 | 0 | 0 | 0 | 1 | 0 | 4 | -1099389337
| VV |  | 15,6/3*1*(1,6-0,45) |  | 6 | [12 empty] | VV | 2 | 2 | True | 0 | ROZPOCET
| VV |  | 1,5*2*(1,6-0,45) |  | 3.5 | [12 empty] | VV | 2 | 2 | True | 0 | ROZPOCET
| VV |  | 1,5*2*(1,6-0,45) |  | 3.5 | [12 empty] | VV | 2 | 2 | True | 0 | ROZPOCET
| VV |  | 1,5*2*(1,6-0,45) |  | 3.5 | [12 empty] | VV | 2 | 2 | True | 0 | ROZPOCET
| VV |  | 1,5*2*(1,6-0,45) |  | 3.5 | [12 empty] | VV | 2 | 2 | True | 0 | ROZPOCET
| VV |  | 1,5*2*(1,6-0,45) |  | 3.5 | [12 empty] | VV | 2 | 2 | True | 0 | ROZPOCET
| VV |  | (2*2/3)*(1,6-0,45) |  | 1.5 | [12 empty] | VV | 2 | 2 | True | 0 | ROZPOCET
| VV |  | 2*1*1*1,5 "sondy" |  | 3 | [12 empty] | VV | 2 | 2 | True | 0 | ROZPOCET
| VV | V_2 | Součet |  | 28 | [12 empty] | VV | 2 | 4 | True | 1 | ROZPOCET
5 | K | 151101101 | Zřízení pažení a rozepření stěn rýh pro podzemní vedení příložné pro jakoukoliv mezerovitost, hloubky do 2 m | m2 | 26.7 |  | 0 | CS ÚRS 2020 01 |  | základní |  | 0 | 0.00083851 | 0.022388 | 0 | 0 | 4 | K | 2 |  |  |  | ROZPOCET |  |  |  |  | 0 | 0 | 0 | 0 | 0 | 1 | 0 | 4 | 828905465
| VV |  | (15,6/3+1,5+1,5+1,5+1,5+1,5+2/3)*2 |  | 26.7 | [12 empty] | VV | 2 | 2 | True | 1 | ROZPOCET
6 | K | 151101111 | Odstranění pažení a rozepření stěn rýh pro podzemní vedení s uložením materiálu na vzdálenost do 3 m od kraje výkopu příložné, hloubky do 2 m | m2 | 26.7 |  | 0 | CS ÚRS 2020 01 |  | základní |  | 0 | 0 | 0 | 0 | 0 | 4 | K | 2 |  |  |  | ROZPOCET |  |  |  |  | 0 | 0 | 0 | 0 | 0 | 1 | 0 | 4 | -1726300212
7 | K | 161151103 | Svislé přemístění výkopku strojně bez naložení do dopravní nádoby avšak s vyprázdněním dopravní nádoby na hromadu nebo do dopravního prostředku z horniny třídy těžitelnosti I skupiny 1 až 3 při hloubce výkopu přes 4 do 8 m | m3 | 28 |  | 0 | CS ÚRS 2020 01 |  | základní |  | 0 | 0 | 0 | 0 | 0 | 4 | K | 2 |  |  |  | ROZPOCET |  |  |  |  | 0 | 0 | 0 | 0 | 0 | 1 | 0 | 4 | -829868699
| VV |  | V_2 |  | 28 | [12 empty] | VV | 2 | 2 | True | 1 | ROZPOCET
8 | K | 162751117 | Vodorovné přemístění výkopku nebo sypaniny po suchu na obvyklém dopravním prostředku, bez naložení výkopku, avšak se složením bez rozhrnutí z horniny třídy těžitelnosti I skupiny 1 až 3 na vzdálenost přes 9 000 do 10 000 m | m3 | 31.2 |  | 0 | CS ÚRS 2020 01 |  | základní |  | 0 | 0 | 0 | 0 | 0 | 4 | K | 2 |  |  |  | ROZPOCET |  |  |  |  | 0 | 0 | 0 | 0 | 0 | 1 | 0 | 4 | 866930268
| VV | VP2 | V_2+(ASF2_2*0,15) |  | 31.2 | [12 empty] | VV | 2 | 2 | True | 1 | ROZPOCET
9 | K | 171201201 | Uložení sypaniny na skládky nebo meziskládky bez hutnění s upravením uložené sypaniny do předepsaného tvaru | m3 | 31.2 |  | 0 | CS ÚRS 2020 01 |  | základní |  | 0 | 0 | 0 | 0 | 0 | 4 | K | 2 |  |  |  | ROZPOCET |  |  |  |  | 0 | 0 | 0 | 0 | 0 | 1 | 0 | 4 | -279248974
| VV |  | VP2 |  | 31.2 | [12 empty] | VV | 2 | 2 | True | 1 | ROZPOCET
10 | K | 171201221 | Poplatek za uložení stavebního odpadu na skládce (skládkovné) zeminy a kamení zatříděného do Katalogu odpadů pod kódem 17 05 04 | t | 56.2 |  | 0 | CS ÚRS 2020 01 |  | základní |  | 0 | 0 | 0 | 0 | 0 | 4 | K | 2 |  |  |  | ROZPOCET |  |  |  |  | 0 | 0 | 0 | 0 | 0 | 1 | 0 | 4 | 56711628
| VV |  | VP2*1,8 |  | 56.2 | [12 empty] | VV | 2 | 2 | True | 1 | ROZPOCET
11 | K | 451573111 | Lože pod potrubí, stoky a drobné objekty v otevřeném výkopu z písku a štěrkopísku do 63 mm | m3 | 1.3 |  | 0 | CS ÚRS 2020 01 |  | základní |  | 0 | 0 | 0 | 0 | 0 | 4 | K | 2 |  |  |  | ROZPOCET |  |  |  |  | 0 | 0 | 0 | 0 | 0 | 1 | 0 | 4 | -2031349580
| VV | L2 | (2/3+1,5+1,5+1,5+1,5+1,5+15,6/3)*1*0,1 |  | 1.3 | [12 empty] | VV | 2 | 2 | True | 1 | ROZPOCET
12 | K | 175151101 | Obsypání potrubí strojně sypaninou z vhodných třídy těžitelnosti I a II, skupiny 1 až 4 nebo materiálem připraveným podél výkopu ve vzdálenosti do 3 m od jeho kraje, pro jakoukoliv hloubku výkopu a míru zhutnění bez prohození sypaniny | m3 | 2 |  | 0 | CS ÚRS 2020 01 |  | základní |  | 0 | 0 | 0 | 0 | 0 | 4 | K | 2 |  |  |  | ROZPOCET |  |  |  |  | 0 | 0 | 0 | 0 | 0 | 1 | 0 | 4 | -104715524
| VV | O2 | (2/3+1,5+1,5+1,5+1,5+1,5+15,6/3)*1*0,15 |  | 2 | [12 empty] | VV | 2 | 2 | True | 1 | ROZPOCET
13 | M | 58331351 | kamenivo těžené drobné frakce 0/4 | t | 3.8 |  | 0 | CS ÚRS 2020 01 |  | základní |  | 0 | 1 | 3.8 | 0 | 0 | 8 | M | 2 |  |  |  | ROZPOCET |  |  |  |  | 0 | 0 | 0 | 0 | 0 | 1 | 0 | 4 | -347349971
| VV |  | O2*1,9 |  | 3.8 | [12 empty] | VV | 2 | 2 | True | 1 | ROZPOCET
14 | K | 174101101 | Zásyp sypaninou z jakékoliv horniny strojně s uložením výkopku ve vrstvách se zhutněním jam, šachet, rýh nebo kolem objektů v těchto vykopávkách | m3 | 24.7 |  | 0 | CS ÚRS 2020 01 |  | základní |  | 0 | 0 | 0 | 0 | 0 | 4 | K | 2 |  |  |  | ROZPOCET |  |  |  |  | 0 | 0 | 0 | 0 | 0 | 1 | 0 | 4 | 1147046789
| VV | Z2 | V_2-L2-O2 |  | 24.7 | [12 empty] | VV | 2 | 2 | True | 1 | ROZPOCET
15 | M | 58344197 | štěrkodrť frakce 0/63 | t | 46.9 |  | 0 | CS ÚRS 2020 01 |  | základní |  | 0 | 1 | 46.9 | 0 | 0 | 8 | M | 2 |  |  |  | ROZPOCET |  |  |  |  | 0 | 0 | 0 | 0 | 0 | 1 | 0 | 4 | -796179879
| VV |  | Z2*1,9 |  | 46.9 | [12 empty] | VV | 2 | 2 | True | 1 | ROZPOCET
16 | K | 997221645 | Poplatek za uložení stavebního odpadu na skládce (skládkovné) asfaltového bez obsahu dehtu zatříděného do Katalogu odpadů pod kódem 17 03 02 | t | 9.5 |  | 0 | CS ÚRS 2020 01 |  | základní |  | 0 | 0 | 0 | 0 | 0 | 4 | K | 2 |  |  |  | ROZPOCET |  |  |  |  | 0 | 0 | 0 | 0 | 0 | 1 | 0 | 4 | -428949178
| VV |  | ASF1_2*0,1*1,9 |  | 9.5 | [12 empty] | VV | 2 | 2 | True | 1 | ROZPOCET
17 | K | 460310102 | Zemní protlaky strojně neřízený zemní protlak ( krtek) řízené horizontální vrtání v hornině tř. 1 až 4 pro protlačení PE trub, v hloubce do 6 m vnějšího průměru vrtu přes 63 do 90 mm | m | 356.7 |  | 0 | CS ÚRS 2020 01 |  | základní |  | 0 | 0 | 0 | 0 | 0 | 64 | K | 2 |  |  |  | ROZPOCET |  |  |  |  | 0 | 0 | 0 | 0 | 0 | 1 | 0 | 64 | 129721760
| VV |  | 108,7 "J9-J17" |  | 108.7 | [12 empty] | VV | 2 | 2 | True | 0 | ROZPOCET
| VV |  | 24,2 "J8-J9" |  | 24.2 | [12 empty] | VV | 2 | 2 | True | 0 | ROZPOCET
| VV |  | 45,5 "J5-J8" |  | 45.5 | [12 empty] | VV | 2 | 2 | True | 0 | ROZPOCET
| VV |  | 94,1 "J25-J5" |  | 94.1 | [12 empty] | VV | 2 | 2 | True | 0 | ROZPOCET
| VV |  | 84,2 "V2-J25" |  | 84.2 | [12 empty] | VV | 2 | 2 | True | 0 | ROZPOCET
| VV |  | Součet |  | 356.7 | [12 empty] | VV | 2 | 4 | True | 1 | ROZPOCET
| D | 5 | Komunikace pozemní |  |  |  | 0 |  |  |  |  | 0 |  | 1.9712 |  | 0 | 1 | D | 1 |  |  |  | ROZPOCET | [10 empty] | 0
18 | K | 564261111 | Podklad nebo podsyp ze štěrkopísku ŠP s rozprostřením, vlhčením a zhutněním, po zhutnění tl. 200 mm | m2 | 21.5 |  | 0 | CS ÚRS 2020 01 |  | základní |  | 0 | 0 | 0 | 0 | 0 | 4 | K | 2 |  |  |  | ROZPOCET |  |  |  |  | 0 | 0 | 0 | 0 | 0 | 1 | 0 | 4 | 1253202970
| VV |  | ASF2_2 |  | 21.5 | [12 empty] | VV | 2 | 2 | True | 1 | ROZPOCET
19 | K | 564750112 | Podklad nebo kryt z kameniva hrubého drceného vel. 16-32 mm s rozprostřením a zhutněním, po zhutnění tl. 160 mm | m2 | 21.5 |  | 0 | CS ÚRS 2020 01 |  | základní |  | 0 | 0 | 0 | 0 | 0 | 4 | K | 2 |  |  |  | ROZPOCET |  |  |  |  | 0 | 0 | 0 | 0 | 0 | 1 | 0 | 4 | -1200753402
| VV |  | ASF2_2 |  | 21.5 | [12 empty] | VV | 2 | 2 | True | 1 | ROZPOCET
20 | K | 573111112 | Postřik infiltrační PI z asfaltu silničního s posypem kamenivem, v množství 1,00 kg/m2 | m2 | 21.5 |  | 0 | CS ÚRS 2020 01 |  | základní |  | 0 | 0.00601 | 0.12921 | 0 | 0 | 4 | K | 2 |  |  |  | ROZPOCET |  |  |  |  | 0 | 0 | 0 | 0 | 0 | 1 | 0 | 4 | -986769332
| VV |  | ASF2_2 |  | 21.5 | [12 empty] | VV | 2 | 2 | True | 1 | ROZPOCET
67 | K | 565155101 | Asfaltový beton vrstva podkladní ACP 16 (obalované kamenivo střednězrnné - OKS) s rozprostřením a zhutněním v pruhu šířky do 1,5 m, po zhutnění tl. 70 mm | m2 | 49.8 |  | 0 | CS ÚRS 2020 01 |  | základní |  | 0 | 0 | 0 | 0 | 0 | 4 | K | 2 |  |  |  | ROZPOCET |  |  |  |  | 0 | 0 | 0 | 0 | 0 | 1 | 0 | 4 | -778586532
| VV |  | ASF1_2 |  | 49.8 | [12 empty] | VV | 2 | 2 | True | 1 | ROZPOCET
21 | K | 577144211 | Asfaltový beton vrstva obrusná ACO 11 (ABS) s rozprostřením a se zhutněním z nemodifikovaného asfaltu v pruhu šířky do 3 m tř. II, po zhutnění tl. 50 mm | m2 | 49.8 |  | 0 | CS ÚRS 2020 01 |  | základní |  | 0 | 0 | 0 | 0 | 0 | 4 | K | 2 |  |  |  | ROZPOCET |  |  |  |  | 0 | 0 | 0 | 0 | 0 | 1 | 0 | 4 | 994919401
| VV |  | ASF1_2 |  | 49.8 | [12 empty] | VV | 2 | 2 | True | 1 | ROZPOCET
22 | K | 599141111 | Vyplnění spár mezi silničními dílci jakékoliv tloušťky živičnou zálivkou | m | 79.6 |  | 0 | CS ÚRS 2020 01 |  | základní |  | 0 | 0.0036 | 0.28656 | 0 | 0 | 4 | K | 2 |  |  |  | ROZPOCET |  |  |  |  | 0 | 0 | 0 | 0 | 0 | 1 | 0 | 4 | -870229782
| VV |  | ASF_2 |  | 79.6 | [12 empty] | VV | 2 | 2 | True | 1 | ROZPOCET
23 | K | 899431111 | Výšková úprava uličního vstupu nebo vpusti do 200 mm zvýšením krycího hrnce, šoupěte nebo hydrantu bez úpravy armatur | kus | 5 |  | 0 | CS ÚRS 2020 01 |  | základní |  | 0 | 0.31108 | 1.5554 | 0 | 0 | 4 | K | 2 |  |  |  | ROZPOCET |  |  |  |  | 0 | 0 | 0 | 0 | 0 | 1 | 0 | 4 | 47106525
| D | 8 | Trubní vedení |  |  |  | 0 |  |  |  |  | 0 |  | 3.8763 |  | 0 | 1 | D | 1 |  |  |  | ROZPOCET | [10 empty] | 0
24 | K | 857244122 | Montáž litinových tvarovek na potrubí litinovém tlakovém odbočných na potrubí z trub přírubových v otevřeném výkopu, kanálu nebo v šachtě DN 80 | kus | 2 |  | 0 | CS ÚRS 2020 01 |  | základní |  | 0 | 0.00171 | 0.00342 | 0 | 0 | 4 | K | 2 |  |  |  | ROZPOCET |  |  |  |  | 0 | 0 | 0 | 0 | 0 | 1 | 0 | 4 | -1509629605
25 | M | 55250713 | tvarovka přírubová s přírubovou odbočkou T-DN 80x80 PN10-16-25-40 natural | kus | 2 |  | 0 | CS ÚRS 2020 01 |  | základní |  | 0 | 0.0153 | 0.0306 | 0 | 0 | 8 | M | 2 |  |  |  | ROZPOCET |  |  |  |  | 0 | 0 | 0 | 0 | 0 | 1 | 0 | 4 | 1965296938
26 | K | 857242122 | Montáž litinových tvarovek na potrubí litinovém tlakovém jednoosých na potrubí z trub přírubových v otevřeném výkopu, kanálu nebo v šachtě DN 80 | kus | 2 |  | 0 | CS ÚRS 2020 01 |  | základní |  | 0 | 0.00167 | 0.00334 | 0 | 0 | 4 | K | 2 |  |  |  | ROZPOCET |  |  |  |  | 0 | 0 | 0 | 0 | 0 | 1 | 0 | 4 | -1643290275
27 | M | 55250642 | koleno přírubové s patkou PP litinové DN 80 | kus | 2 |  | 0 | CS ÚRS 2020 01 |  | základní |  | 0 | 0.0141 | 0.0282 | 0 | 0 | 8 | M | 2 |  |  |  | ROZPOCET |  |  |  |  | 0 | 0 | 0 | 0 | 0 | 1 | 0 | 4 | -361231603
28 | K | 877241113 | Montáž tvarovek na vodovodním plastovém potrubí z polyetylenu PE 100 elektrotvarovek SDR 11/PN16 T-kusů d 90 | kus | 2 |  | 0 | CS ÚRS 2020 01 |  | základní |  | 0 | 0 | 0 | 0 | 0 | 4 | K | 2 |  |  |  | ROZPOCET |  |  |  |  | 0 | 0 | 0 | 0 | 0 | 1 | 0 | 4 | 5124193
29 | M | 28614960 | elektrotvarovka T-kus rovnoramenný PE 100 PN16 D 90mm | kus | 2 |  | 0 | CS ÚRS 2020 01 |  | základní |  | 0 | 0.00145 | 0.0029 | 0 | 0 | 8 | M | 2 |  |  |  | ROZPOCET |  |  |  |  | 0 | 0 | 0 | 0 | 0 | 1 | 0 | 4 | 1606851461
30 | K | 891247111 | Montáž vodovodních armatur na potrubí hydrantů podzemních (bez osazení poklopů) DN 80 | kus | 2 |  | 0 | CS ÚRS 2020 01 |  | základní |  | 0 | 0.00034 | 0.00068 | 0 | 0 | 4 | K | 2 |  |  |  | ROZPOCET |  |  |  |  | 0 | 0 | 0 | 0 | 0 | 1 | 0 | 4 | -54413357
31 | M | 42273593 | hydrant podzemní DN 80 PN 16 dvojitý uzávěr s koulí krycí v 1250mm | kus | 2 |  | 0 | CS ÚRS 2020 01 |  | základní |  | 0 | 0.043 | 0.086 | 0 | 0 | 8 | M | 2 |  |  |  | ROZPOCET |  |  |  |  | 0 | 0 | 0 | 0 | 0 | 1 | 0 | 4 | -1887653231
32 | M | 2876 | koš drenážní k hydrantu | ks | 2 |  | 0 | SmVaK 2019 |  | základní |  | 0 | 0 | 0 | 0 | 0 | 8 | M | 2 |  |  |  | ROZPOCET |  |  |  |  | 0 | 0 | 0 | 0 | 0 | 1 | 0 | 4 | -1752820679
33 | K | 877241101 | Montáž tvarovek na vodovodním plastovém potrubí z polyetylenu PE 100 elektrotvarovek SDR 11/PN16 spojek, oblouků nebo redukcí d 90 | kus | 6 |  | 0 | CS ÚRS 2020 01 |  | základní |  | 0 | 0 | 0 | 0 | 0 | 4 | K | 2 |  |  |  | ROZPOCET |  |  |  |  | 0 | 0 | 0 | 0 | 0 | 1 | 0 | 4 | -788841145
34 | M | 28615974 | elektrospojka SDR11 PE 100 PN16 D 90mm | kus | 6 |  | 0 | CS ÚRS 2020 01 |  | základní |  | 0 | 0.00039 | 0.00234 | 0 | 0 | 8 | M | 2 |  |  |  | ROZPOCET |  |  |  |  | 0 | 0 | 0 | 0 | 0 | 1 | 0 | 4 | 152943991
35 | M | 28653135 | nákružek lemový PE 100 SDR11 90mm | kus | 6 |  | 0 | CS ÚRS 2020 01 |  | základní |  | 0 | 0.00048 | 0.00288 | 0 | 0 | 8 | M | 2 |  |  |  | ROZPOCET |  |  |  |  | 0 | 0 | 0 | 0 | 0 | 1 | 0 | 4 | -1079425638
36 | M | 28654368 | příruba volná k lemovému nákružku z polypropylénu 90 | kus | 6 |  | 0 | CS ÚRS 2020 01 |  | základní |  | 0 | 0.0036 | 0.0216 | 0 | 0 | 8 | M | 2 |  |  |  | ROZPOCET |  |  |  |  | 0 | 0 | 0 | 0 | 0 | 1 | 0 | 4 | -120778771
37 | K | 891241112 | Montáž vodovodních armatur na potrubí šoupátek nebo klapek uzavíracích v otevřeném výkopu nebo v šachtách s osazením zemní soupravy (bez poklopů) DN 80 | kus | 3 |  | 0 | CS ÚRS 2020 01 |  | základní |  | 0 | 0.00162 | 0.00486 | 0 | 0 | 4 | K | 2 |  |  |  | ROZPOCET |  |  |  |  | 0 | 0 | 0 | 0 | 0 | 1 | 0 | 4 | 363905603
38 | M | 42221453 | šoupátko odpadní voda litina GGG 50 krátká stavební dl PN10/16 DN 80x180mm | kus | 3 |  | 0 | CS ÚRS 2020 01 |  | základní |  | 0 | 0.018 | 0.054 | 0 | 0 | 8 | M | 2 |  |  |  | ROZPOCET |  |  |  |  | 0 | 0 | 0 | 0 | 0 | 1 | 0 | 4 | -230167473
39 | K | 877241110 | Montáž tvarovek na vodovodním plastovém potrubí z polyetylenu PE 100 elektrotvarovek SDR 11/PN16 kolen 45° d 90 | kus | 8 |  | 0 | CS ÚRS 2020 01 |  | základní |  | 0 | 0 | 0 | 0 | 0 | 4 | K | 2 |  |  |  | ROZPOCET |  |  |  |  | 0 | 0 | 0 | 0 | 0 | 1 | 0 | 4 | 195402110
40 | M | 28614948 | elektrokoleno 45° PE 100 PN16 D 90mm | kus | 7 |  | 0 | CS ÚRS 2020 01 |  | základní |  | 0 | 0.00072 | 0.00504 | 0 | 0 | 8 | M | 2 |  |  |  | ROZPOCET |  |  |  |  | 0 | 0 | 0 | 0 | 0 | 1 | 0 | 4 | 588126181
41 | M | 28653060 | elektrokoleno 90° PE 100 D 90mm | kus | 1 |  | 0 | CS ÚRS 2020 01 |  | základní |  | 0 | 0.00084 | 0.00084 | 0 | 0 | 8 | M | 2 |  |  |  | ROZPOCET |  |  |  |  | 0 | 0 | 0 | 0 | 0 | 1 | 0 | 4 | 1789326858
42 | K | 871241211 | Montáž vodovodního potrubí z plastů v otevřeném výkopu z polyetylenu PE 100 svařovaných elektrotvarovkou SDR 11/PN16 D 90 x 8,2 mm | m | 359.7 |  | 0 | CS ÚRS 2020 01 |  | základní |  | 0 | 0 | 0 | 0 | 0 | 4 | K | 2 |  |  |  | ROZPOCET |  |  |  |  | 0 | 0 | 0 | 0 | 0 | 1 | 0 | 4 | 640718262
43 | M | 28613672 | potrubí vodovodní třívrstvé PE100 SDR11 s dodatečným opláštěním 90 x 8,2mm | m | 377.7 |  | 0 | CS ÚRS 2020 01 |  | základní |  | 0 | 0.0027 | 1.0198 | 0 | 0 | 8 | M | 2 |  |  |  | ROZPOCET |  |  |  |  | 0 | 0 | 0 | 0 | 0 | 1 | 0 | 4 | -68419673
| P |  | Poznámka k položce: + 5% průřezné | [14 empty] | P | 2
| VV |  | 359,7 "5% průřezné" |  | 359.7 | [12 empty] | VV | 2 | 2 | True | 1 | ROZPOCET
| VV |  | 359,7*1,05 'Přepočtené koeficientem množství |  | 377.7 | [12 empty] | VV | 2 | 2 | False | 1 | ROZPOCET
44 | K | 899401112 | Osazení poklopů litinových šoupátkových | kus | 3 |  | 0 | CS ÚRS 2020 01 |  | základní |  | 0 | 0.12303 | 0.36909 | 0 | 0 | 4 | K | 2 |  |  |  | ROZPOCET |  |  |  |  | 0 | 0 | 0 | 0 | 0 | 1 | 0 | 4 | 1567584597
45 | M | 56230636 | deska podkladová uličního poklopu plastového ventilkového a šoupatového | kus | 3 |  | 0 | CS ÚRS 2020 01 |  | základní |  | 0 | 0.0009 | 0.0027 | 0 | 0 | 8 | M | 2 |  |  |  | ROZPOCET |  |  |  |  | 0 | 0 | 0 | 0 | 0 | 1 | 0 | 4 | 1589669709
46 | M | 56230633 | poklop uliční šoupátkový kulatý plastový PA s litinovým víkem | kus | 3 |  | 0 | CS ÚRS 2020 01 |  | základní |  | 0 | 0.0069 | 0.0207 | 0 | 0 | 8 | M | 2 |  |  |  | ROZPOCET |  |  |  |  | 0 | 0 | 0 | 0 | 0 | 1 | 0 | 4 | -478148157
47 | K | 899401113 | Osazení poklopů litinových hydrantových | kus | 2 |  | 0 | CS ÚRS 2020 01 |  | základní |  | 0 | 0.32906 | 0.65812 | 0 | 0 | 4 | K | 2 |  |  |  | ROZPOCET |  |  |  |  | 0 | 0 | 0 | 0 | 0 | 1 | 0 | 4 | -1972779704
48 | M | 56230638 | deska podkladová uličního poklopu plastového hydrantového | kus | 2 |  | 0 | CS ÚRS 2020 01 |  | základní |  | 0 | 0.0019 | 0.0038 | 0 | 0 | 8 | M | 2 |  |  |  | ROZPOCET |  |  |  |  | 0 | 0 | 0 | 0 | 0 | 1 | 0 | 4 | -1194396917
49 | M | 56230635 | poklop uliční hydrantový oválný plastový PA s litinovým víkem | kus | 2 |  | 0 | CS ÚRS 2020 01 |  | základní |  | 0 | 0.014 | 0.028 | 0 | 0 | 8 | M | 2 |  |  |  | ROZPOCET |  |  |  |  | 0 | 0 | 0 | 0 | 0 | 1 | 0 | 4 | -72859952
50 | K | 230220001 | Montáž příslušenství zemní soupravy pro šoupátka | kus | 3 |  | 0 | CS ÚRS 2020 01 |  | základní |  | 0 | 0 | 0 | 0 | 0 | 64 | K | 2 |  |  |  | ROZPOCET |  |  |  |  | 0 | 0 | 0 | 0 | 0 | 1 | 0 | 64 | 1619258999
51 | M | 42291073R | souprava zemní pro šoupátka DN 65-80mm teleskop 1,2-1,8 | kus | 3 |  | 0 | vlastní |  | základní |  | 0 | 0.0035 | 0.0105 | 0 | 0 | 256 | M | 2 |  |  |  | ROZPOCET |  |  |  |  | 0 | 0 | 0 | 0 | 0 | 1 | 0 | 64 | -1803612639
52 | K | 899713111 | Orientační tabulky na vodovodních a kanalizačních řadech na sloupku ocelovém nebo betonovém | kus | 5 |  | 0 | CS ÚRS 2020 01 |  | základní |  | 0 | 0.00016 | 0.0008 | 0 | 0 | 4 | K | 2 |  |  |  | ROZPOCET |  |  |  |  | 0 | 0 | 0 | 0 | 0 | 1 | 0 | 4 | -1552928673
53 | M | 4622 | sloupek orientační Pe/ocel 1 tabulka, délka 2 m,průměr 50mm, modrobílý | ks | 3 |  | 0 | SmVaK 2019 |  | základní |  | 0 | 0 | 0 | 0 | 0 | 8 | M | 2 |  |  |  | ROZPOCET |  |  |  |  | 0 | 0 | 0 | 0 | 0 | 1 | 0 | 4 | -1011952227
54 | M | 4624 | patka betonová pro sloupek KBP1-30 s otvorem /250x250x290/ | ks | 3 |  | 0 | SmVaK 2019 |  | základní |  | 0 | 0 | 0 | 0 | 0 | 8 | M | 2 |  |  |  | ROZPOCET |  |  |  |  | 0 | 0 | 0 | 0 | 0 | 1 | 0 | 4 | -2083908944
55 | K | 899721111 | Signalizační vodič na potrubí DN do 150 mm | m | 720 |  | 0 | CS ÚRS 2020 01 |  | základní |  | 0 | 0.00019 | 0.1368 | 0 | 0 | 4 | K | 2 |  |  |  | ROZPOCET |  |  |  |  | 0 | 0 | 0 | 0 | 0 | 1 | 0 | 4 | 581664456
| VV |  | 360*2 |  | 720 | [12 empty] | VV | 2 | 2 | True | 1 | ROZPOCET
56 | K | 899722111 | Krytí potrubí z plastů výstražnou fólií z PVC šířky 20 cm | m | 20 |  | 0 | CS ÚRS 2020 01 |  | základní |  | 0 | 6e-05 | 0.0012 | 0 | 0 | 4 | K | 2 |  |  |  | ROZPOCET |  |  |  |  | 0 | 0 | 0 | 0 | 0 | 1 | 0 | 4 | -1442337419
57 | K | 892241111 | Tlakové zkoušky vodou na potrubí DN do 80 | m | 359.7 |  | 0 | CS ÚRS 2020 01 |  | základní |  | 0 | 0 | 0 | 0 | 0 | 4 | K | 2 |  |  |  | ROZPOCET |  |  |  |  | 0 | 0 | 0 | 0 | 0 | 1 | 0 | 4 | 711530723
58 | K | 892273122 | Proplach a dezinfekce vodovodního potrubí DN od 80 do 125 | m | 359.7 |  | 0 | CS ÚRS 2020 01 |  | základní |  | 0 | 0 | 0 | 0 | 0 | 4 | K | 2 |  |  |  | ROZPOCET |  |  |  |  | 0 | 0 | 0 | 0 | 0 | 1 | 0 | 4 | 2087716903
59 | K | 892372111 | Tlakové zkoušky vodou zabezpečení konců potrubí při tlakových zkouškách DN do 300 | kus | 3 |  | 0 | CS ÚRS 2020 01 |  | základní |  | 0 | 0.45937 | 1.3781 | 0 | 0 | 4 | K | 2 |  |  |  | ROZPOCET |  |  |  |  | 0 | 0 | 0 | 0 | 0 | 1 | 0 | 4 | 363730687
| D | 998 | Přesun hmot |  |  |  | 0 |  |  |  |  | 0 |  | 0 |  | 0 | 1 | D | 1 |  |  |  | ROZPOCET | [10 empty] | 0
60 | K | 998276101 | Přesun hmot pro trubní vedení hloubené z trub z plastických hmot nebo sklolaminátových pro vodovody nebo kanalizace v otevřeném výkopu dopravní vzdálenost do 15 m | t | 56.6 |  | 0 | CS ÚRS 2020 01 |  | základní |  | 0 | 0 | 0 | 0 | 0 | 4 | K | 2 |  |  |  | ROZPOCET |  |  |  |  | 0 | 0 | 0 | 0 | 0 | 1 | 0 | 4 | 516388369
61 | K | 998276128 | Přesun hmot pro trubní vedení hloubené z trub z plastických hmot nebo sklolaminátových Příplatek k cenám za zvětšený přesun přes vymezenou největší dopravní vzdálenost přes 3000 do 5000 m | t | 56.6 |  | 0 | CS ÚRS 2020 01 |  | základní |  | 0 | 0 | 0 | 0 | 0 | 4 | K | 2 |  |  |  | ROZPOCET |  |  |  |  | 0 | 0 | 0 | 0 | 0 | 1 | 0 | 4 | -1074219737
| D | VRN | Vedlejší rozpočtové náklady |  |  |  | 0 |  |  |  |  | 0 |  | 0.0099 |  | 0 | 5 | D | 0 |  |  |  | ROZPOCET | [10 empty] | 0
| D | VRN1 | Průzkumné, geodetické a projektové práce |  |  |  | 0 |  |  |  |  | 0 |  | 0.0099 |  | 0 | 5 | D | 1 |  |  |  | ROZPOCET | [10 empty] | 0
62 | K | 012002000 | Geodetické práce | kpl | 1 |  | 0 | CS ÚRS 2020 01 |  | základní |  | 0 | 0 | 0 | 0 | 0 | 1024 | K | 2 |  |  |  | ROZPOCET |  |  |  |  | 0 | 0 | 0 | 0 | 0 | 1 | 0 | 1024 | -480095863
63 | K | 034002000 | Zabezpečení staveniště | kpl | 1 |  | 0 | CS ÚRS 2020 01 |  | základní |  | 0 | 0 | 0 | 0 | 0 | 1024 | K | 2 |  |  |  | ROZPOCET |  |  |  |  | 0 | 0 | 0 | 0 | 0 | 1 | 0 | 1024 | -101816043
64 | K | 043002000 | Zkoušky a ostatní měření | kpl | 1 |  | 0 | CS ÚRS 2020 01 |  | základní |  | 0 | 0 | 0 | 0 | 0 | 1024 | K | 2 |  |  |  | ROZPOCET |  |  |  |  | 0 | 0 | 0 | 0 | 0 | 1 | 0 | 1024 | 1583490399
| P |  | Poznámka k položce: Zkoušky: akreditovaný krácený rozbor pitné vody zkouška funkčnosti vodiče hydrantová zkouška průtočnosti | [14 empty] | P | 2
65 | K | 460010025 | Vytyčení trasy inženýrských sítí v zastavěném prostoru | km | 1 |  | 0 | CS ÚRS 2020 01 |  | základní |  | 0 | 0.0099 | 0.0099 | 0 | 0 | 64 | K | 2 |  |  |  | ROZPOCET |  |  |  |  | 0 | 0 | 0 | 0 | 0 | 1 | 0 | 64 | -1058291323
| D | VRN3 | Zařízení staveniště |  |  |  | 0 |  |  |  |  | 0 |  | 0 |  | 0 | 5 | D | 1 |  |  |  | ROZPOCET | [10 empty] | 0
66 | K | R001 | Dopravní značení na staveništi včetně projektové dokumentace | kpl | 1 |  | 0 |  |  | základní |  | 0 | 0 | 0 | 0 | 0 | 1024 | K | 2 |  |  |  | ROZPOCET |  |  |  |  | 0 | 0 | 0 | 0 | 0 | 1 | 0 | 1024 | 398044683

## T1709_3 - Vodovodní řad 3
[18 empty] | {b8d79723-f714-49eb-a71e-e6136077d09c} | [5 empty] | V2 | Objem hloubení V1 | 32,3 | 3
[18 empty] | 2 | [5 empty] | V3 | Výkop | 18,6 | 2
| KRYCÍ LIST SOUPISU PRACÍ | [7 empty] | v --- níže se nacházejí doplnkové a pomocné údaje k sestavám --- v | [8 empty] | False | [5 empty] | ASF2_3 |  | 4,5 | 2
[24 empty] | L3 |  | 0,6 | 2
| Stavba: | [22 empty] | O3 |  | 0,9 | 2
Vodovod - Podlesí - Gutský potok
Objekt:
T1709_3 - Vodovodní řad 3
| KSO: |  | 827 1 |  |  | CC-CZ:
| Místo: |  | k.ú. Konská a Nebory |  |  | Datum: | 7. 2. 2020
| Zadavatel: |  |  |  |  | IČ:
DIČ:
| Uchazeč: |  |  |  |  | IČ: | Vyplň údaj
|  | Vyplň údaj |  |  |  | DIČ: | Vyplň údaj
| Projektant: |  |  |  |  | IČ:
|  | Ing. Pavel Gergela |  |  |  | DIČ:
| Zpracovatel: |  |  |  |  | IČ:
|  | Ing. Jiří Augustin |  |  |  | DIČ:
Poznámka:
| Cena bez DPH | [5 empty] | 0
|  |  | Základ daně |  |  | Sazba daně | Výše daně
| DPH | základní | 0 |  |  | 21% | 0
|  | snížená | 0 |  |  | 15% | 0
|  | zákl. přenesená | 0 |  |  | 21% | 0
|  | sníž. přenesená | 0 |  |  | 15% | 0
|  | nulová | 0 |  |  | 0% | 0
| Cena s DPH |  |  | v | CZK |  | 0
REKAPITULACE ČLENĚNÍ SOUPISU PRACÍ
Stavba:
Vodovod - Podlesí - Gutský potok
Objekt:
T1709_3 - Vodovodní řad 3
Místo: |  |  | k.ú. Konská a Nebory |  |  | Datum: | 7. 2. 2020
Zadavatel: | [5 empty] | Projektant: | Ing. Pavel Gergela
Uchazeč: |  |  | Vyplň údaj |  |  | Zpracovatel: | Ing. Jiří Augustin
Kód dílu - Popis | [6 empty] | Cena celkem [CZK]
Náklady stavby celkem | [6 empty] | 0 | [11 empty] | -1
| HSV - Práce a dodávky HSV | [5 empty] | 0
| 1 - Zemní práce | [5 empty] | 0
| 5 - Komunikace pozemní | [5 empty] | 0
| 8 - Trubní vedení | [5 empty] | 0
| 998 - Přesun hmot | [5 empty] | 0
| VRN - Vedlejší rozpočtové náklady | [5 empty] | 0
| VRN1 - Průzkumné, geodetické a projektové práce | [5 empty] | 0
| VRN3 - Zařízení staveniště | [5 empty] | 0
SOUPIS PRACÍ
Stavba:
Vodovod - Podlesí - Gutský potok
Objekt:
T1709_3 - Vodovodní řad 3
Místo: |  |  | k.ú. Konská a Nebory |  |  | Datum: | 7. 2. 2020
Zadavatel: | [5 empty] | Projektant: | Ing. Pavel Gergela
Uchazeč: |  |  | Vyplň údaj |  |  | Zpracovatel: | Ing. Jiří Augustin
PČ | Typ | Kód | Popis | MJ | Množství | J.cena [CZK] | Cena celkem [CZK] | Cenová soustava |  | DPH | J. Nh [h] | Nh celkem [h] | J. hmotnost [t] | Hmotnost celkem [t] | J. suť [t] | Suť Celkem [t]
Náklady soupisu celkem | [6 empty] | 0 |  |  |  |  | 0 |  | 9.9384 |  | 1.305 |  | D | -1 | [14 empty] | 0
| D | HSV | Práce a dodávky HSV |  |  |  | 0 |  |  |  |  | 0 |  | 9.9285 |  | 1.305 | 1 | D | 0 |  |  |  | ROZPOCET | [10 empty] | 0
| D | 1 | Zemní práce |  |  |  | 0 |  |  |  |  | 0 |  | 7.4101 |  | 1.305 | 1 | D | 1 |  |  |  | ROZPOCET | [10 empty] | 0
1 | K | 113107162 | Odstranění podkladů nebo krytů strojně plochy jednotlivě přes 50 m2 do 200 m2 s přemístěním hmot na skládku na vzdálenost do 20 m nebo s naložením na dopravní prostředek z kameniva hrubého drceného, o tl. vrstvy přes 100 do 200 mm | m2 | 4.5 |  | 0 | CS ÚRS 2020 01 |  | základní |  | 0 | 0 | 0 | 0.29 | 1.305 | 4 | K | 2 |  |  |  | ROZPOCET |  |  |  |  | 0 | 0 | 0 | 0 | 0 | 1 | 0 | 4 | 197209369
| VV |  | 1,5*2 "J10" |  | 3 | [12 empty] | VV | 2 | 2 | True | 0 | ROZPOCET
| VV |  | 1,5*1 "J11" |  | 1.5 | [12 empty] | VV | 2 | 2 | True | 0 | ROZPOCET
| VV | ASF2_3 | Součet |  | 4.5 | [12 empty] | VV | 2 | 4 | True | 1 | ROZPOCET
2 | K | 131151202 | Hloubení zapažených jam a zářezů strojně s urovnáním dna do předepsaného profilu a spádu v hornině třídy těžitelnosti I skupiny 1 a 2 přes 20 do 50 m3 | m3 | 18.6 |  | 0 | CS ÚRS 2020 01 |  | základní |  | 0 | 0 | 0 | 0 | 0 | 4 | K | 2 |  |  |  | ROZPOCET |  |  |  |  | 0 | 0 | 0 | 0 | 0 | 1 | 0 | 4 | -38311067
| VV |  | 1,5*2*1,5 "J10" |  | 4.5 | [12 empty] | VV | 2 | 2 | True | 0 | ROZPOCET
| VV |  | 1,5*2*1,5 "J11" |  | 4.5 | [12 empty] | VV | 2 | 2 | True | 0 | ROZPOCET
| VV |  | 1,5*2*1,6 "J6" |  | 4.8 | [12 empty] | VV | 2 | 2 | True | 0 | ROZPOCET
| VV |  | 1,5*2*1,6 "J26" |  | 4.8 | [12 empty] | VV | 2 | 2 | True | 0 | ROZPOCET
| VV | V3 | Součet |  | 18.6 | [12 empty] | VV | 2 | 4 | True | 1 | ROZPOCET
3 | K | 151101101 | Zřízení pažení a rozepření stěn rýh pro podzemní vedení příložné pro jakoukoliv mezerovitost, hloubky do 2 m | m2 | 12 |  | 0 | CS ÚRS 2020 01 |  | základní |  | 0 | 0.00083851 | 0.010062 | 0 | 0 | 4 | K | 2 |  |  |  | ROZPOCET |  |  |  |  | 0 | 0 | 0 | 0 | 0 | 1 | 0 | 4 | -531458158
| VV |  | (1,5*4)*2 |  | 12 | [12 empty] | VV | 2 | 2 | True | 1 | ROZPOCET
4 | K | 151101111 | Odstranění pažení a rozepření stěn rýh pro podzemní vedení s uložením materiálu na vzdálenost do 3 m od kraje výkopu příložné, hloubky do 2 m | m2 | 12 |  | 0 | CS ÚRS 2020 01 |  | základní |  | 0 | 0 | 0 | 0 | 0 | 4 | K | 2 |  |  |  | ROZPOCET |  |  |  |  | 0 | 0 | 0 | 0 | 0 | 1 | 0 | 4 | 1467850544
5 | K | 161151103 | Svislé přemístění výkopku strojně bez naložení do dopravní nádoby avšak s vyprázdněním dopravní nádoby na hromadu nebo do dopravního prostředku z horniny třídy těžitelnosti I skupiny 1 až 3 při hloubce výkopu přes 4 do 8 m | m3 | 18.6 |  | 0 | CS ÚRS 2020 01 |  | základní |  | 0 | 0 | 0 | 0 | 0 | 4 | K | 2 |  |  |  | ROZPOCET |  |  |  |  | 0 | 0 | 0 | 0 | 0 | 1 | 0 | 4 | 905706235
| VV |  | V3 |  | 18.6 | [12 empty] | VV | 2 | 2 | True | 1 | ROZPOCET
6 | K | 162751117 | Vodorovné přemístění výkopku nebo sypaniny po suchu na obvyklém dopravním prostředku, bez naložení výkopku, avšak se složením bez rozhrnutí z horniny třídy těžitelnosti I skupiny 1 až 3 na vzdálenost přes 9 000 do 10 000 m | m3 | 19.1 |  | 0 | CS ÚRS 2020 01 |  | základní |  | 0 | 0 | 0 | 0 | 0 | 4 | K | 2 |  |  |  | ROZPOCET |  |  |  |  | 0 | 0 | 0 | 0 | 0 | 1 | 0 | 4 | 795154748
| VV | VP3 | V3+(ASF2_3*0,1) |  | 19.1 | [12 empty] | VV | 2 | 2 | True | 1 | ROZPOCET
7 | K | 171201201 | Uložení sypaniny na skládky nebo meziskládky bez hutnění s upravením uložené sypaniny do předepsaného tvaru | m3 | 4.5 |  | 0 | CS ÚRS 2020 01 |  | základní |  | 0 | 0 | 0 | 0 | 0 | 4 | K | 2 |  |  |  | ROZPOCET |  |  |  |  | 0 | 0 | 0 | 0 | 0 | 1 | 0 | 4 | -1470207046
| VV |  | 1,5*2*0,5*2+0,9+0,6 |  | 4.5 | [12 empty] | VV | 2 | 2 | True | 1 | ROZPOCET
8 | K | 171201221 | Poplatek za uložení stavebního odpadu na skládce (skládkovné) zeminy a kamení zatříděného do Katalogu odpadů pod kódem 17 05 04 | t | 8.1 |  | 0 | CS ÚRS 2020 01 |  | základní |  | 0 | 0 | 0 | 0 | 0 | 4 | K | 2 |  |  |  | ROZPOCET |  |  |  |  | 0 | 0 | 0 | 0 | 0 | 1 | 0 | 4 | 210072566
| VV |  | 4,5*1,8 |  | 8.1 | [12 empty] | VV | 2 | 2 | True | 1 | ROZPOCET
9 | K | 451573111 | Lože pod potrubí, stoky a drobné objekty v otevřeném výkopu z písku a štěrkopísku do 63 mm | m3 | 0.6 |  | 0 | CS ÚRS 2020 01 |  | základní |  | 0 | 0 | 0 | 0 | 0 | 4 | K | 2 |  |  |  | ROZPOCET |  |  |  |  | 0 | 0 | 0 | 0 | 0 | 1 | 0 | 4 | -2089995610
| VV | L3 | (1,5+1,5+1,5+1,5)*1*0,1 |  | 0.6 | [12 empty] | VV | 2 | 2 | True | 1 | ROZPOCET
10 | K | 175151101 | Obsypání potrubí strojně sypaninou z vhodných třídy těžitelnosti I a II, skupiny 1 až 4 nebo materiálem připraveným podél výkopu ve vzdálenosti do 3 m od jeho kraje, pro jakoukoliv hloubku výkopu a míru zhutnění bez prohození sypaniny | m3 | 0.9 |  | 0 | CS ÚRS 2020 01 |  | základní |  | 0 | 0 | 0 | 0 | 0 | 4 | K | 2 |  |  |  | ROZPOCET |  |  |  |  | 0 | 0 | 0 | 0 | 0 | 1 | 0 | 4 | 1763341341
| VV | O3 | (1,5+1,5+1,5+1,5)*1*0,15 |  | 0.9 | [12 empty] | VV | 2 | 2 | True | 1 | ROZPOCET
11 | M | 58331351 | kamenivo těžené drobné frakce 0/4 | t | 1.7 |  | 0 | CS ÚRS 2020 01 |  | základní |  | 0 | 1 | 1.7 | 0 | 0 | 8 | M | 2 |  |  |  | ROZPOCET |  |  |  |  | 0 | 0 | 0 | 0 | 0 | 1 | 0 | 4 | 1948564611
| VV |  | O3*1,9 |  | 1.7 | [12 empty] | VV | 2 | 2 | True | 1 | ROZPOCET
12 | K | 174101101 | Zásyp sypaninou z jakékoliv horniny strojně s uložením výkopku ve vrstvách se zhutněním jam, šachet, rýh nebo kolem objektů v těchto vykopávkách | m3 | 30.8 |  | 0 | CS ÚRS 2020 01 |  | základní |  | 0 | 0 | 0 | 0 | 0 | 4 | K | 2 |  |  |  | ROZPOCET |  |  |  |  | 0 | 0 | 0 | 0 | 0 | 1 | 0 | 4 | -1529940699
| VV | Z3 | V2-L3-O3 |  | 30.8 | [12 empty] | VV | 2 | 2 | True | 1 | ROZPOCET
13 | M | 58344197 | štěrkodrť frakce 0/63 | t | 5.7 |  | 0 | CS ÚRS 2020 01 |  | základní |  | 0 | 1 | 5.7 | 0 | 0 | 8 | M | 2 |  |  |  | ROZPOCET |  |  |  |  | 0 | 0 | 0 | 0 | 0 | 1 | 0 | 4 | 1914856515
| VV |  | 1,5*2*0,5*2*1,9 |  | 5.7 | [12 empty] | VV | 2 | 2 | True | 1 | ROZPOCET
14 | K | 460310102 | Zemní protlaky strojně neřízený zemní protlak ( krtek) řízené horizontální vrtání v hornině tř. 1 až 4 pro protlačení PE trub, v hloubce do 6 m vnějšího průměru vrtu přes 63 do 90 mm | m | 221.5 |  | 0 | CS ÚRS 2020 01 |  | základní |  | 0 | 0 | 0 | 0 | 0 | 64 | K | 2 |  |  |  | ROZPOCET |  |  |  |  | 0 | 0 | 0 | 0 | 0 | 1 | 0 | 64 | -609747841
| VV |  | 68,3 "J9-J10" |  | 68.3 | [12 empty] | VV | 2 | 2 | True | 0 | ROZPOCET
| VV |  | 29,7 "J10-J11" |  | 29.7 | [12 empty] | VV | 2 | 2 | True | 0 | ROZPOCET
| VV |  | 71,4 "J11-J6" |  | 71.4 | [12 empty] | VV | 2 | 2 | True | 0 | ROZPOCET
| VV |  | 52,1 "J6-J26" |  | 52.1 | [12 empty] | VV | 2 | 2 | True | 0 | ROZPOCET
| VV |  | Součet |  | 221.5 | [12 empty] | VV | 2 | 4 | True | 1 | ROZPOCET
| D | 5 | Komunikace pozemní |  |  |  | 0 |  |  |  |  | 0 |  | 0.31108 |  | 0 | 1 | D | 1 |  |  |  | ROZPOCET | [10 empty] | 0
15 | K | 564851111 | Podklad ze štěrkodrti ŠD s rozprostřením a zhutněním, po zhutnění tl. 150 mm | m2 | 6 |  | 0 | CS ÚRS 2020 01 |  | základní |  | 0 | 0 | 0 | 0 | 0 | 4 | K | 2 |  |  |  | ROZPOCET |  |  |  |  | 0 | 0 | 0 | 0 | 0 | 1 | 0 | 4 | 1563843097
| VV |  | 1,5*2+1,5*2 |  | 6 | [12 empty] | VV | 2 | 2 | True | 1 | ROZPOCET
16 | K | 899431111 | Výšková úprava uličního vstupu nebo vpusti do 200 mm zvýšením krycího hrnce, šoupěte nebo hydrantu bez úpravy armatur | kus | 1 |  | 0 | CS ÚRS 2020 01 |  | základní |  | 0 | 0.31108 | 0.31108 | 0 | 0 | 4 | K | 2 |  |  |  | ROZPOCET |  |  |  |  | 0 | 0 | 0 | 0 | 0 | 1 | 0 | 4 | 607158275
| D | 8 | Trubní vedení |  |  |  | 0 |  |  |  |  | 0 |  | 2.2073 |  | 0 | 1 | D | 1 |  |  |  | ROZPOCET | [10 empty] | 0
17 | K | 857242122 | Montáž litinových tvarovek na potrubí litinovém tlakovém jednoosých na potrubí z trub přírubových v otevřeném výkopu, kanálu nebo v šachtě DN 80 | kus | 1 |  | 0 | CS ÚRS 2020 01 |  | základní |  | 0 | 0.00167 | 0.00167 | 0 | 0 | 4 | K | 2 |  |  |  | ROZPOCET |  |  |  |  | 0 | 0 | 0 | 0 | 0 | 1 | 0 | 4 | 322643755
18 | M | 55250642 | koleno přírubové s patkou PP litinové DN 80 | kus | 1 |  | 0 | CS ÚRS 2020 01 |  | základní |  | 0 | 0.0141 | 0.0141 | 0 | 0 | 8 | M | 2 |  |  |  | ROZPOCET |  |  |  |  | 0 | 0 | 0 | 0 | 0 | 1 | 0 | 4 | 1376230046
19 | K | 891247111 | Montáž vodovodních armatur na potrubí hydrantů podzemních (bez osazení poklopů) DN 80 | kus | 1 |  | 0 | CS ÚRS 2020 01 |  | základní |  | 0 | 0.00034 | 0.00034 | 0 | 0 | 4 | K | 2 |  |  |  | ROZPOCET |  |  |  |  | 0 | 0 | 0 | 0 | 0 | 1 | 0 | 4 | -1352384033
20 | M | 42273593 | hydrant podzemní DN 80 PN 16 dvojitý uzávěr s koulí krycí v 1250mm | kus | 1 |  | 0 | CS ÚRS 2020 01 |  | základní |  | 0 | 0.043 | 0.043 | 0 | 0 | 8 | M | 2 |  |  |  | ROZPOCET |  |  |  |  | 0 | 0 | 0 | 0 | 0 | 1 | 0 | 4 | -594578783
21 | M | 2876 | koš drenážní k hydrantu | ks | 1 |  | 0 | SmVaK 2019 |  | základní |  | 0 | 0 | 0 | 0 | 0 | 8 | M | 2 |  |  |  | ROZPOCET |  |  |  |  | 0 | 0 | 0 | 0 | 0 | 1 | 0 | 4 | -1768439102
22 | K | 877241101 | Montáž tvarovek na vodovodním plastovém potrubí z polyetylenu PE 100 elektrotvarovek SDR 11/PN16 spojek, oblouků nebo redukcí d 90 | kus | 4 |  | 0 | CS ÚRS 2020 01 |  | základní |  | 0 | 0 | 0 | 0 | 0 | 4 | K | 2 |  |  |  | ROZPOCET |  |  |  |  | 0 | 0 | 0 | 0 | 0 | 1 | 0 | 4 | -1589198779
23 | M | 28615974 | elektrospojka SDR11 PE 100 PN16 D 90mm | kus | 4 |  | 0 | CS ÚRS 2020 01 |  | základní |  | 0 | 0.00039 | 0.00156 | 0 | 0 | 8 | M | 2 |  |  |  | ROZPOCET |  |  |  |  | 0 | 0 | 0 | 0 | 0 | 1 | 0 | 4 | 101369116
24 | M | 28653135 | nákružek lemový PE 100 SDR11 90mm | kus | 3 |  | 0 | CS ÚRS 2020 01 |  | základní |  | 0 | 0.00048 | 0.00144 | 0 | 0 | 8 | M | 2 |  |  |  | ROZPOCET |  |  |  |  | 0 | 0 | 0 | 0 | 0 | 1 | 0 | 4 | 1693775671
25 | M | 28654368 | příruba volná k lemovému nákružku z polypropylénu 90 | kus | 3 |  | 0 | CS ÚRS 2020 01 |  | základní |  | 0 | 0.0036 | 0.0108 | 0 | 0 | 8 | M | 2 |  |  |  | ROZPOCET |  |  |  |  | 0 | 0 | 0 | 0 | 0 | 1 | 0 | 4 | 609231156
26 | K | 891241112 | Montáž vodovodních armatur na potrubí šoupátek nebo klapek uzavíracích v otevřeném výkopu nebo v šachtách s osazením zemní soupravy (bez poklopů) DN 80 | kus | 1 |  | 0 | CS ÚRS 2020 01 |  | základní |  | 0 | 0.00162 | 0.00162 | 0 | 0 | 4 | K | 2 |  |  |  | ROZPOCET |  |  |  |  | 0 | 0 | 0 | 0 | 0 | 1 | 0 | 4 | -441093693
27 | M | 42221453 | šoupátko odpadní voda litina GGG 50 krátká stavební dl PN10/16 DN 80x180mm | kus | 1 |  | 0 | CS ÚRS 2020 01 |  | základní |  | 0 | 0.018 | 0.018 | 0 | 0 | 8 | M | 2 |  |  |  | ROZPOCET |  |  |  |  | 0 | 0 | 0 | 0 | 0 | 1 | 0 | 4 | -331298050
28 | K | 877241110 | Montáž tvarovek na vodovodním plastovém potrubí z polyetylenu PE 100 elektrotvarovek SDR 11/PN16 kolen 45° d 90 | kus | 5 |  | 0 | CS ÚRS 2020 01 |  | základní |  | 0 | 0 | 0 | 0 | 0 | 4 | K | 2 |  |  |  | ROZPOCET |  |  |  |  | 0 | 0 | 0 | 0 | 0 | 1 | 0 | 4 | -626362114
29 | M | 28614236 | koleno 15° SDR11 PE 100 PN16 D 90mm | kus | 3 |  | 0 | CS ÚRS 2020 01 |  | základní |  | 0 | 0.00049 | 0.00147 | 0 | 0 | 8 | M | 2 |  |  |  | ROZPOCET |  |  |  |  | 0 | 0 | 0 | 0 | 0 | 1 | 0 | 4 | 731613087
30 | M | 28614948 | elektrokoleno 45° PE 100 PN16 D 90mm | kus | 2 |  | 0 | CS ÚRS 2020 01 |  | základní |  | 0 | 0.00072 | 0.00144 | 0 | 0 | 8 | M | 2 |  |  |  | ROZPOCET |  |  |  |  | 0 | 0 | 0 | 0 | 0 | 1 | 0 | 4 | -287403714
31 | K | 871241211 | Montáž vodovodního potrubí z plastů v otevřeném výkopu z polyetylenu PE 100 svařovaných elektrotvarovkou SDR 11/PN16 D 90 x 8,2 mm | m | 221.5 |  | 0 | CS ÚRS 2020 01 |  | základní |  | 0 | 0 | 0 | 0 | 0 | 4 | K | 2 |  |  |  | ROZPOCET |  |  |  |  | 0 | 0 | 0 | 0 | 0 | 1 | 0 | 4 | 1024453729
32 | M | 28613672 | potrubí vodovodní třívrstvé PE100 SDR11 s dodatečným opláštěním 90 x 8,2mm | m | 232.6 |  | 0 | CS ÚRS 2020 01 |  | základní |  | 0 | 0.0027 | 0.62802 | 0 | 0 | 8 | M | 2 |  |  |  | ROZPOCET |  |  |  |  | 0 | 0 | 0 | 0 | 0 | 1 | 0 | 4 | 1798464749
| P |  | Poznámka k položce: + 5% průřezné | [14 empty] | P | 2
| VV |  | 221,5 "5% průřezné" |  | 221.5 | [12 empty] | VV | 2 | 2 | True | 1 | ROZPOCET
| VV |  | 221,5*1,05 'Přepočtené koeficientem množství |  | 232.6 | [12 empty] | VV | 2 | 2 | False | 1 | ROZPOCET
33 | K | 899401112 | Osazení poklopů litinových šoupátkových | kus | 1 |  | 0 | CS ÚRS 2020 01 |  | základní |  | 0 | 0.12303 | 0.12303 | 0 | 0 | 4 | K | 2 |  |  |  | ROZPOCET |  |  |  |  | 0 | 0 | 0 | 0 | 0 | 1 | 0 | 4 | -1553498939
34 | M | 56230636 | deska podkladová uličního poklopu plastového ventilkového a šoupatového | kus | 1 |  | 0 | CS ÚRS 2020 01 |  | základní |  | 0 | 0.0009 | 0.0009 | 0 | 0 | 8 | M | 2 |  |  |  | ROZPOCET |  |  |  |  | 0 | 0 | 0 | 0 | 0 | 1 | 0 | 4 | 1581159943
35 | M | 56230633 | poklop uliční šoupátkový kulatý plastový PA s litinovým víkem | kus | 1 |  | 0 | CS ÚRS 2020 01 |  | základní |  | 0 | 0.0069 | 0.0069 | 0 | 0 | 8 | M | 2 |  |  |  | ROZPOCET |  |  |  |  | 0 | 0 | 0 | 0 | 0 | 1 | 0 | 4 | -1222834800
36 | K | 899401113 | Osazení poklopů litinových hydrantových | kus | 1 |  | 0 | CS ÚRS 2020 01 |  | základní |  | 0 | 0.32906 | 0.32906 | 0 | 0 | 4 | K | 2 |  |  |  | ROZPOCET |  |  |  |  | 0 | 0 | 0 | 0 | 0 | 1 | 0 | 4 | -1358985764
37 | M | 56230638 | deska podkladová uličního poklopu plastového hydrantového | kus | 1 |  | 0 | CS ÚRS 2020 01 |  | základní |  | 0 | 0.0019 | 0.0019 | 0 | 0 | 8 | M | 2 |  |  |  | ROZPOCET |  |  |  |  | 0 | 0 | 0 | 0 | 0 | 1 | 0 | 4 | -885903533
38 | M | 56230635 | poklop uliční hydrantový oválný plastový PA s litinovým víkem | kus | 1 |  | 0 | CS ÚRS 2020 01 |  | základní |  | 0 | 0.014 | 0.014 | 0 | 0 | 8 | M | 2 |  |  |  | ROZPOCET |  |  |  |  | 0 | 0 | 0 | 0 | 0 | 1 | 0 | 4 | -1365000267
39 | K | 230220001 | Montáž příslušenství zemní soupravy pro šoupátka | kus | 1 |  | 0 | CS ÚRS 2020 01 |  | základní |  | 0 | 0 | 0 | 0 | 0 | 64 | K | 2 |  |  |  | ROZPOCET |  |  |  |  | 0 | 0 | 0 | 0 | 0 | 1 | 0 | 64 | 2000184265
40 | M | 42291073R | souprava zemní pro šoupátka DN 65-80mm teleskop 1,2-1,8 | kus | 1 |  | 0 | Vlastní |  | základní |  | 0 | 0.0035 | 0.0035 | 0 | 0 | 256 | M | 2 |  |  |  | ROZPOCET |  |  |  |  | 0 | 0 | 0 | 0 | 0 | 1 | 0 | 64 | 623911382
41 | K | 899713111 | Orientační tabulky na vodovodních a kanalizačních řadech na sloupku ocelovém nebo betonovém | kus | 2 |  | 0 | CS ÚRS 2020 01 |  | základní |  | 0 | 0.00016 | 0.00032 | 0 | 0 | 4 | K | 2 |  |  |  | ROZPOCET |  |  |  |  | 0 | 0 | 0 | 0 | 0 | 1 | 0 | 4 | -927613005
42 | M | 4622 | sloupek orientační Pe/ocel 1 tabulka, délka 2 m,průměr 50mm, modrobílý | ks | 2 |  | 0 | SmVaK 2019 |  | základní |  | 0 | 0 | 0 | 0 | 0 | 8 | M | 2 |  |  |  | ROZPOCET |  |  |  |  | 0 | 0 | 0 | 0 | 0 | 1 | 0 | 4 | -245535229
43 | M | 4624 | patka betonová pro sloupek KBP1-30 s otvorem /250x250x290/ | ks | 2 |  | 0 | SmVaK 2019 |  | základní |  | 0 | 0 | 0 | 0 | 0 | 8 | M | 2 |  |  |  | ROZPOCET |  |  |  |  | 0 | 0 | 0 | 0 | 0 | 1 | 0 | 4 | 1992373424
44 | K | 899721111 | Signalizační vodič na potrubí DN do 150 mm | m | 450 |  | 0 | CS ÚRS 2020 01 |  | základní |  | 0 | 0.00019 | 0.0855 | 0 | 0 | 4 | K | 2 |  |  |  | ROZPOCET |  |  |  |  | 0 | 0 | 0 | 0 | 0 | 1 | 0 | 4 | 237147173
45 | K | 892241111 | Tlakové zkoušky vodou na potrubí DN do 80 | m | 221.5 |  | 0 | CS ÚRS 2020 01 |  | základní |  | 0 | 0 | 0 | 0 | 0 | 4 | K | 2 |  |  |  | ROZPOCET |  |  |  |  | 0 | 0 | 0 | 0 | 0 | 1 | 0 | 4 | 503923410
46 | K | 892273122 | Proplach a dezinfekce vodovodního potrubí DN od 80 do 125 | m | 221.5 |  | 0 | CS ÚRS 2020 01 |  | základní |  | 0 | 0 | 0 | 0 | 0 | 4 | K | 2 |  |  |  | ROZPOCET |  |  |  |  | 0 | 0 | 0 | 0 | 0 | 1 | 0 | 4 | -521582583
47 | K | 892372111 | Tlakové zkoušky vodou zabezpečení konců potrubí při tlakových zkouškách DN do 300 | kus | 2 |  | 0 | CS ÚRS 2020 01 |  | základní |  | 0 | 0.45937 | 0.91874 | 0 | 0 | 4 | K | 2 |  |  |  | ROZPOCET |  |  |  |  | 0 | 0 | 0 | 0 | 0 | 1 | 0 | 4 | -1722579757
| D | 998 | Přesun hmot |  |  |  | 0 |  |  |  |  | 0 |  | 0 |  | 0 | 1 | D | 1 |  |  |  | ROZPOCET | [10 empty] | 0
48 | K | 998276101 | Přesun hmot pro trubní vedení hloubené z trub z plastických hmot nebo sklolaminátových pro vodovody nebo kanalizace v otevřeném výkopu dopravní vzdálenost do 15 m | t | 9.9 |  | 0 | CS ÚRS 2020 01 |  | základní |  | 0 | 0 | 0 | 0 | 0 | 4 | K | 2 |  |  |  | ROZPOCET |  |  |  |  | 0 | 0 | 0 | 0 | 0 | 1 | 0 | 4 | 1150928534
49 | K | 998276128 | Přesun hmot pro trubní vedení hloubené z trub z plastických hmot nebo sklolaminátových Příplatek k cenám za zvětšený přesun přes vymezenou největší dopravní vzdálenost přes 3000 do 5000 m | t | 9.9 |  | 0 | CS ÚRS 2020 01 |  | základní |  | 0 | 0 | 0 | 0 | 0 | 4 | K | 2 |  |  |  | ROZPOCET |  |  |  |  | 0 | 0 | 0 | 0 | 0 | 1 | 0 | 4 | 1636900692
| D | VRN | Vedlejší rozpočtové náklady |  |  |  | 0 |  |  |  |  | 0 |  | 0.0099 |  | 0 | 5 | D | 0 |  |  |  | ROZPOCET | [10 empty] | 0
| D | VRN1 | Průzkumné, geodetické a projektové práce |  |  |  | 0 |  |  |  |  | 0 |  | 0.0099 |  | 0 | 5 | D | 1 |  |  |  | ROZPOCET | [10 empty] | 0
50 | K | 012002000 | Geodetické práce | kpl | 1 |  | 0 | CS ÚRS 2020 01 |  | základní |  | 0 | 0 | 0 | 0 | 0 | 1024 | K | 2 |  |  |  | ROZPOCET |  |  |  |  | 0 | 0 | 0 | 0 | 0 | 1 | 0 | 1024 | -945402337
51 | K | 034002000 | Zabezpečení staveniště | kpl | 1 |  | 0 | CS ÚRS 2020 01 |  | základní |  | 0 | 0 | 0 | 0 | 0 | 1024 | K | 2 |  |  |  | ROZPOCET |  |  |  |  | 0 | 0 | 0 | 0 | 0 | 1 | 0 | 1024 | 1309116025
52 | K | 043002000 | Zkoušky a ostatní měření | kpl | 1 |  | 0 | CS ÚRS 2020 01 |  | základní |  | 0 | 0 | 0 | 0 | 0 | 1024 | K | 2 |  |  |  | ROZPOCET |  |  |  |  | 0 | 0 | 0 | 0 | 0 | 1 | 0 | 1024 | -724050497
| P |  | Poznámka k položce: Zkoušky: akreditovaný krácený rozbor pitné vody zkouška funkčnosti vodiče hydrantová zkouška průtočnosti | [14 empty] | P | 2
53 | K | 460010025 | Vytyčení trasy inženýrských sítí v zastavěném prostoru | km | 1 |  | 0 | CS ÚRS 2020 01 |  | základní |  | 0 | 0.0099 | 0.0099 | 0 | 0 | 64 | K | 2 |  |  |  | ROZPOCET |  |  |  |  | 0 | 0 | 0 | 0 | 0 | 1 | 0 | 64 | -1435528309
| D | VRN3 | Zařízení staveniště |  |  |  | 0 |  |  |  |  | 0 |  | 0 |  | 0 | 5 | D | 1 |  |  |  | ROZPOCET | [10 empty] | 0
54 | K | R001 | Dopravní značení na staveništi včetně projektové dokumentace | kpl | 1 |  | 0 |  |  | základní |  | 0 | 0 | 0 | 0 | 0 | 1024 | K | 2 |  |  |  | ROZPOCET |  |  |  |  | 0 | 0 | 0 | 0 | 0 | 1 | 0 | 1024 | 1914453882

## T1709_4 - Vodovodní řad 4
[18 empty] | {eddd6b46-c334-47c5-9908-dd6eb8856ea2} | [5 empty] | V4 | Hloubení V4 | 41,4 | 2
[18 empty] | 2 | [5 empty] | ASF1_4 |  | 48,8 | 2
| KRYCÍ LIST SOUPISU PRACÍ | [7 empty] | v --- níže se nacházejí doplnkové a pomocné údaje k sestavám --- v | [8 empty] | False | [5 empty] | ASF2_4 |  | 34,8 | 2
[24 empty] | VP4 |  | 25,6 | 2
| Stavba: | [22 empty] | L4 |  | 1,6 | 2
|  | Vodovod - Podlesí - Gutský potok | [21 empty] | O4 |  | 2,5 | 2
| Objekt: | [22 empty] | Z4 |  | 37,3 | 2
T1709_4 - Vodovodní řad 4
| KSO: |  | 827 1 |  |  | CC-CZ:
| Místo: |  | k.ú. Konská a Nebory |  |  | Datum: | 7. 2. 2020
| Zadavatel: |  |  |  |  | IČ:
DIČ:
| Uchazeč: |  |  |  |  | IČ: | Vyplň údaj
|  | Vyplň údaj |  |  |  | DIČ: | Vyplň údaj
| Projektant: |  |  |  |  | IČ:
|  | Ing. Pavel Gergela |  |  |  | DIČ:
| Zpracovatel: |  |  |  |  | IČ:
|  | Ing. Jiří Augustin |  |  |  | DIČ:
Poznámka:
| Cena bez DPH | [5 empty] | 0
|  |  | Základ daně |  |  | Sazba daně | Výše daně
| DPH | základní | 0 |  |  | 21% | 0
|  | snížená | 0 |  |  | 15% | 0
|  | zákl. přenesená | 0 |  |  | 21% | 0
|  | sníž. přenesená | 0 |  |  | 15% | 0
|  | nulová | 0 |  |  | 0% | 0
| Cena s DPH |  |  | v | CZK |  | 0
REKAPITULACE ČLENĚNÍ SOUPISU PRACÍ
Stavba:
Vodovod - Podlesí - Gutský potok
Objekt:
T1709_4 - Vodovodní řad 4
Místo: |  |  | k.ú. Konská a Nebory |  |  | Datum: | 7. 2. 2020
Zadavatel: | [5 empty] | Projektant: | Ing. Pavel Gergela
Uchazeč: |  |  | Vyplň údaj |  |  | Zpracovatel: | Ing. Jiří Augustin
Kód dílu - Popis | [6 empty] | Cena celkem [CZK]
Náklady stavby celkem | [6 empty] | 0 | [11 empty] | -1
| HSV - Práce a dodávky HSV | [5 empty] | 0
| 1 - Zemní práce | [5 empty] | 0
| 5 - Komunikace pozemní | [5 empty] | 0
| 8 - Trubní vedení | [5 empty] | 0
| 998 - Přesun hmot | [5 empty] | 0
| VRN - Vedlejší rozpočtové náklady | [5 empty] | 0
| VRN1 - Průzkumné, geodetické a projektové práce | [5 empty] | 0
| VRN3 - Zařízení staveniště | [5 empty] | 0
SOUPIS PRACÍ
Stavba:
Vodovod - Podlesí - Gutský potok
Objekt:
T1709_4 - Vodovodní řad 4
Místo: |  |  | k.ú. Konská a Nebory |  |  | Datum: | 7. 2. 2020
Zadavatel: | [5 empty] | Projektant: | Ing. Pavel Gergela
Uchazeč: |  |  | Vyplň údaj |  |  | Zpracovatel: | Ing. Jiří Augustin
PČ | Typ | Kód | Popis | MJ | Množství | J.cena [CZK] | Cena celkem [CZK] | Cenová soustava |  | DPH | J. Nh [h] | Nh celkem [h] | J. hmotnost [t] | Hmotnost celkem [t] | J. suť [t] | Suť Celkem [t]
Náklady soupisu celkem | [6 empty] | 0 |  |  |  |  | 0 |  | 80.6339 |  | 20.828 |  | D | -1 | [14 empty] | 0
| D | HSV | Práce a dodávky HSV |  |  |  | 0 |  |  |  |  | 0 |  | 80.624 |  | 20.828 | 1 | D | 0 |  |  |  | ROZPOCET | [10 empty] | 0
| D | 1 | Zemní práce |  |  |  | 0 |  |  |  |  | 0 |  | 75.7243 |  | 20.828 | 1 | D | 1 |  |  |  | ROZPOCET | [10 empty] | 0
1 | K | 919735114 | Řezání stávajícího živičného krytu nebo podkladu hloubky přes 150 do 200 mm | m | 48.9 |  | 0 | CS ÚRS 2020 01 |  | základní |  | 0 | 4.081e-06 | 0.00019956 | 0 | 0 | 4 | K | 2 |  |  |  | ROZPOCET |  |  |  |  | 0 | 0 | 0 | 0 | 0 | 1 | 0 | 4 | -553137706
| VV |  | (16,6/3)*2+2*2 |  | 15.1 | [12 empty] | VV | 2 | 2 | True | 0 | ROZPOCET
| VV |  | 12 |  | 12 | [12 empty] | VV | 2 | 2 | True | 0 | ROZPOCET
| VV |  | 3*(4) "sondy" |  | 12 | [12 empty] | VV | 2 | 2 | True | 0 | ROZPOCET
| VV |  | 8 |  | 8 | [12 empty] | VV | 2 | 2 | True | 0 | ROZPOCET
| VV |  | 2*(0,3+0,6) "ZO |  | 1.8 | [12 empty] | VV | 2 | 2 | True | 0 | ROZPOCET
| VV | ASF_4 | Součet |  | 48.9 | [12 empty] | VV | 2 | 4 | True | 1 | ROZPOCET
2 | K | 113107142 | Odstranění podkladů nebo krytů ručně s přemístěním hmot na skládku na vzdálenost do 3 m nebo s naložením na dopravní prostředek živičných, o tl. vrstvy přes 50 do 100 mm | m2 | 48.8 |  | 0 | CS ÚRS 2020 01 |  | základní |  | 0 | 0 | 0 | 0.22 | 10.736 | 4 | K | 2 |  |  |  | ROZPOCET |  |  |  |  | 0 | 0 | 0 | 0 | 0 | 1 | 0 | 4 | 201028217
| VV |  | 16,7/3*1,5 "V2" |  | 8.4 | [12 empty] | VV | 2 | 2 | True | 0 | ROZPOCET
| VV |  | 4*4 "J12" |  | 16 | [12 empty] | VV | 2 | 2 | True | 0 | ROZPOCET
| VV |  | 3*2*2 "sondy" |  | 12 | [12 empty] | VV | 2 | 2 | True | 0 | ROZPOCET
| VV |  | 3*3 "J13" |  | 9 | [12 empty] | VV | 2 | 2 | True | 0 | ROZPOCET
| VV |  | 3*3/3 "J17" |  | 3 | [12 empty] | VV | 2 | 2 | True | 0 | ROZPOCET
| VV |  | 2*(0,3*0,6) |  | 0.4 | [12 empty] | VV | 2 | 2 | True | 0 | ROZPOCET
| VV | ASF1_4 | Součet |  | 48.8 | [12 empty] | VV | 2 | 4 | True | 1 | ROZPOCET
3 | K | 113107322 | Odstranění podkladů nebo krytů strojně plochy jednotlivě do 50 m2 s přemístěním hmot na skládku na vzdálenost do 3 m nebo s naložením na dopravní prostředek z kameniva hrubého drceného, o tl. vrstvy přes 100 do 200 mm | m2 | 34.8 |  | 0 | CS ÚRS 2020 01 |  | základní |  | 0 | 0 | 0 | 0.29 | 10.092 | 4 | K | 2 |  |  |  | ROZPOCET |  |  |  |  | 0 | 0 | 0 | 0 | 0 | 1 | 0 | 4 | 1073451963
| VV |  | 15,6/3*1 "V2" |  | 5.2 | [12 empty] | VV | 2 | 2 | True | 0 | ROZPOCET
| VV |  | 3*3 "J12" |  | 9 | [12 empty] | VV | 2 | 2 | True | 0 | ROZPOCET
| VV |  | 2*2 "J13" |  | 4 | [12 empty] | VV | 2 | 2 | True | 0 | ROZPOCET
| VV |  | 1,5*3,5 "J14" |  | 5.3 | [12 empty] | VV | 2 | 2 | True | 0 | ROZPOCET
| VV |  | 1,5*2 "J15" |  | 3 | [12 empty] | VV | 2 | 2 | True | 0 | ROZPOCET
| VV |  | 2*2 "J16" |  | 4 | [12 empty] | VV | 2 | 2 | True | 0 | ROZPOCET
| VV |  | 2*2/3 "J17" |  | 1.3 | [12 empty] | VV | 2 | 2 | True | 0 | ROZPOCET
| VV |  | 3*1*1 "sondy" |  | 3 | [12 empty] | VV | 2 | 2 | True | 0 | ROZPOCET
| VV | ASF2_4 | Součet |  | 34.8 | [12 empty] | VV | 2 | 4 | True | 1 | ROZPOCET
4 | K | 131151202 | Hloubení zapažených jam a zářezů strojně s urovnáním dna do předepsaného profilu a spádu v hornině třídy těžitelnosti I skupiny 1 a 2 přes 20 do 50 m3 | m3 | 41.4 |  | 0 | CS ÚRS 2020 01 |  | základní |  | 0 | 0 | 0 | 0 | 0 | 4 | K | 2 |  |  |  | ROZPOCET |  |  |  |  | 0 | 0 | 0 | 0 | 0 | 1 | 0 | 4 | -1074594150
| VV |  | 15,6/3*1*(1,6-0,45) |  | 6 | [12 empty] | VV | 2 | 2 | True | 0 | ROZPOCET
| VV |  | 3*3*(1,6-0,45) |  | 10.4 | [12 empty] | VV | 2 | 2 | True | 0 | ROZPOCET
| VV |  | 3*1*1*1 "sondy" |  | 3 | [12 empty] | VV | 2 | 2 | True | 0 | ROZPOCET
| VV |  | 2*2*(1,6-0,45) |  | 4.6 | [12 empty] | VV | 2 | 2 | True | 0 | ROZPOCET
| VV |  | 3,5*1,5*1,8 |  | 9.5 | [12 empty] | VV | 2 | 2 | True | 0 | ROZPOCET
| VV |  | 2*2*1,6 |  | 6.4 | [12 empty] | VV | 2 | 2 | True | 0 | ROZPOCET
| VV |  | 2*2*(1,6-0,45)/3 |  | 1.5 | [12 empty] | VV | 2 | 2 | True | 0 | ROZPOCET
| VV | V4 | Součet |  | 41.4 | [12 empty] | VV | 2 | 4 | True | 1 | ROZPOCET
5 | K | 129001101 | Příplatek k cenám vykopávek za ztížení vykopávky v blízkosti podzemního vedení nebo výbušnin v horninách jakékoliv třídy | m3 | 12.5 |  | 0 | CS ÚRS 2020 01 |  | základní |  | 0 | 0 | 0 | 0 | 0 | 4 | K | 2 |  |  |  | ROZPOCET |  |  |  |  | 0 | 0 | 0 | 0 | 0 | 1 | 0 | 4 | 405757928
| VV |  | 3 |  | 3 | [12 empty] | VV | 2 | 2 | True | 0 | ROZPOCET
| VV |  | 1,5*3,5*1,8 |  | 9.5 | [12 empty] | VV | 2 | 2 | True | 0 | ROZPOCET
| VV |  | Součet |  | 12.5 | [12 empty] | VV | 2 | 4 | True | 1 | ROZPOCET
6 | K | 151101101 | Zřízení pažení a rozepření stěn rýh pro podzemní vedení příložné pro jakoukoliv mezerovitost, hloubky do 2 m | m2 | 28.7 |  | 0 | CS ÚRS 2020 01 |  | základní |  | 0 | 0.00083851 | 0.024065 | 0 | 0 | 4 | K | 2 |  |  |  | ROZPOCET |  |  |  |  | 0 | 0 | 0 | 0 | 0 | 1 | 0 | 4 | -1606357905
| VV |  | (15,6/3+3+2+1,5+2+2/3)*2 |  | 28.7 | [12 empty] | VV | 2 | 2 | True | 1 | ROZPOCET
7 | K | 151101111 | Odstranění pažení a rozepření stěn rýh pro podzemní vedení s uložením materiálu na vzdálenost do 3 m od kraje výkopu příložné, hloubky do 2 m | m2 | 28.7 |  | 0 | CS ÚRS 2020 01 |  | základní |  | 0 | 0 | 0 | 0 | 0 | 4 | K | 2 |  |  |  | ROZPOCET |  |  |  |  | 0 | 0 | 0 | 0 | 0 | 1 | 0 | 4 | 1815027233
8 | K | 161151103 | Svislé přemístění výkopku strojně bez naložení do dopravní nádoby avšak s vyprázdněním dopravní nádoby na hromadu nebo do dopravního prostředku z horniny třídy těžitelnosti I skupiny 1 až 3 při hloubce výkopu přes 4 do 8 m | m3 | 41.4 |  | 0 | CS ÚRS 2020 01 |  | základní |  | 0 | 0 | 0 | 0 | 0 | 4 | K | 2 |  |  |  | ROZPOCET |  |  |  |  | 0 | 0 | 0 | 0 | 0 | 1 | 0 | 4 | 699725149
| VV |  | V4 |  | 41.4 | [12 empty] | VV | 2 | 2 | True | 1 | ROZPOCET
9 | K | 162751117 | Vodorovné přemístění výkopku nebo sypaniny po suchu na obvyklém dopravním prostředku, bez naložení výkopku, avšak se složením bez rozhrnutí z horniny třídy těžitelnosti I skupiny 1 až 3 na vzdálenost přes 9 000 do 10 000 m | m3 | 25.6 |  | 0 | CS ÚRS 2020 01 |  | základní |  | 0 | 0 | 0 | 0 | 0 | 4 | K | 2 |  |  |  | ROZPOCET |  |  |  |  | 0 | 0 | 0 | 0 | 0 | 1 | 0 | 4 | 1663686589
| VV | VP4 | V4-(3,5*1,5*1,8)-(2*2*1,6) |  | 25.6 | [12 empty] | VV | 2 | 2 | True | 1 | ROZPOCET
10 | K | 171201201 | Uložení sypaniny na skládky nebo meziskládky bez hutnění s upravením uložené sypaniny do předepsaného tvaru | m3 | 25.6 |  | 0 | CS ÚRS 2020 01 |  | základní |  | 0 | 0 | 0 | 0 | 0 | 4 | K | 2 |  |  |  | ROZPOCET |  |  |  |  | 0 | 0 | 0 | 0 | 0 | 1 | 0 | 4 | -485075507
| VV |  | VP4 |  | 25.6 | [12 empty] | VV | 2 | 2 | True | 1 | ROZPOCET
11 | K | 171201221 | Poplatek za uložení stavebního odpadu na skládce (skládkovné) zeminy a kamení zatříděného do Katalogu odpadů pod kódem 17 05 04 | t | 46.1 |  | 0 | CS ÚRS 2020 01 |  | základní |  | 0 | 0 | 0 | 0 | 0 | 4 | K | 2 |  |  |  | ROZPOCET |  |  |  |  | 0 | 0 | 0 | 0 | 0 | 1 | 0 | 4 | 774088417
| VV |  | VP4*1,8 |  | 46.1 | [12 empty] | VV | 2 | 2 | True | 1 | ROZPOCET
12 | K | 451573111 | Lože pod potrubí, stoky a drobné objekty v otevřeném výkopu z písku a štěrkopísku do 63 mm | m3 | 1.6 |  | 0 | CS ÚRS 2020 01 |  | základní |  | 0 | 0 | 0 | 0 | 0 | 4 | K | 2 |  |  |  | ROZPOCET |  |  |  |  | 0 | 0 | 0 | 0 | 0 | 1 | 0 | 4 | 1160095381
| VV | L4 | (2/3+3+2+3,5+2+15,6/3)*1*0,1 |  | 1.6 | [12 empty] | VV | 2 | 2 | True | 1 | ROZPOCET
13 | K | 175151101 | Obsypání potrubí strojně sypaninou z vhodných třídy těžitelnosti I a II, skupiny 1 až 4 nebo materiálem připraveným podél výkopu ve vzdálenosti do 3 m od jeho kraje, pro jakoukoliv hloubku výkopu a míru zhutnění bez prohození sypaniny | m3 | 2.5 |  | 0 | CS ÚRS 2020 01 |  | základní |  | 0 | 0 | 0 | 0 | 0 | 4 | K | 2 |  |  |  | ROZPOCET |  |  |  |  | 0 | 0 | 0 | 0 | 0 | 1 | 0 | 4 | -716180704
| VV | O4 | (2/3+3+2+3,5+2+15,6/3)*1*0,15 |  | 2.5 | [12 empty] | VV | 2 | 2 | True | 1 | ROZPOCET
14 | M | 58331351 | kamenivo těžené drobné frakce 0/4 | t | 4.8 |  | 0 | CS ÚRS 2020 01 |  | základní |  | 0 | 1 | 4.8 | 0 | 0 | 8 | M | 2 |  |  |  | ROZPOCET |  |  |  |  | 0 | 0 | 0 | 0 | 0 | 1 | 0 | 4 | 52723355
| VV |  | O4*1,9 |  | 4.8 | [12 empty] | VV | 2 | 2 | True | 1 | ROZPOCET
15 | K | 174101101 | Zásyp sypaninou z jakékoliv horniny strojně s uložením výkopku ve vrstvách se zhutněním jam, šachet, rýh nebo kolem objektů v těchto vykopávkách | m3 | 37.3 |  | 0 | CS ÚRS 2020 01 |  | základní |  | 0 | 0 | 0 | 0 | 0 | 4 | K | 2 |  |  |  | ROZPOCET |  |  |  |  | 0 | 0 | 0 | 0 | 0 | 1 | 0 | 4 | -2037947500
| VV | Z4 | V4-O4-L4 |  | 37.3 | [12 empty] | VV | 2 | 2 | True | 1 | ROZPOCET
16 | M | 58343930 | kamenivo drcené hrubé frakce 16/32 | t | 70.9 |  | 0 | CS ÚRS 2020 01 |  | základní |  | 0 | 1 | 70.9 | 0 | 0 | 8 | M | 2 |  |  |  | ROZPOCET |  |  |  |  | 0 | 0 | 0 | 0 | 0 | 1 | 0 | 4 | -1862406395
| VV |  | Z4*1,9 |  | 70.9 | [12 empty] | VV | 2 | 2 | True | 1 | ROZPOCET
17 | K | 997221645 | Poplatek za uložení stavebního odpadu na skládce (skládkovné) asfaltového bez obsahu dehtu zatříděného do Katalogu odpadů pod kódem 17 03 02 | t | 9.3 |  | 0 | CS ÚRS 2020 01 |  | základní |  | 0 | 0 | 0 | 0 | 0 | 4 | K | 2 |  |  |  | ROZPOCET |  |  |  |  | 0 | 0 | 0 | 0 | 0 | 1 | 0 | 4 | 1391916636
| VV |  | ASF1_4*0,1*1,9 |  | 9.3 | [12 empty] | VV | 2 | 2 | True | 1 | ROZPOCET
18 | K | 460310102 | Zemní protlaky strojně neřízený zemní protlak ( krtek) řízené horizontální vrtání v hornině tř. 1 až 4 pro protlačení PE trub, v hloubce do 6 m vnějšího průměru vrtu přes 63 do 90 mm | m | 256.3 |  | 0 | CS ÚRS 2020 01 |  | základní |  | 0 | 0 | 0 | 0 | 0 | 64 | K | 2 |  |  |  | ROZPOCET |  |  |  |  | 0 | 0 | 0 | 0 | 0 | 1 | 0 | 64 | 1212365422
| VV |  | 39,5 "V2-J12" |  | 39.5 | [12 empty] | VV | 2 | 2 | True | 0 | ROZPOCET
| VV |  | 62,5 "J12-J13" |  | 62.5 | [12 empty] | VV | 2 | 2 | True | 0 | ROZPOCET
| VV |  | 41,5 "J13-J14" |  | 41.5 | [12 empty] | VV | 2 | 2 | True | 0 | ROZPOCET
| VV |  | 46,5 "J14-J15" |  | 46.5 | [12 empty] | VV | 2 | 2 | True | 0 | ROZPOCET
| VV |  | 24,7 "J15-J16" |  | 24.7 | [12 empty] | VV | 2 | 2 | True | 0 | ROZPOCET
| VV |  | 41,6 "J16-J17" |  | 41.6 | [12 empty] | VV | 2 | 2 | True | 0 | ROZPOCET
| VV |  | Součet |  | 256.3 | [12 empty] | VV | 2 | 4 | True | 1 | ROZPOCET
| D | 5 | Komunikace pozemní |  |  |  | 0 |  |  |  |  | 0 |  | 1.0009 |  | 0 | 1 | D | 1 |  |  |  | ROZPOCET | [10 empty] | 0
19 | K | 564261111 | Podklad nebo podsyp ze štěrkopísku ŠP s rozprostřením, vlhčením a zhutněním, po zhutnění tl. 200 mm | m2 | 34.8 |  | 0 | CS ÚRS 2020 01 |  | základní |  | 0 | 0 | 0 | 0 | 0 | 4 | K | 2 |  |  |  | ROZPOCET |  |  |  |  | 0 | 0 | 0 | 0 | 0 | 1 | 0 | 4 | 20454437
| VV |  | ASF2_4 |  | 34.8 | [12 empty] | VV | 2 | 2 | True | 1 | ROZPOCET
20 | K | 564750112 | Podklad nebo kryt z kameniva hrubého drceného vel. 16-32 mm s rozprostřením a zhutněním, po zhutnění tl. 160 mm | m2 | 34.8 |  | 0 | CS ÚRS 2020 01 |  | základní |  | 0 | 0 | 0 | 0 | 0 | 4 | K | 2 |  |  |  | ROZPOCET |  |  |  |  | 0 | 0 | 0 | 0 | 0 | 1 | 0 | 4 | -1614875389
| VV |  | ASF2_4 |  | 34.8 | [12 empty] | VV | 2 | 2 | True | 1 | ROZPOCET
21 | K | 573111112 | Postřik infiltrační PI z asfaltu silničního s posypem kamenivem, v množství 1,00 kg/m2 | m2 | 34.8 |  | 0 | CS ÚRS 2020 01 |  | základní |  | 0 | 0.00601 | 0.20915 | 0 | 0 | 4 | K | 2 |  |  |  | ROZPOCET |  |  |  |  | 0 | 0 | 0 | 0 | 0 | 1 | 0 | 4 | 1074396556
| VV |  | ASF2_4 |  | 34.8 | [12 empty] | VV | 2 | 2 | True | 1 | ROZPOCET
60 | K | 565155101 | Asfaltový beton vrstva podkladní ACP 16 (obalované kamenivo střednězrnné - OKS) s rozprostřením a zhutněním v pruhu šířky do 1,5 m, po zhutnění tl. 70 mm | m2 | 48.8 |  | 0 | CS ÚRS 2020 01 |  | základní |  | 0 | 0 | 0 | 0 | 0 | 4 | K | 2 |  |  |  | ROZPOCET |  |  |  |  | 0 | 0 | 0 | 0 | 0 | 1 | 0 | 4 | -1700180994
| VV |  | ASF1_4 |  | 48.8 | [12 empty] | VV | 2 | 2 | True | 1 | ROZPOCET
22 | K | 577144211 | Asfaltový beton vrstva obrusná ACO 11 (ABS) s rozprostřením a se zhutněním z nemodifikovaného asfaltu v pruhu šířky do 3 m tř. II, po zhutnění tl. 50 mm | m2 | 48.8 |  | 0 | CS ÚRS 2020 01 |  | základní |  | 0 | 0 | 0 | 0 | 0 | 4 | K | 2 |  |  |  | ROZPOCET |  |  |  |  | 0 | 0 | 0 | 0 | 0 | 1 | 0 | 4 | 1103146851
| VV |  | ASF1_4 |  | 48.8 | [12 empty] | VV | 2 | 2 | True | 1 | ROZPOCET
23 | K | 599141111 | Vyplnění spár mezi silničními dílci jakékoliv tloušťky živičnou zálivkou | m | 47.1 |  | 0 | CS ÚRS 2020 01 |  | základní |  | 0 | 0.0036 | 0.16956 | 0 | 0 | 4 | K | 2 |  |  |  | ROZPOCET |  |  |  |  | 0 | 0 | 0 | 0 | 0 | 1 | 0 | 4 | 550053151
24 | K | 899431111 | Výšková úprava uličního vstupu nebo vpusti do 200 mm zvýšením krycího hrnce, šoupěte nebo hydrantu bez úpravy armatur | kus | 2 |  | 0 | CS ÚRS 2020 01 |  | základní |  | 0 | 0.31108 | 0.62216 | 0 | 0 | 4 | K | 2 |  |  |  | ROZPOCET |  |  |  |  | 0 | 0 | 0 | 0 | 0 | 1 | 0 | 4 | -1795943083
| D | 8 | Trubní vedení |  |  |  | 0 |  |  |  |  | 0 |  | 3.8989 |  | 0 | 1 | D | 1 |  |  |  | ROZPOCET | [10 empty] | 0
25 | K | 857242122 | Montáž litinových tvarovek na potrubí litinovém tlakovém jednoosých na potrubí z trub přírubových v otevřeném výkopu, kanálu nebo v šachtě DN 80 | kus | 4 |  | 0 | CS ÚRS 2020 01 |  | základní |  | 0 | 0.00167 | 0.00668 | 0 | 0 | 4 | K | 2 |  |  |  | ROZPOCET |  |  |  |  | 0 | 0 | 0 | 0 | 0 | 1 | 0 | 4 | 841686959
26 | M | 55250642 | koleno přírubové s patkou PP litinové DN 80 | kus | 4 |  | 0 | CS ÚRS 2020 01 |  | základní |  | 0 | 0.0141 | 0.0564 | 0 | 0 | 8 | M | 2 |  |  |  | ROZPOCET |  |  |  |  | 0 | 0 | 0 | 0 | 0 | 1 | 0 | 4 | 1632422403
27 | K | 877241113 | Montáž tvarovek na vodovodním plastovém potrubí z polyetylenu PE 100 elektrotvarovek SDR 11/PN16 T-kusů d 90 | kus | 5 |  | 0 | CS ÚRS 2020 01 |  | základní |  | 0 | 0 | 0 | 0 | 0 | 4 | K | 2 |  |  |  | ROZPOCET |  |  |  |  | 0 | 0 | 0 | 0 | 0 | 1 | 0 | 4 | -737200710
28 | M | 28614960 | elektrotvarovka T-kus rovnoramenný PE 100 PN16 D 90mm | kus | 5 |  | 0 | CS ÚRS 2020 01 |  | základní |  | 0 | 0.00145 | 0.00725 | 0 | 0 | 8 | M | 2 |  |  |  | ROZPOCET |  |  |  |  | 0 | 0 | 0 | 0 | 0 | 1 | 0 | 4 | 1439946631
29 | K | 891247111 | Montáž vodovodních armatur na potrubí hydrantů podzemních (bez osazení poklopů) DN 80 | kus | 4 |  | 0 | CS ÚRS 2020 01 |  | základní |  | 0 | 0.00034 | 0.00136 | 0 | 0 | 4 | K | 2 |  |  |  | ROZPOCET |  |  |  |  | 0 | 0 | 0 | 0 | 0 | 1 | 0 | 4 | -294506650
30 | M | 42273593 | hydrant podzemní DN 80 PN 16 dvojitý uzávěr s koulí krycí v 1250mm | kus | 4 |  | 0 | CS ÚRS 2020 01 |  | základní |  | 0 | 0.043 | 0.172 | 0 | 0 | 8 | M | 2 |  |  |  | ROZPOCET |  |  |  |  | 0 | 0 | 0 | 0 | 0 | 1 | 0 | 4 | 2029970849
31 | M | 2876 | koš drenážní k hydrantu | ks | 4 |  | 0 | SmVaK 2019 |  | základní |  | 0 | 0 | 0 | 0 | 0 | 8 | M | 2 |  |  |  | ROZPOCET |  |  |  |  | 0 | 0 | 0 | 0 | 0 | 1 | 0 | 4 | 1689646983
32 | K | 877241101 | Montáž tvarovek na vodovodním plastovém potrubí z polyetylenu PE 100 elektrotvarovek SDR 11/PN16 spojek, oblouků nebo redukcí d 90 | kus | 8 |  | 0 | CS ÚRS 2020 01 |  | základní |  | 0 | 0 | 0 | 0 | 0 | 4 | K | 2 |  |  |  | ROZPOCET |  |  |  |  | 0 | 0 | 0 | 0 | 0 | 1 | 0 | 4 | 1330211142
33 | M | 28615974 | elektrospojka SDR11 PE 100 PN16 D 90mm | kus | 8 |  | 0 | CS ÚRS 2020 01 |  | základní |  | 0 | 0.00039 | 0.00312 | 0 | 0 | 8 | M | 2 |  |  |  | ROZPOCET |  |  |  |  | 0 | 0 | 0 | 0 | 0 | 1 | 0 | 4 | -621443714
34 | M | 28653135 | nákružek lemový PE 100 SDR11 90mm | kus | 6 |  | 0 | CS ÚRS 2020 01 |  | základní |  | 0 | 0.00048 | 0.00288 | 0 | 0 | 8 | M | 2 |  |  |  | ROZPOCET |  |  |  |  | 0 | 0 | 0 | 0 | 0 | 1 | 0 | 4 | 1236579354
35 | M | 28654368 | příruba volná k lemovému nákružku z polypropylénu 90 | kus | 6 |  | 0 | CS ÚRS 2020 01 |  | základní |  | 0 | 0.0036 | 0.0216 | 0 | 0 | 8 | M | 2 |  |  |  | ROZPOCET |  |  |  |  | 0 | 0 | 0 | 0 | 0 | 1 | 0 | 4 | -2009283871
36 | K | 877241110 | Montáž tvarovek na vodovodním plastovém potrubí z polyetylenu PE 100 elektrotvarovek SDR 11/PN16 kolen 45° d 90 | kus | 15 |  | 0 | CS ÚRS 2020 01 |  | základní |  | 0 | 0 | 0 | 0 | 0 | 4 | K | 2 |  |  |  | ROZPOCET |  |  |  |  | 0 | 0 | 0 | 0 | 0 | 1 | 0 | 4 | 2076249181
37 | M | 28614236 | koleno 15° SDR11 PE 100 PN16 D 90mm | kus | 2 |  | 0 | CS ÚRS 2020 01 |  | základní |  | 0 | 0.00049 | 0.00098 | 0 | 0 | 8 | M | 2 |  |  |  | ROZPOCET |  |  |  |  | 0 | 0 | 0 | 0 | 0 | 1 | 0 | 4 | -1945522987
38 | M | 28614948 | elektrokoleno 45° PE 100 PN16 D 90mm | kus | 11 |  | 0 | CS ÚRS 2020 01 |  | základní |  | 0 | 0.00072 | 0.00792 | 0 | 0 | 8 | M | 2 |  |  |  | ROZPOCET |  |  |  |  | 0 | 0 | 0 | 0 | 0 | 1 | 0 | 4 | 1233086128
39 | M | 28653060 | elektrokoleno 90° PE 100 D 90mm | kus | 2 |  | 0 | CS ÚRS 2020 01 |  | základní |  | 0 | 0.00084 | 0.00168 | 0 | 0 | 8 | M | 2 |  |  |  | ROZPOCET |  |  |  |  | 0 | 0 | 0 | 0 | 0 | 1 | 0 | 4 | -483638743
40 | K | 871241211 | Montáž vodovodního potrubí z plastů v otevřeném výkopu z polyetylenu PE 100 svařovaných elektrotvarovkou SDR 11/PN16 D 90 x 8,2 mm | m | 266.3 |  | 0 | CS ÚRS 2020 01 |  | základní |  | 0 | 0 | 0 | 0 | 0 | 4 | K | 2 |  |  |  | ROZPOCET |  |  |  |  | 0 | 0 | 0 | 0 | 0 | 1 | 0 | 4 | -1657167005
41 | M | 28613672 | potrubí vodovodní třívrstvé PE100 SDR11 s dodatečným opláštěním 90 x 8,2mm | m | 279.6 |  | 0 | CS ÚRS 2020 01 |  | základní |  | 0 | 0.0027 | 0.75492 | 0 | 0 | 8 | M | 2 |  |  |  | ROZPOCET |  |  |  |  | 0 | 0 | 0 | 0 | 0 | 1 | 0 | 4 | 1264412660
| P |  | Poznámka k položce: + 5% průřezné | [14 empty] | P | 2
| VV |  | 266,3 "5% průřezné" |  | 266.3 | [12 empty] | VV | 2 | 2 | True | 1 | ROZPOCET
| VV |  | 266,3*1,05 'Přepočtené koeficientem množství |  | 279.6 | [12 empty] | VV | 2 | 2 | False | 1 | ROZPOCET
42 | K | 899401113 | Osazení poklopů litinových hydrantových | kus | 4 |  | 0 | CS ÚRS 2020 01 |  | základní |  | 0 | 0.32906 | 1.3162 | 0 | 0 | 4 | K | 2 |  |  |  | ROZPOCET |  |  |  |  | 0 | 0 | 0 | 0 | 0 | 1 | 0 | 4 | 1229668151
43 | M | 56230638 | deska podkladová uličního poklopu plastového hydrantového | kus | 4 |  | 0 | CS ÚRS 2020 01 |  | základní |  | 0 | 0.0019 | 0.0076 | 0 | 0 | 8 | M | 2 |  |  |  | ROZPOCET |  |  |  |  | 0 | 0 | 0 | 0 | 0 | 1 | 0 | 4 | 1729209866
44 | M | 56230635 | poklop uliční hydrantový oválný plastový PA s litinovým víkem | kus | 4 |  | 0 | CS ÚRS 2020 01 |  | základní |  | 0 | 0.014 | 0.056 | 0 | 0 | 8 | M | 2 |  |  |  | ROZPOCET |  |  |  |  | 0 | 0 | 0 | 0 | 0 | 1 | 0 | 4 | -2032670116
45 | K | 899713111 | Orientační tabulky na vodovodních a kanalizačních řadech na sloupku ocelovém nebo betonovém | kus | 4 |  | 0 | CS ÚRS 2020 01 |  | základní |  | 0 | 0.00016 | 0.00064 | 0 | 0 | 4 | K | 2 |  |  |  | ROZPOCET |  |  |  |  | 0 | 0 | 0 | 0 | 0 | 1 | 0 | 4 | -845874136
46 | M | 4622 | sloupek orientační Pe/ocel 1 tabulka, délka 2 m,průměr 50mm, modrobílý | ks | 4 |  | 0 | SmVaK 2019 |  | základní |  | 0 | 0 | 0 | 0 | 0 | 8 | M | 2 |  |  |  | ROZPOCET |  |  |  |  | 0 | 0 | 0 | 0 | 0 | 1 | 0 | 4 | -1376263326
47 | M | 4624 | patka betonová pro sloupek KBP1-30 s otvorem /250x250x290/ | ks | 4 |  | 0 | SmVaK 2019 |  | základní |  | 0 | 0 | 0 | 0 | 0 | 8 | M | 2 |  |  |  | ROZPOCET |  |  |  |  | 0 | 0 | 0 | 0 | 0 | 1 | 0 | 4 | -495180114
48 | K | 899721111 | Signalizační vodič na potrubí DN do 150 mm | m | 540 |  | 0 | CS ÚRS 2020 01 |  | základní |  | 0 | 0.00019 | 0.1026 | 0 | 0 | 4 | K | 2 |  |  |  | ROZPOCET |  |  |  |  | 0 | 0 | 0 | 0 | 0 | 1 | 0 | 4 | -1491976922
49 | K | 899722111 | Krytí potrubí z plastů výstražnou fólií z PVC šířky 20 cm | m | 15 |  | 0 | CS ÚRS 2020 01 |  | základní |  | 0 | 6e-05 | 0.0009 | 0 | 0 | 4 | K | 2 |  |  |  | ROZPOCET |  |  |  |  | 0 | 0 | 0 | 0 | 0 | 1 | 0 | 4 | -1109562880
50 | K | 892241111 | Tlakové zkoušky vodou na potrubí DN do 80 | m | 266.3 |  | 0 | CS ÚRS 2020 01 |  | základní |  | 0 | 0 | 0 | 0 | 0 | 4 | K | 2 |  |  |  | ROZPOCET |  |  |  |  | 0 | 0 | 0 | 0 | 0 | 1 | 0 | 4 | -480055808
51 | K | 892273122 | Proplach a dezinfekce vodovodního potrubí DN od 80 do 125 | m | 266.3 |  | 0 | CS ÚRS 2020 01 |  | základní |  | 0 | 0 | 0 | 0 | 0 | 4 | K | 2 |  |  |  | ROZPOCET |  |  |  |  | 0 | 0 | 0 | 0 | 0 | 1 | 0 | 4 | 1831915385
52 | K | 892372111 | Tlakové zkoušky vodou zabezpečení konců potrubí při tlakových zkouškách DN do 300 | kus | 3 |  | 0 | CS ÚRS 2020 01 |  | základní |  | 0 | 0.45937 | 1.3781 | 0 | 0 | 4 | K | 2 |  |  |  | ROZPOCET |  |  |  |  | 0 | 0 | 0 | 0 | 0 | 1 | 0 | 4 | 1655684641
| D | 998 | Přesun hmot |  |  |  | 0 |  |  |  |  | 0 |  | 0 |  | 0 | 1 | D | 1 |  |  |  | ROZPOCET | [10 empty] | 0
53 | K | 998276101 | Přesun hmot pro trubní vedení hloubené z trub z plastických hmot nebo sklolaminátových pro vodovody nebo kanalizace v otevřeném výkopu dopravní vzdálenost do 15 m | t | 80.6 |  | 0 | CS ÚRS 2020 01 |  | základní |  | 0 | 0 | 0 | 0 | 0 | 4 | K | 2 |  |  |  | ROZPOCET |  |  |  |  | 0 | 0 | 0 | 0 | 0 | 1 | 0 | 4 | 69057632
54 | K | 998276128 | Přesun hmot pro trubní vedení hloubené z trub z plastických hmot nebo sklolaminátových Příplatek k cenám za zvětšený přesun přes vymezenou největší dopravní vzdálenost přes 3000 do 5000 m | t | 80.6 |  | 0 | CS ÚRS 2020 01 |  | základní |  | 0 | 0 | 0 | 0 | 0 | 4 | K | 2 |  |  |  | ROZPOCET |  |  |  |  | 0 | 0 | 0 | 0 | 0 | 1 | 0 | 4 | 2076057052
| D | VRN | Vedlejší rozpočtové náklady |  |  |  | 0 |  |  |  |  | 0 |  | 0.0099 |  | 0 | 5 | D | 0 |  |  |  | ROZPOCET | [10 empty] | 0
| D | VRN1 | Průzkumné, geodetické a projektové práce |  |  |  | 0 |  |  |  |  | 0 |  | 0.0099 |  | 0 | 5 | D | 1 |  |  |  | ROZPOCET | [10 empty] | 0
55 | K | 012002000 | Geodetické práce | kpl | 1 |  | 0 | CS ÚRS 2020 01 |  | základní |  | 0 | 0 | 0 | 0 | 0 | 1024 | K | 2 |  |  |  | ROZPOCET |  |  |  |  | 0 | 0 | 0 | 0 | 0 | 1 | 0 | 1024 | 1689591459
56 | K | 034002000 | Zabezpečení staveniště | kpl | 1 |  | 0 | CS ÚRS 2020 01 |  | základní |  | 0 | 0 | 0 | 0 | 0 | 1024 | K | 2 |  |  |  | ROZPOCET |  |  |  |  | 0 | 0 | 0 | 0 | 0 | 1 | 0 | 1024 | -194903145
57 | K | 043002000 | Zkoušky a ostatní měření | kpl | 1 |  | 0 | CS ÚRS 2020 01 |  | základní |  | 0 | 0 | 0 | 0 | 0 | 1024 | K | 2 |  |  |  | ROZPOCET |  |  |  |  | 0 | 0 | 0 | 0 | 0 | 1 | 0 | 1024 | 1532612082
| P |  | Poznámka k položce: Zkoušky: akreditovaný krácený rozbor pitné vody zkouška funkčnosti vodiče hydrantová zkouška průtočnosti | [14 empty] | P | 2
58 | K | 460010025 | Vytyčení trasy inženýrských sítí v zastavěném prostoru | km | 1 |  | 0 | CS ÚRS 2020 01 |  | základní |  | 0 | 0.0099 | 0.0099 | 0 | 0 | 64 | K | 2 |  |  |  | ROZPOCET |  |  |  |  | 0 | 0 | 0 | 0 | 0 | 1 | 0 | 64 | 921709178
| D | VRN3 | Zařízení staveniště |  |  |  | 0 |  |  |  |  | 0 |  | 0 |  | 0 | 5 | D | 1 |  |  |  | ROZPOCET | [10 empty] | 0
59 | K | R001 | Dopravní značení na staveništi včetně projektové dokumentace | kpl | 1 |  | 0 |  |  | základní |  | 0 | 0 | 0 | 0 | 0 | 1024 | K | 2 |  |  |  | ROZPOCET |  |  |  |  | 0 | 0 | 0 | 0 | 0 | 1 | 0 | 1024 | 996920319

## T1709_5 - Vodovodní řad 5
[18 empty] | {56579355-d6ae-4be9-be6d-21ccdf79a979} | [5 empty] | V2 | Objem hloubení V1 | 32,3 | 3
[18 empty] | 2 | [5 empty] | L5 |  | 0,3 | 2
| KRYCÍ LIST SOUPISU PRACÍ | [7 empty] | v --- níže se nacházejí doplnkové a pomocné údaje k sestavám --- v | [8 empty] | False | [5 empty] | O5 |  | 0,5 | 2
Stavba:
Vodovod - Podlesí - Gutský potok
Objekt:
T1709_5 - Vodovodní řad 5
| KSO: |  | 827 1 |  |  | CC-CZ:
| Místo: |  | k.ú. Konská a Nebory |  |  | Datum: | 7. 2. 2020
| Zadavatel: |  |  |  |  | IČ:
DIČ:
| Uchazeč: |  |  |  |  | IČ: | Vyplň údaj
|  | Vyplň údaj |  |  |  | DIČ: | Vyplň údaj
| Projektant: |  |  |  |  | IČ:
|  | Ing. Pavel Gergela |  |  |  | DIČ:
| Zpracovatel: |  |  |  |  | IČ:
|  | Ing. Jiří Augustin |  |  |  | DIČ:
Poznámka:
| Cena bez DPH | [5 empty] | 0
|  |  | Základ daně |  |  | Sazba daně | Výše daně
| DPH | základní | 0 |  |  | 21% | 0
|  | snížená | 0 |  |  | 15% | 0
|  | zákl. přenesená | 0 |  |  | 21% | 0
|  | sníž. přenesená | 0 |  |  | 15% | 0
|  | nulová | 0 |  |  | 0% | 0
| Cena s DPH |  |  | v | CZK |  | 0
REKAPITULACE ČLENĚNÍ SOUPISU PRACÍ
Stavba:
Vodovod - Podlesí - Gutský potok
Objekt:
T1709_5 - Vodovodní řad 5
Místo: |  |  | k.ú. Konská a Nebory |  |  | Datum: | 7. 2. 2020
Zadavatel: | [5 empty] | Projektant: | Ing. Pavel Gergela
Uchazeč: |  |  | Vyplň údaj |  |  | Zpracovatel: | Ing. Jiří Augustin
Kód dílu - Popis | [6 empty] | Cena celkem [CZK]
Náklady stavby celkem | [6 empty] | 0 | [11 empty] | -1
| HSV - Práce a dodávky HSV | [5 empty] | 0
| 1 - Zemní práce | [5 empty] | 0
| 5 - Komunikace pozemní | [5 empty] | 0
| 8 - Trubní vedení | [5 empty] | 0
| 998 - Přesun hmot | [5 empty] | 0
| VRN - Vedlejší rozpočtové náklady | [5 empty] | 0
| VRN1 - Průzkumné, geodetické a projektové práce | [5 empty] | 0
| VRN3 - Zařízení staveniště | [5 empty] | 0
SOUPIS PRACÍ
Stavba:
Vodovod - Podlesí - Gutský potok
Objekt:
T1709_5 - Vodovodní řad 5
Místo: |  |  | k.ú. Konská a Nebory |  |  | Datum: | 7. 2. 2020
Zadavatel: | [5 empty] | Projektant: | Ing. Pavel Gergela
Uchazeč: |  |  | Vyplň údaj |  |  | Zpracovatel: | Ing. Jiří Augustin
PČ | Typ | Kód | Popis | MJ | Množství | J.cena [CZK] | Cena celkem [CZK] | Cenová soustava |  | DPH | J. Nh [h] | Nh celkem [h] | J. hmotnost [t] | Hmotnost celkem [t] | J. suť [t] | Suť Celkem [t]
Náklady soupisu celkem | [6 empty] | 0 |  |  |  |  | 0 |  | 1.9927 |  | 0.87 |  | D | -1 | [14 empty] | 0
| D | HSV | Práce a dodávky HSV |  |  |  | 0 |  |  |  |  | 0 |  | 1.9828 |  | 0.87 | 1 | D | 0 |  |  |  | ROZPOCET | [10 empty] | 0
| D | 1 | Zemní práce |  |  |  | 0 |  |  |  |  | 0 |  | 0.003354 |  | 0.87 | 1 | D | 1 |  |  |  | ROZPOCET | [10 empty] | 0
1 | K | 113107162 | Odstranění podkladů nebo krytů strojně plochy jednotlivě přes 50 m2 do 200 m2 s přemístěním hmot na skládku na vzdálenost do 20 m nebo s naložením na dopravní prostředek z kameniva hrubého drceného, o tl. vrstvy přes 100 do 200 mm | m2 | 3 |  | 0 | CS ÚRS 2020 01 |  | základní |  | 0 | 0 | 0 | 0.29 | 0.87 | 4 | K | 2 |  |  |  | ROZPOCET |  |  |  |  | 0 | 0 | 0 | 0 | 0 | 1 | 0 | 4 | -494544493
| VV |  | 1,5*2 "J24" |  | 3 | [12 empty] | VV | 2 | 2 | True | 0 | ROZPOCET
| VV |  | Součet |  | 3 | [12 empty] | VV | 2 | 4 | True | 1 | ROZPOCET
2 | K | 131151202 | Hloubení zapažených jam a zářezů strojně s urovnáním dna do předepsaného profilu a spádu v hornině třídy těžitelnosti I skupiny 1 a 2 přes 20 do 50 m3 | m3 | 4.8 |  | 0 | CS ÚRS 2020 01 |  | základní |  | 0 | 0 | 0 | 0 | 0 | 4 | K | 2 |  |  |  | ROZPOCET |  |  |  |  | 0 | 0 | 0 | 0 | 0 | 1 | 0 | 4 | 942215185
| VV |  | 1,5*2*1,6 "J24" |  | 4.8 | [12 empty] | VV | 2 | 2 | True | 0 | ROZPOCET
| VV | V5 | Součet |  | 4.8 | [12 empty] | VV | 2 | 4 | True | 1 | ROZPOCET
3 | K | 151101101 | Zřízení pažení a rozepření stěn rýh pro podzemní vedení příložné pro jakoukoliv mezerovitost, hloubky do 2 m | m2 | 4 |  | 0 | CS ÚRS 2020 01 |  | základní |  | 0 | 0.00083851 | 0.003354 | 0 | 0 | 4 | K | 2 |  |  |  | ROZPOCET |  |  |  |  | 0 | 0 | 0 | 0 | 0 | 1 | 0 | 4 | 979477076
4 | K | 151101111 | Odstranění pažení a rozepření stěn rýh pro podzemní vedení s uložením materiálu na vzdálenost do 3 m od kraje výkopu příložné, hloubky do 2 m | m2 | 4 |  | 0 | CS ÚRS 2020 01 |  | základní |  | 0 | 0 | 0 | 0 | 0 | 4 | K | 2 |  |  |  | ROZPOCET |  |  |  |  | 0 | 0 | 0 | 0 | 0 | 1 | 0 | 4 | 2055492826
5 | K | 161151103 | Svislé přemístění výkopku strojně bez naložení do dopravní nádoby avšak s vyprázdněním dopravní nádoby na hromadu nebo do dopravního prostředku z horniny třídy těžitelnosti I skupiny 1 až 3 při hloubce výkopu přes 4 do 8 m | m3 | 4.8 |  | 0 | CS ÚRS 2020 01 |  | základní |  | 0 | 0 | 0 | 0 | 0 | 4 | K | 2 |  |  |  | ROZPOCET |  |  |  |  | 0 | 0 | 0 | 0 | 0 | 1 | 0 | 4 | -628410788
6 | K | 162751117 | Vodorovné přemístění výkopku nebo sypaniny po suchu na obvyklém dopravním prostředku, bez naložení výkopku, avšak se složením bez rozhrnutí z horniny třídy těžitelnosti I skupiny 1 až 3 na vzdálenost přes 9 000 do 10 000 m | m3 | 1.3 |  | 0 | CS ÚRS 2020 01 |  | základní |  | 0 | 0 | 0 | 0 | 0 | 4 | K | 2 |  |  |  | ROZPOCET |  |  |  |  | 0 | 0 | 0 | 0 | 0 | 1 | 0 | 4 | 154386719
| VV |  | 0,3+0,5+3*0,15 |  | 1.3 | [12 empty] | VV | 2 | 2 | True | 1 | ROZPOCET
7 | K | 171201201 | Uložení sypaniny na skládky nebo meziskládky bez hutnění s upravením uložené sypaniny do předepsaného tvaru | m3 | 1.3 |  | 0 | CS ÚRS 2020 01 |  | základní |  | 0 | 0 | 0 | 0 | 0 | 4 | K | 2 |  |  |  | ROZPOCET |  |  |  |  | 0 | 0 | 0 | 0 | 0 | 1 | 0 | 4 | -181469747
8 | K | 171201221 | Poplatek za uložení stavebního odpadu na skládce (skládkovné) zeminy a kamení zatříděného do Katalogu odpadů pod kódem 17 05 04 | t | 2.3 |  | 0 | CS ÚRS 2020 01 |  | základní |  | 0 | 0 | 0 | 0 | 0 | 4 | K | 2 |  |  |  | ROZPOCET |  |  |  |  | 0 | 0 | 0 | 0 | 0 | 1 | 0 | 4 | 383254016
| VV |  | 1,3*1,8 |  | 2.3 | [12 empty] | VV | 2 | 2 | True | 1 | ROZPOCET
9 | K | 451573111 | Lože pod potrubí, stoky a drobné objekty v otevřeném výkopu z písku a štěrkopísku do 63 mm | m3 | 0.3 |  | 0 | CS ÚRS 2020 01 |  | základní |  | 0 | 0 | 0 | 0 | 0 | 4 | K | 2 |  |  |  | ROZPOCET |  |  |  |  | 0 | 0 | 0 | 0 | 0 | 1 | 0 | 4 | 476282076
| VV | L5 | 1,5*2*1*0,1 |  | 0.3 | [12 empty] | VV | 2 | 2 | True | 1 | ROZPOCET
10 | K | 175151101 | Obsypání potrubí strojně sypaninou z vhodných třídy těžitelnosti I a II, skupiny 1 až 4 nebo materiálem připraveným podél výkopu ve vzdálenosti do 3 m od jeho kraje, pro jakoukoliv hloubku výkopu a míru zhutnění bez prohození sypaniny | m3 | 0.5 |  | 0 | CS ÚRS 2020 01 |  | základní |  | 0 | 0 | 0 | 0 | 0 | 4 | K | 2 |  |  |  | ROZPOCET |  |  |  |  | 0 | 0 | 0 | 0 | 0 | 1 | 0 | 4 | -819413875
| VV | O5 | 1,5*2*1*0,15 |  | 0.5 | [12 empty] | VV | 2 | 2 | True | 1 | ROZPOCET
11 | K | 174101101 | Zásyp sypaninou z jakékoliv horniny strojně s uložením výkopku ve vrstvách se zhutněním jam, šachet, rýh nebo kolem objektů v těchto vykopávkách | m3 | 31.5 |  | 0 | CS ÚRS 2020 01 |  | základní |  | 0 | 0 | 0 | 0 | 0 | 4 | K | 2 |  |  |  | ROZPOCET |  |  |  |  | 0 | 0 | 0 | 0 | 0 | 1 | 0 | 4 | 1044627532
| VV | Z5 | V2-L5-O5 |  | 31.5 | [12 empty] | VV | 2 | 2 | True | 1 | ROZPOCET
12 | K | 460310102 | Zemní protlaky strojně neřízený zemní protlak ( krtek) řízené horizontální vrtání v hornině tř. 1 až 4 pro protlačení PE trub, v hloubce do 6 m vnějšího průměru vrtu přes 63 do 90 mm | m | 56.1 |  | 0 | CS ÚRS 2020 01 |  | základní |  | 0 | 0 | 0 | 0 | 0 | 64 | K | 2 |  |  |  | ROZPOCET |  |  |  |  | 0 | 0 | 0 | 0 | 0 | 1 | 0 | 64 | -1667911965
| D | 5 | Komunikace pozemní |  |  |  | 0 |  |  |  |  | 0 |  | 0.31108 |  | 0 | 1 | D | 1 |  |  |  | ROZPOCET | [10 empty] | 0
13 | K | 564851111 | Podklad ze štěrkodrti ŠD s rozprostřením a zhutněním, po zhutnění tl. 150 mm | m2 | 3 |  | 0 | CS ÚRS 2020 01 |  | základní |  | 0 | 0 | 0 | 0 | 0 | 4 | K | 2 |  |  |  | ROZPOCET |  |  |  |  | 0 | 0 | 0 | 0 | 0 | 1 | 0 | 4 | 2021357797
14 | K | 899431111 | Výšková úprava uličního vstupu nebo vpusti do 200 mm zvýšením krycího hrnce, šoupěte nebo hydrantu bez úpravy armatur | kus | 1 |  | 0 | CS ÚRS 2020 01 |  | základní |  | 0 | 0.31108 | 0.31108 | 0 | 0 | 4 | K | 2 |  |  |  | ROZPOCET |  |  |  |  | 0 | 0 | 0 | 0 | 0 | 1 | 0 | 4 | 1376100916
| D | 8 | Trubní vedení |  |  |  | 0 |  |  |  |  | 0 |  | 1.6683 |  | 0 | 1 | D | 1 |  |  |  | ROZPOCET | [10 empty] | 0
15 | K | 857242122 | Montáž litinových tvarovek na potrubí litinovém tlakovém jednoosých na potrubí z trub přírubových v otevřeném výkopu, kanálu nebo v šachtě DN 80 | kus | 1 |  | 0 | CS ÚRS 2020 01 |  | základní |  | 0 | 0.00167 | 0.00167 | 0 | 0 | 4 | K | 2 |  |  |  | ROZPOCET |  |  |  |  | 0 | 0 | 0 | 0 | 0 | 1 | 0 | 4 | -1214051481
16 | M | 55250642 | koleno přírubové s patkou PP litinové DN 80 | kus | 1 |  | 0 | CS ÚRS 2020 01 |  | základní |  | 0 | 0.0141 | 0.0141 | 0 | 0 | 8 | M | 2 |  |  |  | ROZPOCET |  |  |  |  | 0 | 0 | 0 | 0 | 0 | 1 | 0 | 4 | 1730977981
17 | K | 891247111 | Montáž vodovodních armatur na potrubí hydrantů podzemních (bez osazení poklopů) DN 80 | kus | 1 |  | 0 | CS ÚRS 2020 01 |  | základní |  | 0 | 0.00034 | 0.00034 | 0 | 0 | 4 | K | 2 |  |  |  | ROZPOCET |  |  |  |  | 0 | 0 | 0 | 0 | 0 | 1 | 0 | 4 | -831137419
18 | M | 42273593 | hydrant podzemní DN 80 PN 16 dvojitý uzávěr s koulí krycí v 1250mm | kus | 1 |  | 0 | CS ÚRS 2020 01 |  | základní |  | 0 | 0.043 | 0.043 | 0 | 0 | 8 | M | 2 |  |  |  | ROZPOCET |  |  |  |  | 0 | 0 | 0 | 0 | 0 | 1 | 0 | 4 | 2047124160
19 | M | 2876 | koš drenážní k hydrantu | ks | 1 |  | 0 |  |  | základní |  | 0 | 0 | 0 | 0 | 0 | 8 | M | 2 |  |  |  | ROZPOCET |  |  |  |  | 0 | 0 | 0 | 0 | 0 | 1 | 0 | 4 | -1080512074
20 | K | 877241101 | Montáž tvarovek na vodovodním plastovém potrubí z polyetylenu PE 100 elektrotvarovek SDR 11/PN16 spojek, oblouků nebo redukcí d 90 | kus | 1 |  | 0 | CS ÚRS 2020 01 |  | základní |  | 0 | 0 | 0 | 0 | 0 | 4 | K | 2 |  |  |  | ROZPOCET |  |  |  |  | 0 | 0 | 0 | 0 | 0 | 1 | 0 | 4 | 1410487289
21 | M | 28615974 | elektrospojka SDR11 PE 100 PN16 D 90mm | kus | 2 |  | 0 | CS ÚRS 2020 01 |  | základní |  | 0 | 0.00039 | 0.00078 | 0 | 0 | 8 | M | 2 |  |  |  | ROZPOCET |  |  |  |  | 0 | 0 | 0 | 0 | 0 | 1 | 0 | 4 | -1291445674
22 | M | 28653135 | nákružek lemový PE 100 SDR11 90mm | kus | 2 |  | 0 | CS ÚRS 2020 01 |  | základní |  | 0 | 0.00048 | 0.00096 | 0 | 0 | 8 | M | 2 |  |  |  | ROZPOCET |  |  |  |  | 0 | 0 | 0 | 0 | 0 | 1 | 0 | 4 | -1743829699
23 | M | 28654368 | příruba volná k lemovému nákružku z polypropylénu 90 | kus | 2 |  | 0 | CS ÚRS 2020 01 |  | základní |  | 0 | 0.0036 | 0.0072 | 0 | 0 | 8 | M | 2 |  |  |  | ROZPOCET |  |  |  |  | 0 | 0 | 0 | 0 | 0 | 1 | 0 | 4 | -1885374783
24 | K | 891241112 | Montáž vodovodních armatur na potrubí šoupátek nebo klapek uzavíracích v otevřeném výkopu nebo v šachtách s osazením zemní soupravy (bez poklopů) DN 80 | kus | 1 |  | 0 | CS ÚRS 2020 01 |  | základní |  | 0 | 0.00162 | 0.00162 | 0 | 0 | 4 | K | 2 |  |  |  | ROZPOCET |  |  |  |  | 0 | 0 | 0 | 0 | 0 | 1 | 0 | 4 | 742619199
25 | M | 42221453 | šoupátko odpadní voda litina GGG 50 krátká stavební dl PN10/16 DN 80x180mm | kus | 1 |  | 0 | CS ÚRS 2020 01 |  | základní |  | 0 | 0.018 | 0.018 | 0 | 0 | 8 | M | 2 |  |  |  | ROZPOCET |  |  |  |  | 0 | 0 | 0 | 0 | 0 | 1 | 0 | 4 | -1130993657
26 | K | 877241110 | Montáž tvarovek na vodovodním plastovém potrubí z polyetylenu PE 100 elektrotvarovek SDR 11/PN16 kolen 45° d 90 | kus | 1 |  | 0 | CS ÚRS 2020 01 |  | základní |  | 0 | 0 | 0 | 0 | 0 | 4 | K | 2 |  |  |  | ROZPOCET |  |  |  |  | 0 | 0 | 0 | 0 | 0 | 1 | 0 | 4 | -2028897200
27 | M | 28614236 | koleno 15° SDR11 PE 100 PN16 D 90mm | kus | 1 |  | 0 | CS ÚRS 2020 01 |  | základní |  | 0 | 0.00049 | 0.00049 | 0 | 0 | 8 | M | 2 |  |  |  | ROZPOCET |  |  |  |  | 0 | 0 | 0 | 0 | 0 | 1 | 0 | 4 | 488769428
28 | K | 871241211 | Montáž vodovodního potrubí z plastů v otevřeném výkopu z polyetylenu PE 100 svařovaných elektrotvarovkou SDR 11/PN16 D 90 x 8,2 mm | m | 56.1 |  | 0 | CS ÚRS 2020 01 |  | základní |  | 0 | 0 | 0 | 0 | 0 | 4 | K | 2 |  |  |  | ROZPOCET |  |  |  |  | 0 | 0 | 0 | 0 | 0 | 1 | 0 | 4 | 635393392
29 | M | 28613672 | potrubí vodovodní třívrstvé PE100 SDR11 s dodatečným opláštěním 90 x 8,2mm | m | 58.9 |  | 0 | CS ÚRS 2020 01 |  | základní |  | 0 | 0.0027 | 0.15903 | 0 | 0 | 8 | M | 2 |  |  |  | ROZPOCET |  |  |  |  | 0 | 0 | 0 | 0 | 0 | 1 | 0 | 4 | -736986081
| P |  | Poznámka k položce: + 5% průřezné | [14 empty] | P | 2
| VV |  | 56,1 "5% průřezné" |  | 56.1 | [12 empty] | VV | 2 | 2 | True | 1 | ROZPOCET
| VV |  | 56,1*1,05 'Přepočtené koeficientem množství |  | 58.9 | [12 empty] | VV | 2 | 2 | False | 1 | ROZPOCET
30 | K | 899401112 | Osazení poklopů litinových šoupátkových | kus | 1 |  | 0 | CS ÚRS 2020 01 |  | základní |  | 0 | 0.12303 | 0.12303 | 0 | 0 | 4 | K | 2 |  |  |  | ROZPOCET |  |  |  |  | 0 | 0 | 0 | 0 | 0 | 1 | 0 | 4 | -1582043235
31 | M | 56230636 | deska podkladová uličního poklopu plastového ventilkového a šoupatového | kus | 1 |  | 0 | CS ÚRS 2020 01 |  | základní |  | 0 | 0.0009 | 0.0009 | 0 | 0 | 8 | M | 2 |  |  |  | ROZPOCET |  |  |  |  | 0 | 0 | 0 | 0 | 0 | 1 | 0 | 4 | -948541339
32 | M | 56230633 | poklop uliční šoupátkový kulatý plastový PA s litinovým víkem | kus | 1 |  | 0 | CS ÚRS 2020 01 |  | základní |  | 0 | 0.0069 | 0.0069 | 0 | 0 | 8 | M | 2 |  |  |  | ROZPOCET |  |  |  |  | 0 | 0 | 0 | 0 | 0 | 1 | 0 | 4 | -123373792
33 | K | 899401113 | Osazení poklopů litinových hydrantových | kus | 1 |  | 0 | CS ÚRS 2020 01 |  | základní |  | 0 | 0.32906 | 0.32906 | 0 | 0 | 4 | K | 2 |  |  |  | ROZPOCET |  |  |  |  | 0 | 0 | 0 | 0 | 0 | 1 | 0 | 4 | -58821949
34 | M | 56230638 | deska podkladová uličního poklopu plastového hydrantového | kus | 1 |  | 0 | CS ÚRS 2020 01 |  | základní |  | 0 | 0.0019 | 0.0019 | 0 | 0 | 8 | M | 2 |  |  |  | ROZPOCET |  |  |  |  | 0 | 0 | 0 | 0 | 0 | 1 | 0 | 4 | -45847856
35 | M | 56230635 | poklop uliční hydrantový oválný plastový PA s litinovým víkem | kus | 1 |  | 0 | CS ÚRS 2020 01 |  | základní |  | 0 | 0.014 | 0.014 | 0 | 0 | 8 | M | 2 |  |  |  | ROZPOCET |  |  |  |  | 0 | 0 | 0 | 0 | 0 | 1 | 0 | 4 | 1555309552
36 | K | 230220001 | Montáž příslušenství zemní soupravy pro šoupátka | kus | 1 |  | 0 | CS ÚRS 2020 01 |  | základní |  | 0 | 0 | 0 | 0 | 0 | 64 | K | 2 |  |  |  | ROZPOCET |  |  |  |  | 0 | 0 | 0 | 0 | 0 | 1 | 0 | 64 | 315734079
37 | M | 42291073R | souprava zemní pro šoupátka DN 65-80mm teleskop 1,2-1,8 | kus | 1 |  | 0 | Vlastní |  | základní |  | 0 | 0.0035 | 0.0035 | 0 | 0 | 256 | M | 2 |  |  |  | ROZPOCET |  |  |  |  | 0 | 0 | 0 | 0 | 0 | 1 | 0 | 64 | -1855955078
38 | K | 899713111 | Orientační tabulky na vodovodních a kanalizačních řadech na sloupku ocelovém nebo betonovém | kus | 2 |  | 0 | CS ÚRS 2020 01 |  | základní |  | 0 | 0.00016 | 0.00032 | 0 | 0 | 4 | K | 2 |  |  |  | ROZPOCET |  |  |  |  | 0 | 0 | 0 | 0 | 0 | 1 | 0 | 4 | -1727506558
39 | M | 4622 | sloupek orientační Pe/ocel 1 tabulka, délka 2 m,průměr 50mm, modrobílý | ks | 2 |  | 0 | SmVaK 2019 |  | základní |  | 0 | 0 | 0 | 0 | 0 | 8 | M | 2 |  |  |  | ROZPOCET |  |  |  |  | 0 | 0 | 0 | 0 | 0 | 1 | 0 | 4 | -1290855724
40 | M | 4624 | patka betonová pro sloupek KBP1-30 s otvorem /250x250x290/ | ks | 2 |  | 0 | SmVaK 2019 |  | základní |  | 0 | 0 | 0 | 0 | 0 | 8 | M | 2 |  |  |  | ROZPOCET |  |  |  |  | 0 | 0 | 0 | 0 | 0 | 1 | 0 | 4 | 1038817950
41 | K | 899721111 | Signalizační vodič na potrubí DN do 150 mm | m | 120 |  | 0 | CS ÚRS 2020 01 |  | základní |  | 0 | 0.00019 | 0.0228 | 0 | 0 | 4 | K | 2 |  |  |  | ROZPOCET |  |  |  |  | 0 | 0 | 0 | 0 | 0 | 1 | 0 | 4 | -1411967709
42 | K | 892241111 | Tlakové zkoušky vodou na potrubí DN do 80 | m | 56.1 |  | 0 | CS ÚRS 2020 01 |  | základní |  | 0 | 0 | 0 | 0 | 0 | 4 | K | 2 |  |  |  | ROZPOCET |  |  |  |  | 0 | 0 | 0 | 0 | 0 | 1 | 0 | 4 | 569854367
43 | K | 892273122 | Proplach a dezinfekce vodovodního potrubí DN od 80 do 125 | m | 56.1 |  | 0 | CS ÚRS 2020 01 |  | základní |  | 0 | 0 | 0 | 0 | 0 | 4 | K | 2 |  |  |  | ROZPOCET |  |  |  |  | 0 | 0 | 0 | 0 | 0 | 1 | 0 | 4 | -171590159
44 | K | 892372111 | Tlakové zkoušky vodou zabezpečení konců potrubí při tlakových zkouškách DN do 300 | kus | 2 |  | 0 | CS ÚRS 2020 01 |  | základní |  | 0 | 0.45937 | 0.91874 | 0 | 0 | 4 | K | 2 |  |  |  | ROZPOCET |  |  |  |  | 0 | 0 | 0 | 0 | 0 | 1 | 0 | 4 | 112680040
| D | 998 | Přesun hmot |  |  |  | 0 |  |  |  |  | 0 |  | 0 |  | 0 | 1 | D | 1 |  |  |  | ROZPOCET | [10 empty] | 0
45 | K | 998276101 | Přesun hmot pro trubní vedení hloubené z trub z plastických hmot nebo sklolaminátových pro vodovody nebo kanalizace v otevřeném výkopu dopravní vzdálenost do 15 m | t | 2 |  | 0 | CS ÚRS 2020 01 |  | základní |  | 0 | 0 | 0 | 0 | 0 | 4 | K | 2 |  |  |  | ROZPOCET |  |  |  |  | 0 | 0 | 0 | 0 | 0 | 1 | 0 | 4 | -423454038
46 | K | 998276128 | Přesun hmot pro trubní vedení hloubené z trub z plastických hmot nebo sklolaminátových Příplatek k cenám za zvětšený přesun přes vymezenou největší dopravní vzdálenost přes 3000 do 5000 m | t | 2 |  | 0 | CS ÚRS 2020 01 |  | základní |  | 0 | 0 | 0 | 0 | 0 | 4 | K | 2 |  |  |  | ROZPOCET |  |  |  |  | 0 | 0 | 0 | 0 | 0 | 1 | 0 | 4 | -1403818320
| D | VRN | Vedlejší rozpočtové náklady |  |  |  | 0 |  |  |  |  | 0 |  | 0.0099 |  | 0 | 5 | D | 0 |  |  |  | ROZPOCET | [10 empty] | 0
| D | VRN1 | Průzkumné, geodetické a projektové práce |  |  |  | 0 |  |  |  |  | 0 |  | 0.0099 |  | 0 | 5 | D | 1 |  |  |  | ROZPOCET | [10 empty] | 0
47 | K | 012002000 | Geodetické práce | kpl | 1 |  | 0 | CS ÚRS 2020 01 |  | základní |  | 0 | 0 | 0 | 0 | 0 | 1024 | K | 2 |  |  |  | ROZPOCET |  |  |  |  | 0 | 0 | 0 | 0 | 0 | 1 | 0 | 1024 | -6047647
48 | K | 034002000 | Zabezpečení staveniště | kpl | 1 |  | 0 | CS ÚRS 2020 01 |  | základní |  | 0 | 0 | 0 | 0 | 0 | 1024 | K | 2 |  |  |  | ROZPOCET |  |  |  |  | 0 | 0 | 0 | 0 | 0 | 1 | 0 | 1024 | 358770457
49 | K | 043002000 | Zkoušky a ostatní měření | kpl | 1 |  | 0 | CS ÚRS 2020 01 |  | základní |  | 0 | 0 | 0 | 0 | 0 | 1024 | K | 2 |  |  |  | ROZPOCET |  |  |  |  | 0 | 0 | 0 | 0 | 0 | 1 | 0 | 1024 | -2065770131
| P |  | Poznámka k položce: Zkoušky: akreditovaný krácený rozbor pitné vody zkouška funkčnosti vodiče hydrantová zkouška průtočnosti | [14 empty] | P | 2
50 | K | 460010025 | Vytyčení trasy inženýrských sítí v zastavěném prostoru | km | 1 |  | 0 | CS ÚRS 2020 01 |  | základní |  | 0 | 0.0099 | 0.0099 | 0 | 0 | 64 | K | 2 |  |  |  | ROZPOCET |  |  |  |  | 0 | 0 | 0 | 0 | 0 | 1 | 0 | 64 | 1147242647
| D | VRN3 | Zařízení staveniště |  |  |  | 0 |  |  |  |  | 0 |  | 0 |  | 0 | 5 | D | 1 |  |  |  | ROZPOCET | [10 empty] | 0
51 | K | R001 | Dopravní značení na staveništi včetně projektové dokumentace | kpl | 1 |  | 0 |  |  | základní |  | 0 | 0 | 0 | 0 | 0 | 1024 | K | 2 |  |  |  | ROZPOCET |  |  |  |  | 0 | 0 | 0 | 0 | 0 | 1 | 0 | 1024 | 1285815748

## T1709_6 - Vodovodní řad 6
[18 empty] | {281fa071-ace4-47b5-a7ae-ceb54f72f033} | [5 empty] | ASF1_6 | Asfaltace s přesahem V1 | 96,4 | 2
[18 empty] | 2 | [5 empty] | V6 | Hloubení V | 28,3 | 2
| KRYCÍ LIST SOUPISU PRACÍ | [7 empty] | v --- níže se nacházejí doplnkové a pomocné údaje k sestavám --- v | [8 empty] | False | [5 empty] | ASF2_6 |  | 52,3 | 2
[24 empty] | VP6 |  | 36,1 | 2
| Stavba: | [22 empty] | L6 |  | 1,2 | 2
|  | Vodovod - Podlesí - Gutský potok | [21 empty] | O6 |  | 1,8 | 2
| Objekt: | [22 empty] | Z6 |  | 25,3 | 2
T1709_6 - Vodovodní řad 6
| KSO: |  | 827 1 |  |  | CC-CZ:
| Místo: |  | k.ú. Konská a Nebory |  |  | Datum: | 7. 2. 2020
| Zadavatel: |  |  |  |  | IČ:
DIČ:
| Uchazeč: |  |  |  |  | IČ: | Vyplň údaj
|  | Vyplň údaj |  |  |  | DIČ: | Vyplň údaj
| Projektant: |  |  |  |  | IČ:
|  | Ing. Pavel Gergela |  |  |  | DIČ:
| Zpracovatel: |  |  |  |  | IČ:
|  | Ing. Jiří Augustin |  |  |  | DIČ:
Poznámka:
| Cena bez DPH | [5 empty] | 0
|  |  | Základ daně |  |  | Sazba daně | Výše daně
| DPH | základní | 0 |  |  | 21% | 0
|  | snížená | 0 |  |  | 15% | 0
|  | zákl. přenesená | 0 |  |  | 21% | 0
|  | sníž. přenesená | 0 |  |  | 15% | 0
|  | nulová | 0 |  |  | 0% | 0
| Cena s DPH |  |  | v | CZK |  | 0
REKAPITULACE ČLENĚNÍ SOUPISU PRACÍ
Stavba:
Vodovod - Podlesí - Gutský potok
Objekt:
T1709_6 - Vodovodní řad 6
Místo: |  |  | k.ú. Konská a Nebory |  |  | Datum: | 7. 2. 2020
Zadavatel: | [5 empty] | Projektant: | Ing. Pavel Gergela
Uchazeč: |  |  | Vyplň údaj |  |  | Zpracovatel: | Ing. Jiří Augustin
Kód dílu - Popis | [6 empty] | Cena celkem [CZK]
Náklady stavby celkem | [6 empty] | 0 | [11 empty] | -1
| HSV - Práce a dodávky HSV | [5 empty] | 0
| 1 - Zemní práce | [5 empty] | 0
| 5 - Komunikace pozemní | [5 empty] | 0
| 8 - Trubní vedení | [5 empty] | 0
| 998 - Přesun hmot | [5 empty] | 0
| VRN - Vedlejší rozpočtové náklady | [5 empty] | 0
| VRN1 - Průzkumné, geodetické a projektové práce | [5 empty] | 0
| VRN3 - Zařízení staveniště | [5 empty] | 0
SOUPIS PRACÍ
Stavba:
Vodovod - Podlesí - Gutský potok
Objekt:
T1709_6 - Vodovodní řad 6
Místo: |  |  | k.ú. Konská a Nebory |  |  | Datum: | 7. 2. 2020
Zadavatel: | [5 empty] | Projektant: | Ing. Pavel Gergela
Uchazeč: |  |  | Vyplň údaj |  |  | Zpracovatel: | Ing. Jiří Augustin
PČ | Typ | Kód | Popis | MJ | Množství | J.cena [CZK] | Cena celkem [CZK] | Cenová soustava |  | DPH | J. Nh [h] | Nh celkem [h] | J. hmotnost [t] | Hmotnost celkem [t] | J. suť [t] | Suť Celkem [t]
Náklady soupisu celkem | [6 empty] | 0 |  |  |  |  | 0 |  | 54.4405 |  | 36.375 |  | D | -1 | [14 empty] | 0
| D | HSV | Práce a dodávky HSV |  |  |  | 0 |  |  |  |  | 0 |  | 54.4306 |  | 36.375 | 1 | D | 0 |  |  |  | ROZPOCET | [10 empty] | 0
| D | 1 | Zemní práce |  |  |  | 0 |  |  |  |  | 0 |  | 48.9188 |  | 36.375 | 1 | D | 1 |  |  |  | ROZPOCET | [10 empty] | 0
1 | K | 919735114 | Řezání stávajícího živičného krytu nebo podkladu hloubky přes 150 do 200 mm | m | 94 |  | 0 | CS ÚRS 2020 01 |  | základní |  | 0 | 4.081e-06 | 0.00038361 | 0 | 0 | 4 | K | 2 |  |  |  | ROZPOCET |  |  |  |  | 0 | 0 | 0 | 0 | 0 | 1 | 0 | 4 | 260523846
| VV |  | (4+4)/3 |  | 2.7 | [12 empty] | VV | 2 | 2 | True | 0 | ROZPOCET
| VV |  | 2+2 |  | 4 | [12 empty] | VV | 2 | 2 | True | 0 | ROZPOCET
| VV |  | 4+5 |  | 9 | [12 empty] | VV | 2 | 2 | True | 0 | ROZPOCET
| VV |  | 5+4 |  | 9 | [12 empty] | VV | 2 | 2 | True | 0 | ROZPOCET
| VV |  | 2+2 |  | 4 | [12 empty] | VV | 2 | 2 | True | 0 | ROZPOCET
| VV |  | 5+4 |  | 9 | [12 empty] | VV | 2 | 2 | True | 0 | ROZPOCET
| VV |  | 5+4 |  | 9 | [12 empty] | VV | 2 | 2 | True | 0 | ROZPOCET
| VV |  | 5+4 |  | 9 | [12 empty] | VV | 2 | 2 | True | 0 | ROZPOCET
| VV |  | 30+2 |  | 32 | [12 empty] | VV | 2 | 2 | True | 0 | ROZPOCET
| VV |  | 7*(0,3+0,6) "ZO" |  | 6.3 | [12 empty] | VV | 2 | 2 | True | 0 | ROZPOCET
| VV | ASF_6 | Součet |  | 94 | [12 empty] | VV | 2 | 4 | True | 1 | ROZPOCET
2 | K | 113107142 | Odstranění podkladů nebo krytů ručně s přemístěním hmot na skládku na vzdálenost do 3 m nebo s naložením na dopravní prostředek živičných, o tl. vrstvy přes 50 do 100 mm | m2 | 96.4 |  | 0 | CS ÚRS 2020 01 |  | základní |  | 0 | 0 | 0 | 0.22 | 21.208 | 4 | K | 2 |  |  |  | ROZPOCET |  |  |  |  | 0 | 0 | 0 | 0 | 0 | 1 | 0 | 4 | 1820188605
| VV |  | 2,5*2,5/3 "J17" |  | 2.1 | [12 empty] | VV | 2 | 2 | True | 0 | ROZPOCET
| VV |  | 2*2,5 "J18" |  | 5 | [12 empty] | VV | 2 | 2 | True | 0 | ROZPOCET
| VV |  | 1*1*3 "Sondy" |  | 3 | [12 empty] | VV | 2 | 2 | True | 0 | ROZPOCET
| VV |  | 2,5*2 "J19" |  | 5 | [12 empty] | VV | 2 | 2 | True | 0 | ROZPOCET
| VV |  | 2,5*2 "J20" |  | 5 | [12 empty] | VV | 2 | 2 | True | 0 | ROZPOCET
| VV |  | 2,5*2 "J21" |  | 5 | [12 empty] | VV | 2 | 2 | True | 0 | ROZPOCET
| VV |  | 2,5*2 "J22" |  | 5 | [12 empty] | VV | 2 | 2 | True | 0 | ROZPOCET
| VV |  | 2,5*2 "J23" |  | 5 | [12 empty] | VV | 2 | 2 | True | 0 | ROZPOCET
| VV |  | 30*2 "OV" |  | 60 | [12 empty] | VV | 2 | 2 | True | 0 | ROZPOCET
| VV |  | 7*(0,3*0,6) |  | 1.3 | [12 empty] | VV | 2 | 2 | True | 0 | ROZPOCET
| VV | ASF1_6 | Součet |  | 96.4 | [12 empty] | VV | 2 | 4 | True | 1 | ROZPOCET
3 | K | 113107162 | Odstranění podkladů nebo krytů strojně plochy jednotlivě přes 50 m2 do 200 m2 s přemístěním hmot na skládku na vzdálenost do 20 m nebo s naložením na dopravní prostředek z kameniva hrubého drceného, o tl. vrstvy přes 100 do 200 mm | m2 | 52.3 |  | 0 | CS ÚRS 2020 01 |  | základní |  | 0 | 0 | 0 | 0.29 | 15.167 | 4 | K | 2 |  |  |  | ROZPOCET |  |  |  |  | 0 | 0 | 0 | 0 | 0 | 1 | 0 | 4 | -2065127053
| VV |  | 2*2/3 "J17" |  | 1.3 | [12 empty] | VV | 2 | 2 | True | 0 | ROZPOCET
| VV |  | 1*1*3 "SONDY" |  | 3 | [12 empty] | VV | 2 | 2 | True | 0 | ROZPOCET
| VV |  | 1,5*2 "J18" |  | 3 | [12 empty] | VV | 2 | 2 | True | 0 | ROZPOCET
| VV |  | 1,5*2 "J19" |  | 3 | [12 empty] | VV | 2 | 2 | True | 0 | ROZPOCET
| VV |  | 1,5*2 "J20" |  | 3 | [12 empty] | VV | 2 | 2 | True | 0 | ROZPOCET
| VV |  | 1,5*2 "J21" |  | 3 | [12 empty] | VV | 2 | 2 | True | 0 | ROZPOCET
| VV |  | 1,5*2 "J22" |  | 3 | [12 empty] | VV | 2 | 2 | True | 0 | ROZPOCET
| VV |  | 1,5*2 "J23" |  | 3 | [12 empty] | VV | 2 | 2 | True | 0 | ROZPOCET
| VV |  | 30*1 "OV" |  | 30 | [12 empty] | VV | 2 | 2 | True | 0 | ROZPOCET
| VV | ASF2_6 | Součet |  | 52.3 | [12 empty] | VV | 2 | 4 | True | 1 | ROZPOCET
4 | K | 131151202 | Hloubení zapažených jam a zářezů strojně s urovnáním dna do předepsaného profilu a spádu v hornině třídy těžitelnosti I skupiny 1 a 2 přes 20 do 50 m3 | m3 | 28.3 |  | 0 | CS ÚRS 2020 01 |  | základní |  | 0 | 0 | 0 | 0 | 0 | 4 | K | 2 |  |  |  | ROZPOCET |  |  |  |  | 0 | 0 | 0 | 0 | 0 | 1 | 0 | 4 | -1378200772
| VV |  | 2*2*(1,6-0,45) |  | 4.6 | [12 empty] | VV | 2 | 2 | True | 0 | ROZPOCET
| VV |  | 3*1*1*1 |  | 3 | [12 empty] | VV | 2 | 2 | True | 0 | ROZPOCET
| VV |  | 2*1,5*(1,6-0,45)*6 |  | 20.7 | [12 empty] | VV | 2 | 2 | True | 0 | ROZPOCET
| VV | V6 | Součet |  | 28.3 | [12 empty] | VV | 2 | 4 | True | 1 | ROZPOCET
5 | K | 151101101 | Zřízení pažení a rozepření stěn rýh pro podzemní vedení příložné pro jakoukoliv mezerovitost, hloubky do 2 m | m2 | 22 |  | 0 | CS ÚRS 2020 01 |  | základní |  | 0 | 0.00083851 | 0.018447 | 0 | 0 | 4 | K | 2 |  |  |  | ROZPOCET |  |  |  |  | 0 | 0 | 0 | 0 | 0 | 1 | 0 | 4 | 1808694533
| VV |  | (2+1,5+1,5+1,5+1,5+1,5+1,5)*2 |  | 22 | [12 empty] | VV | 2 | 2 | True | 1 | ROZPOCET
6 | K | 151101111 | Odstranění pažení a rozepření stěn rýh pro podzemní vedení s uložením materiálu na vzdálenost do 3 m od kraje výkopu příložné, hloubky do 2 m | m2 | 22 |  | 0 | CS ÚRS 2020 01 |  | základní |  | 0 | 0 | 0 | 0 | 0 | 4 | K | 2 |  |  |  | ROZPOCET |  |  |  |  | 0 | 0 | 0 | 0 | 0 | 1 | 0 | 4 | 1589326671
7 | K | 162751117 | Vodorovné přemístění výkopku nebo sypaniny po suchu na obvyklém dopravním prostředku, bez naložení výkopku, avšak se složením bez rozhrnutí z horniny třídy těžitelnosti I skupiny 1 až 3 na vzdálenost přes 9 000 do 10 000 m | m3 | 36.1 |  | 0 | CS ÚRS 2020 01 |  | základní |  | 0 | 0 | 0 | 0 | 0 | 4 | K | 2 |  |  |  | ROZPOCET |  |  |  |  | 0 | 0 | 0 | 0 | 0 | 1 | 0 | 4 | -1831192811
| VV | VP6 | V6+(ASF2_6*0,15) |  | 36.1 | [12 empty] | VV | 2 | 2 | True | 1 | ROZPOCET
8 | K | 171201201 | Uložení sypaniny na skládky nebo meziskládky bez hutnění s upravením uložené sypaniny do předepsaného tvaru | m3 | 36.1 |  | 0 | CS ÚRS 2020 01 |  | základní |  | 0 | 0 | 0 | 0 | 0 | 4 | K | 2 |  |  |  | ROZPOCET |  |  |  |  | 0 | 0 | 0 | 0 | 0 | 1 | 0 | 4 | -2076932002
| VV |  | VP6 |  | 36.1 | [12 empty] | VV | 2 | 2 | True | 1 | ROZPOCET
9 | K | 171201221 | Poplatek za uložení stavebního odpadu na skládce (skládkovné) zeminy a kamení zatříděného do Katalogu odpadů pod kódem 17 05 04 | t | 65 |  | 0 | CS ÚRS 2020 01 |  | základní |  | 0 | 0 | 0 | 0 | 0 | 4 | K | 2 |  |  |  | ROZPOCET |  |  |  |  | 0 | 0 | 0 | 0 | 0 | 1 | 0 | 4 | -1026001869
| VV |  | VP6*1,8 |  | 65 | [12 empty] | VV | 2 | 2 | True | 1 | ROZPOCET
10 | K | 451573111 | Lože pod potrubí, stoky a drobné objekty v otevřeném výkopu z písku a štěrkopísku do 63 mm | m3 | 1.2 |  | 0 | CS ÚRS 2020 01 |  | základní |  | 0 | 0 | 0 | 0 | 0 | 4 | K | 2 |  |  |  | ROZPOCET |  |  |  |  | 0 | 0 | 0 | 0 | 0 | 1 | 0 | 4 | 642552887
| VV | L6 | (2+2+2+2+2+2)*1*0,1 |  | 1.2 | [12 empty] | VV | 2 | 2 | True | 1 | ROZPOCET
11 | K | 175151101 | Obsypání potrubí strojně sypaninou z vhodných třídy těžitelnosti I a II, skupiny 1 až 4 nebo materiálem připraveným podél výkopu ve vzdálenosti do 3 m od jeho kraje, pro jakoukoliv hloubku výkopu a míru zhutnění bez prohození sypaniny | m3 | 1.8 |  | 0 | CS ÚRS 2020 01 |  | základní |  | 0 | 0 | 0 | 0 | 0 | 4 | K | 2 |  |  |  | ROZPOCET |  |  |  |  | 0 | 0 | 0 | 0 | 0 | 1 | 0 | 4 | 15088171
| VV | O6 | (2+2+2+2+2+2)*1*0,15 |  | 1.8 | [12 empty] | VV | 2 | 2 | True | 1 | ROZPOCET
12 | M | 58331351 | kamenivo těžené drobné frakce 0/4 | t | 3.4 |  | 0 | CS ÚRS 2020 01 |  | základní |  | 0 | 1 | 3.4 | 0 | 0 | 8 | M | 2 |  |  |  | ROZPOCET |  |  |  |  | 0 | 0 | 0 | 0 | 0 | 1 | 0 | 4 | -42450343
| VV |  | O6*1,9 |  | 3.4 | [12 empty] | VV | 2 | 2 | True | 1 | ROZPOCET
13 | K | 174101101 | Zásyp sypaninou z jakékoliv horniny strojně s uložením výkopku ve vrstvách se zhutněním jam, šachet, rýh nebo kolem objektů v těchto vykopávkách | m3 | 25.3 |  | 0 | CS ÚRS 2020 01 |  | základní |  | 0 | 0 | 0 | 0 | 0 | 4 | K | 2 |  |  |  | ROZPOCET |  |  |  |  | 0 | 0 | 0 | 0 | 0 | 1 | 0 | 4 | -1754483873
| VV | Z6 | V6-O6-L6 |  | 25.3 | [12 empty] | VV | 2 | 2 | True | 1 | ROZPOCET
14 | M | 58343930 | kamenivo drcené hrubé frakce 16/32 | t | 45.5 |  | 0 | CS ÚRS 2020 01 |  | základní |  | 0 | 1 | 45.5 | 0 | 0 | 8 | M | 2 |  |  |  | ROZPOCET |  |  |  |  | 0 | 0 | 0 | 0 | 0 | 1 | 0 | 4 | 752715575
| VV |  | Z6*1,8 |  | 45.5 | [12 empty] | VV | 2 | 2 | True | 1 | ROZPOCET
15 | K | 997221645 | Poplatek za uložení stavebního odpadu na skládce (skládkovné) asfaltového bez obsahu dehtu zatříděného do Katalogu odpadů pod kódem 17 03 02 | t | 18.3 |  | 0 | CS ÚRS 2020 01 |  | základní |  | 0 | 0 | 0 | 0 | 0 | 4 | K | 2 |  |  |  | ROZPOCET |  |  |  |  | 0 | 0 | 0 | 0 | 0 | 1 | 0 | 4 | 1787867271
| VV |  | ASF1_6*0,1*1,9 |  | 18.3 | [12 empty] | VV | 2 | 2 | True | 1 | ROZPOCET
16 | K | 460310102 | Zemní protlaky strojně neřízený zemní protlak ( krtek) řízené horizontální vrtání v hornině tř. 1 až 4 pro protlačení PE trub, v hloubce do 6 m vnějšího průměru vrtu přes 63 do 90 mm | m | 528.8 |  | 0 | CS ÚRS 2020 01 |  | základní |  | 0 | 0 | 0 | 0 | 0 | 64 | K | 2 |  |  |  | ROZPOCET |  |  |  |  | 0 | 0 | 0 | 0 | 0 | 1 | 0 | 64 | -707787676
| VV |  | 100,8 "J17-J18" |  | 100.8 | [12 empty] | VV | 2 | 2 | True | 0 | ROZPOCET
| VV |  | 100,6 "J18-J19" |  | 100.6 | [12 empty] | VV | 2 | 2 | True | 0 | ROZPOCET
| VV |  | 107,0 "J19-J20" |  | 107 | [12 empty] | VV | 2 | 2 | True | 0 | ROZPOCET
| VV |  | 63,7 "J20-J21" |  | 63.7 | [12 empty] | VV | 2 | 2 | True | 0 | ROZPOCET
| VV |  | 69,3 "J21-J22" |  | 69.3 | [12 empty] | VV | 2 | 2 | True | 0 | ROZPOCET
| VV |  | 87,4 "J22-J23" |  | 87.4 | [12 empty] | VV | 2 | 2 | True | 0 | ROZPOCET
| VV |  | Součet |  | 528.8 | [12 empty] | VV | 2 | 4 | True | 1 | ROZPOCET
| D | 5 | Komunikace pozemní |  |  |  | 0 |  |  |  |  | 0 |  | 1.8744 |  | 0 | 1 | D | 1 |  |  |  | ROZPOCET | [10 empty] | 0
17 | K | 564261111 | Podklad nebo podsyp ze štěrkopísku ŠP s rozprostřením, vlhčením a zhutněním, po zhutnění tl. 200 mm | m2 | 52.3 |  | 0 | CS ÚRS 2020 01 |  | základní |  | 0 | 0 | 0 | 0 | 0 | 4 | K | 2 |  |  |  | ROZPOCET |  |  |  |  | 0 | 0 | 0 | 0 | 0 | 1 | 0 | 4 | -1101351568
| VV |  | ASF2_6 |  | 52.3 | [12 empty] | VV | 2 | 2 | True | 1 | ROZPOCET
18 | K | 564750112 | Podklad nebo kryt z kameniva hrubého drceného vel. 16-32 mm s rozprostřením a zhutněním, po zhutnění tl. 160 mm | m2 | 52.3 |  | 0 | CS ÚRS 2020 01 |  | základní |  | 0 | 0 | 0 | 0 | 0 | 4 | K | 2 |  |  |  | ROZPOCET |  |  |  |  | 0 | 0 | 0 | 0 | 0 | 1 | 0 | 4 | -667269699
| VV |  | ASF2_6 |  | 52.3 | [12 empty] | VV | 2 | 2 | True | 1 | ROZPOCET
19 | K | 573111112 | Postřik infiltrační PI z asfaltu silničního s posypem kamenivem, v množství 1,00 kg/m2 | m2 | 52.3 |  | 0 | CS ÚRS 2020 01 |  | základní |  | 0 | 0.00601 | 0.31432 | 0 | 0 | 4 | K | 2 |  |  |  | ROZPOCET |  |  |  |  | 0 | 0 | 0 | 0 | 0 | 1 | 0 | 4 | 349540240
| VV |  | ASF2_6 |  | 52.3 | [12 empty] | VV | 2 | 2 | True | 1 | ROZPOCET
70 | K | 565155101 | Asfaltový beton vrstva podkladní ACP 16 (obalované kamenivo střednězrnné - OKS) s rozprostřením a zhutněním v pruhu šířky do 1,5 m, po zhutnění tl. 70 mm | m2 | 96.4 |  | 0 | CS ÚRS 2020 01 |  | základní |  | 0 | 0 | 0 | 0 | 0 | 4 | K | 2 |  |  |  | ROZPOCET |  |  |  |  | 0 | 0 | 0 | 0 | 0 | 1 | 0 | 4 | 247782932
| VV |  | ASF1_6 |  | 96.4 | [12 empty] | VV | 2 | 2 | True | 1 | ROZPOCET
20 | K | 577144211 | Asfaltový beton vrstva obrusná ACO 11 (ABS) s rozprostřením a se zhutněním z nemodifikovaného asfaltu v pruhu šířky do 3 m tř. II, po zhutnění tl. 50 mm | m2 | 96.4 |  | 0 | CS ÚRS 2020 01 |  | základní |  | 0 | 0 | 0 | 0 | 0 | 4 | K | 2 |  |  |  | ROZPOCET |  |  |  |  | 0 | 0 | 0 | 0 | 0 | 1 | 0 | 4 | -332393694
| VV |  | ASF1_6 |  | 96.4 | [12 empty] | VV | 2 | 2 | True | 1 | ROZPOCET
21 | K | 599141111 | Vyplnění spár mezi silničními dílci jakékoliv tloušťky živičnou zálivkou | m | 87.7 |  | 0 | CS ÚRS 2020 01 |  | základní |  | 0 | 0.0036 | 0.31572 | 0 | 0 | 4 | K | 2 |  |  |  | ROZPOCET |  |  |  |  | 0 | 0 | 0 | 0 | 0 | 1 | 0 | 4 | -585295410
22 | K | 899431111 | Výšková úprava uličního vstupu nebo vpusti do 200 mm zvýšením krycího hrnce, šoupěte nebo hydrantu bez úpravy armatur | kus | 4 |  | 0 | CS ÚRS 2020 01 |  | základní |  | 0 | 0.31108 | 1.2443 | 0 | 0 | 4 | K | 2 |  |  |  | ROZPOCET |  |  |  |  | 0 | 0 | 0 | 0 | 0 | 1 | 0 | 4 | -799362632
| D | 8 | Trubní vedení |  |  |  | 0 |  |  |  |  | 0 |  | 3.6374 |  | 0 | 1 | D | 1 |  |  |  | ROZPOCET | [10 empty] | 0
23 | K | 850245121 | Výřez nebo výsek na potrubí z trub litinových tlakových nebo plastických hmot do DN 80 | kus | 1 |  | 0 | CS ÚRS 2020 01 |  | základní |  | 0 | 0 | 0 | 0 | 0 | 4 | K | 2 |  |  |  | ROZPOCET |  |  |  |  | 0 | 0 | 0 | 0 | 0 | 1 | 0 | 4 | 995084293
24 | K | 852241122 | Montáž potrubí z trub litinových tlakových přírubových normálních délek v otevřeném výkopu, kanálu nebo v šachtě DN 80 | kus | 2 |  | 0 | CS ÚRS 2020 01 |  | základní |  | 0 | 0.00167 | 0.00334 | 0 | 0 | 4 | K | 2 |  |  |  | ROZPOCET |  |  |  |  | 0 | 0 | 0 | 0 | 0 | 1 | 0 | 4 | 343127786
25 | M | 31951003 | Potrubní spojka jištěná proti posuvu hrdlo-příruba DN 80 | kus | 2 |  | 0 | CS ÚRS 2020 01 |  | základní |  | 0 | 0.008 | 0.016 | 0 | 0 | 8 | M | 2 |  |  |  | ROZPOCET |  |  |  |  | 0 | 0 | 0 | 0 | 0 | 1 | 0 | 4 | -1883418385
26 | K | 857242122 | Montáž litinových tvarovek na potrubí litinovém tlakovém jednoosých na potrubí z trub přírubových v otevřeném výkopu, kanálu nebo v šachtě DN 80 | kus | 1 |  | 0 | CS ÚRS 2020 01 |  | základní |  | 0 | 0.00167 | 0.00167 | 0 | 0 | 4 | K | 2 |  |  |  | ROZPOCET |  |  |  |  | 0 | 0 | 0 | 0 | 0 | 1 | 0 | 4 | -1155918663
27 | M | 55250642 | koleno přírubové s patkou PP litinové DN 80 | kus | 1 |  | 0 | CS ÚRS 2020 01 |  | základní |  | 0 | 0.0141 | 0.0141 | 0 | 0 | 8 | M | 2 |  |  |  | ROZPOCET |  |  |  |  | 0 | 0 | 0 | 0 | 0 | 1 | 0 | 4 | 210123942
28 | K | 857244122 | Montáž litinových tvarovek na potrubí litinovém tlakovém odbočných na potrubí z trub přírubových v otevřeném výkopu, kanálu nebo v šachtě DN 80 | kus | 1 |  | 0 | CS ÚRS 2020 01 |  | základní |  | 0 | 0.00171 | 0.00171 | 0 | 0 | 4 | K | 2 |  |  |  | ROZPOCET |  |  |  |  | 0 | 0 | 0 | 0 | 0 | 1 | 0 | 4 | -1780406648
29 | M | 55253510 | tvarovka přírubová litinová vodovodní s přírubovou odbočkou PN10/40 T-kus DN 80/80 | kus | 1 |  | 0 | CS ÚRS 2020 01 |  | základní |  | 0 | 0.0149 | 0.0149 | 0 | 0 | 8 | M | 2 |  |  |  | ROZPOCET |  |  |  |  | 0 | 0 | 0 | 0 | 0 | 1 | 0 | 4 | 905271059
30 | K | 877241113 | Montáž tvarovek na vodovodním plastovém potrubí z polyetylenu PE 100 elektrotvarovek SDR 11/PN16 T-kusů d 90 | kus | 1 |  | 0 | CS ÚRS 2020 01 |  | základní |  | 0 | 0 | 0 | 0 | 0 | 4 | K | 2 |  |  |  | ROZPOCET |  |  |  |  | 0 | 0 | 0 | 0 | 0 | 1 | 0 | 4 | 953161684
31 | M | 28614960 | elektrotvarovka T-kus rovnoramenný PE 100 PN16 D 90mm | kus | 1 |  | 0 | CS ÚRS 2020 01 |  | základní |  | 0 | 0.00145 | 0.00145 | 0 | 0 | 8 | M | 2 |  |  |  | ROZPOCET |  |  |  |  | 0 | 0 | 0 | 0 | 0 | 1 | 0 | 4 | 1920066221
32 | K | 891247111 | Montáž vodovodních armatur na potrubí hydrantů podzemních (bez osazení poklopů) DN 80 | kus | 1 |  | 0 | CS ÚRS 2020 01 |  | základní |  | 0 | 0.00034 | 0.00034 | 0 | 0 | 4 | K | 2 |  |  |  | ROZPOCET |  |  |  |  | 0 | 0 | 0 | 0 | 0 | 1 | 0 | 4 | 1912756601
33 | M | 42273593 | hydrant podzemní DN 80 PN 16 dvojitý uzávěr s koulí krycí v 1250mm | kus | 1 |  | 0 | CS ÚRS 2020 01 |  | základní |  | 0 | 0.043 | 0.043 | 0 | 0 | 8 | M | 2 |  |  |  | ROZPOCET |  |  |  |  | 0 | 0 | 0 | 0 | 0 | 1 | 0 | 4 | -421275040
34 | M | 2876 | koš drenážní k hydrantu | ks | 1 |  | 0 |  |  | základní |  | 0 | 0 | 0 | 0 | 0 | 8 | M | 2 |  |  |  | ROZPOCET |  |  |  |  | 0 | 0 | 0 | 0 | 0 | 1 | 0 | 4 | 1195195732
35 | K | 877241101 | Montáž tvarovek na vodovodním plastovém potrubí z polyetylenu PE 100 elektrotvarovek SDR 11/PN16 spojek, oblouků nebo redukcí d 90 | kus | 9 |  | 0 |  |  | základní |  | 0 | 0 | 0 | 0 | 0 | 4 | K | 2 |  |  |  | ROZPOCET |  |  |  |  | 0 | 0 | 0 | 0 | 0 | 1 | 0 | 4 | 179652557
36 | M | 28615974 | elektrospojka SDR11 PE 100 PN16 D 90mm | kus | 9 |  | 0 | CS ÚRS 2020 01 |  | základní |  | 0 | 0.00039 | 0.00351 | 0 | 0 | 8 | M | 2 |  |  |  | ROZPOCET |  |  |  |  | 0 | 0 | 0 | 0 | 0 | 1 | 0 | 4 | -64955395
37 | M | 28653135 | nákružek lemový PE 100 SDR11 90mm | kus | 3 |  | 0 | CS ÚRS 2020 01 |  | základní |  | 0 | 0.00048 | 0.00144 | 0 | 0 | 8 | M | 2 |  |  |  | ROZPOCET |  |  |  |  | 0 | 0 | 0 | 0 | 0 | 1 | 0 | 4 | -640397716
38 | M | 28654368 | příruba volná k lemovému nákružku z polypropylénu 90 | kus | 3 |  | 0 | CS ÚRS 2020 01 |  | základní |  | 0 | 0.0036 | 0.0108 | 0 | 0 | 8 | M | 2 |  |  |  | ROZPOCET |  |  |  |  | 0 | 0 | 0 | 0 | 0 | 1 | 0 | 4 | 819470670
39 | K | 891241112 | Montáž vodovodních armatur na potrubí šoupátek nebo klapek uzavíracích v otevřeném výkopu nebo v šachtách s osazením zemní soupravy (bez poklopů) DN 80 | kus | 3 |  | 0 | CS ÚRS 2020 01 |  | základní |  | 0 | 0.00162 | 0.00486 | 0 | 0 | 4 | K | 2 |  |  |  | ROZPOCET |  |  |  |  | 0 | 0 | 0 | 0 | 0 | 1 | 0 | 4 | 131958180
40 | M | 42221453 | šoupátko odpadní voda litina GGG 50 krátká stavební dl PN10/16 DN 80x180mm | kus | 3 |  | 0 | CS ÚRS 2020 01 |  | základní |  | 0 | 0.018 | 0.054 | 0 | 0 | 8 | M | 2 |  |  |  | ROZPOCET |  |  |  |  | 0 | 0 | 0 | 0 | 0 | 1 | 0 | 4 | -734900110
41 | K | 877241110 | Montáž tvarovek na vodovodním plastovém potrubí z polyetylenu PE 100 elektrotvarovek SDR 11/PN16 kolen 45° d 90 | kus | 5 |  | 0 | CS ÚRS 2020 01 |  | základní |  | 0 | 0 | 0 | 0 | 0 | 4 | K | 2 |  |  |  | ROZPOCET |  |  |  |  | 0 | 0 | 0 | 0 | 0 | 1 | 0 | 4 | 1958364506
42 | M | 28614948 | elektrokoleno 45° PE 100 PN16 D 90mm | kus | 3 |  | 0 | CS ÚRS 2020 01 |  | základní |  | 0 | 0.00072 | 0.00216 | 0 | 0 | 8 | M | 2 |  |  |  | ROZPOCET |  |  |  |  | 0 | 0 | 0 | 0 | 0 | 1 | 0 | 4 | -53848740
43 | M | 28653060 | elektrokoleno 90° PE 100 D 90mm | kus | 1 |  | 0 | CS ÚRS 2020 01 |  | základní |  | 0 | 0.00084 | 0.00084 | 0 | 0 | 8 | M | 2 |  |  |  | ROZPOCET |  |  |  |  | 0 | 0 | 0 | 0 | 0 | 1 | 0 | 4 | -422895498
44 | M | 28614236 | koleno 15° SDR11 PE 100 PN16 D 90mm | kus | 1 |  | 0 | CS ÚRS 2020 01 |  | základní |  | 0 | 0.00049 | 0.00049 | 0 | 0 | 8 | M | 2 |  |  |  | ROZPOCET |  |  |  |  | 0 | 0 | 0 | 0 | 0 | 1 | 0 | 4 | 1588254688
45 | K | 871241211 | Montáž vodovodního potrubí z plastů v otevřeném výkopu z polyetylenu PE 100 svařovaných elektrotvarovkou SDR 11/PN16 D 90 x 8,2 mm | m | 557.6 |  | 0 | CS ÚRS 2020 01 |  | základní |  | 0 | 0 | 0 | 0 | 0 | 4 | K | 2 |  |  |  | ROZPOCET |  |  |  |  | 0 | 0 | 0 | 0 | 0 | 1 | 0 | 4 | -1343753764
46 | M | 28613672 | potrubí vodovodní třívrstvé PE100 SDR11 s dodatečným opláštěním 90 x 8,2mm | m | 585.5 |  | 0 | CS ÚRS 2020 01 |  | základní |  | 0 | 0.0027 | 1.5809 | 0 | 0 | 8 | M | 2 |  |  |  | ROZPOCET |  |  |  |  | 0 | 0 | 0 | 0 | 0 | 1 | 0 | 4 | -2040244916
| P |  | Poznámka k položce: + 5% průřezné | [14 empty] | P | 2
| VV |  | 557,6 "5% průřezné" |  | 557.6 | [12 empty] | VV | 2 | 2 | True | 1 | ROZPOCET
| VV |  | 557,6*1,05 'Přepočtené koeficientem množství |  | 585.5 | [12 empty] | VV | 2 | 2 | False | 1 | ROZPOCET
47 | K | 899401112 | Osazení poklopů litinových šoupátkových | kus | 3 |  | 0 | CS ÚRS 2020 01 |  | základní |  | 0 | 0.12303 | 0.36909 | 0 | 0 | 4 | K | 2 |  |  |  | ROZPOCET |  |  |  |  | 0 | 0 | 0 | 0 | 0 | 1 | 0 | 4 | -397495982
48 | M | 56230636 | deska podkladová uličního poklopu plastového ventilkového a šoupatového | kus | 3 |  | 0 | CS ÚRS 2020 01 |  | základní |  | 0 | 0.0009 | 0.0027 | 0 | 0 | 8 | M | 2 |  |  |  | ROZPOCET |  |  |  |  | 0 | 0 | 0 | 0 | 0 | 1 | 0 | 4 | 1337783762
49 | M | 56230633 | poklop uliční šoupátkový kulatý plastový PA s litinovým víkem | kus | 3 |  | 0 | CS ÚRS 2020 01 |  | základní |  | 0 | 0.0069 | 0.0207 | 0 | 0 | 8 | M | 2 |  |  |  | ROZPOCET |  |  |  |  | 0 | 0 | 0 | 0 | 0 | 1 | 0 | 4 | 768090648
50 | K | 899401113 | Osazení poklopů litinových hydrantových | kus | 1 |  | 0 | CS ÚRS 2020 01 |  | základní |  | 0 | 0.32906 | 0.32906 | 0 | 0 | 4 | K | 2 |  |  |  | ROZPOCET |  |  |  |  | 0 | 0 | 0 | 0 | 0 | 1 | 0 | 4 | -27505884
51 | M | 56230638 | deska podkladová uličního poklopu plastového hydrantového | kus | 1 |  | 0 | CS ÚRS 2020 01 |  | základní |  | 0 | 0.0019 | 0.0019 | 0 | 0 | 8 | M | 2 |  |  |  | ROZPOCET |  |  |  |  | 0 | 0 | 0 | 0 | 0 | 1 | 0 | 4 | 1726318196
52 | M | 56230635 | poklop uliční hydrantový oválný plastový PA s litinovým víkem | kus | 1 |  | 0 | CS ÚRS 2020 01 |  | základní |  | 0 | 0.014 | 0.014 | 0 | 0 | 8 | M | 2 |  |  |  | ROZPOCET |  |  |  |  | 0 | 0 | 0 | 0 | 0 | 1 | 0 | 4 | 289658606
53 | K | 230220001 | Montáž příslušenství zemní soupravy pro šoupátka | kus | 3 |  | 0 | CS ÚRS 2020 01 |  | základní |  | 0 | 0 | 0 | 0 | 0 | 64 | K | 2 |  |  |  | ROZPOCET |  |  |  |  | 0 | 0 | 0 | 0 | 0 | 1 | 0 | 64 | -4049291
54 | M | 42291073R | souprava zemní pro šoupátka DN 65-80mm teleskop 1,2-1,8 | kus | 3 |  | 0 | Vlastní |  | základní |  | 0 | 0.0035 | 0.0105 | 0 | 0 | 256 | M | 2 |  |  |  | ROZPOCET |  |  |  |  | 0 | 0 | 0 | 0 | 0 | 1 | 0 | 64 | 1846248234
55 | K | 899713111 | Orientační tabulky na vodovodních a kanalizačních řadech na sloupku ocelovém nebo betonovém | kus | 4 |  | 0 | CS ÚRS 2020 01 |  | základní |  | 0 | 0.00016 | 0.00064 | 0 | 0 | 4 | K | 2 |  |  |  | ROZPOCET |  |  |  |  | 0 | 0 | 0 | 0 | 0 | 1 | 0 | 4 | 662045717
56 | M | 4622 | sloupek orientační Pe/ocel 1 tabulka, délka 2 m,průměr 50mm, modrobílý | ks | 2 |  | 0 | SmVaK 2019 |  | základní |  | 0 | 0 | 0 | 0 | 0 | 8 | M | 2 |  |  |  | ROZPOCET |  |  |  |  | 0 | 0 | 0 | 0 | 0 | 1 | 0 | 4 | 559363237
57 | M | 4624 | patka betonová pro sloupek KBP1-30 s otvorem /250x250x290/ | ks | 2 |  | 0 | SmVaK 2019 |  | základní |  | 0 | 0 | 0 | 0 | 0 | 8 | M | 2 |  |  |  | ROZPOCET |  |  |  |  | 0 | 0 | 0 | 0 | 0 | 1 | 0 | 4 | 1542305107
58 | K | 899721111 | Signalizační vodič na potrubí DN do 150 mm | m | 1120 |  | 0 | CS ÚRS 2020 01 |  | základní |  | 0 | 0.00019 | 0.2128 | 0 | 0 | 4 | K | 2 |  |  |  | ROZPOCET |  |  |  |  | 0 | 0 | 0 | 0 | 0 | 1 | 0 | 4 | 273642309
59 | K | 899722111 | Krytí potrubí z plastů výstražnou fólií z PVC šířky 20 cm | m | 30 |  | 0 | CS ÚRS 2020 01 |  | základní |  | 0 | 6e-05 | 0.0018 | 0 | 0 | 4 | K | 2 |  |  |  | ROZPOCET |  |  |  |  | 0 | 0 | 0 | 0 | 0 | 1 | 0 | 4 | -1167296671
60 | K | 892241111 | Tlakové zkoušky vodou na potrubí DN do 80 | m | 557.6 |  | 0 | CS ÚRS 2020 01 |  | základní |  | 0 | 0 | 0 | 0 | 0 | 4 | K | 2 |  |  |  | ROZPOCET |  |  |  |  | 0 | 0 | 0 | 0 | 0 | 1 | 0 | 4 | -1299749342
61 | K | 892273122 | Proplach a dezinfekce vodovodního potrubí DN od 80 do 125 | m | 557.6 |  | 0 | CS ÚRS 2020 01 |  | základní |  | 0 | 0 | 0 | 0 | 0 | 4 | K | 2 |  |  |  | ROZPOCET |  |  |  |  | 0 | 0 | 0 | 0 | 0 | 1 | 0 | 4 | -1406162175
62 | K | 892372111 | Tlakové zkoušky vodou zabezpečení konců potrubí při tlakových zkouškách DN do 300 | kus | 2 |  | 0 | CS ÚRS 2020 01 |  | základní |  | 0 | 0.45937 | 0.91874 | 0 | 0 | 4 | K | 2 |  |  |  | ROZPOCET |  |  |  |  | 0 | 0 | 0 | 0 | 0 | 1 | 0 | 4 | -445712106
| D | 998 | Přesun hmot |  |  |  | 0 |  |  |  |  | 0 |  | 0 |  | 0 | 1 | D | 1 |  |  |  | ROZPOCET | [10 empty] | 0
63 | K | 998276101 | Přesun hmot pro trubní vedení hloubené z trub z plastických hmot nebo sklolaminátových pro vodovody nebo kanalizace v otevřeném výkopu dopravní vzdálenost do 15 m | t | 54.4 |  | 0 | CS ÚRS 2020 01 |  | základní |  | 0 | 0 | 0 | 0 | 0 | 4 | K | 2 |  |  |  | ROZPOCET |  |  |  |  | 0 | 0 | 0 | 0 | 0 | 1 | 0 | 4 | 293993732
64 | K | 998276128 | Přesun hmot pro trubní vedení hloubené z trub z plastických hmot nebo sklolaminátových Příplatek k cenám za zvětšený přesun přes vymezenou největší dopravní vzdálenost přes 3000 do 5000 m | t | 54.4 |  | 0 | CS ÚRS 2020 01 |  | základní |  | 0 | 0 | 0 | 0 | 0 | 4 | K | 2 |  |  |  | ROZPOCET |  |  |  |  | 0 | 0 | 0 | 0 | 0 | 1 | 0 | 4 | 2098115857
| D | VRN | Vedlejší rozpočtové náklady |  |  |  | 0 |  |  |  |  | 0 |  | 0.0099 |  | 0 | 5 | D | 0 |  |  |  | ROZPOCET | [10 empty] | 0
| D | VRN1 | Průzkumné, geodetické a projektové práce |  |  |  | 0 |  |  |  |  | 0 |  | 0.0099 |  | 0 | 5 | D | 1 |  |  |  | ROZPOCET | [10 empty] | 0
65 | K | 012002000 | Geodetické práce | kpl | 1 |  | 0 | CS ÚRS 2020 01 |  | základní |  | 0 | 0 | 0 | 0 | 0 | 1024 | K | 2 |  |  |  | ROZPOCET |  |  |  |  | 0 | 0 | 0 | 0 | 0 | 1 | 0 | 1024 | 1807959559
66 | K | 034002000 | Zabezpečení staveniště | kpl | 1 |  | 0 | CS ÚRS 2020 01 |  | základní |  | 0 | 0 | 0 | 0 | 0 | 1024 | K | 2 |  |  |  | ROZPOCET |  |  |  |  | 0 | 0 | 0 | 0 | 0 | 1 | 0 | 1024 | 747226881
67 | K | 043002000 | Zkoušky a ostatní měření | kpl | 1 |  | 0 | CS ÚRS 2020 01 |  | základní |  | 0 | 0 | 0 | 0 | 0 | 1024 | K | 2 |  |  |  | ROZPOCET |  |  |  |  | 0 | 0 | 0 | 0 | 0 | 1 | 0 | 1024 | -527804430
| P |  | Poznámka k položce: Zkoušky: akreditovaný krácený rozbor pitné vody zkouška funkčnosti vodiče hydrantová zkouška průtočnosti | [14 empty] | P | 2
68 | K | 460010025 | Vytyčení trasy inženýrských sítí v zastavěném prostoru | km | 1 |  | 0 | CS ÚRS 2020 01 |  | základní |  | 0 | 0.0099 | 0.0099 | 0 | 0 | 64 | K | 2 |  |  |  | ROZPOCET |  |  |  |  | 0 | 0 | 0 | 0 | 0 | 1 | 0 | 64 | -1920793730
| D | VRN3 | Zařízení staveniště |  |  |  | 0 |  |  |  |  | 0 |  | 0 |  | 0 | 5 | D | 1 |  |  |  | ROZPOCET | [10 empty] | 0
69 | K | R001 | Dopravní značení na staveništi včetně projektové dokumentace | kpl | 1 |  | 0 |  |  | základní |  | 0 | 0 | 0 | 0 | 0 | 1024 | K | 2 |  |  |  | ROZPOCET |  |  |  |  | 0 | 0 | 0 | 0 | 0 | 1 | 0 | 1024 | -2061923928

## Seznam figur
SEZNAM FIGUR
Kód: | T1709
Stavba: | Vodovod - Podlesí - Gutský potok
Datum: | 7. 2. 2020
Kód | Popis | MJ | Výměra
T1709_1 | Vodovodní řad 1
ASF_1 |  |  | 55.4
| 2,5*2+3*2 |  | 11
| 6,9*2+2*2 |  | 17.8
| 2,5*2+3*2 |  | 11
| 3*(0,3*0,6) "ZO" |  | 0.5
| (16,6/3)*2+2*2 |  | 15.1
ASF_1 | Součet |  | 55.4
Použití figury:
919735114 | Řezání stávajícího živičného krytu hl do 200 mm | m | 55.4
599141111 | Vyplnění spár mezi silničními dílci živičnou zálivkou | m | 55.4
ASF1_1 | Asfaltace s přesahem V1 |  | 37.9
| 2,5*3 "J1" |  | 7.5
| 7*2 "V1" |  | 14
| 2,5*3"J2" |  | 7.5
| 3*(0,3*0,6) "ZO" |  | 0.5
| 16,7/3*1,5 |  | 8.4
ASF1_1 | Součet |  | 37.9
Použití figury:
113107142 | Odstranění podkladu živičného tl 100 mm ručně | m2 | 37.9
565155101 | Asfaltový beton vrstva podkladní ACP 16 (obalované kamenivo OKS) tl 70 mm š do 1,5 m | m2 | 37.9
577144211 | Asfaltový beton vrstva obrusná ACO 11 (ABS) tř. II tl 50 mm š do 3 m z nemodifikovaného asfaltu | m2 | 37.9
997221645 | Poplatek za uložení na skládce (skládkovné) odpadu asfaltového bez dehtu kód odpadu 17 03 02 | t | 7.2
ASF2_1 |  |  | 17.5
| 2*(0,3*0,6) |  | 0.4
| 1,5*2 "J1" |  | 3
| 5,9*1 "V1" |  | 5.9
| 1,5*2 "J2" |  | 3
| 15,6/3*1 "V2" |  | 5.2
ASF2_1 | Součet |  | 17.5
Použití figury:
113107162 | Odstranění podkladu z kameniva drceného tl 200 mm strojně pl přes 50 do 200 m2 | m2 | 17.5
162751117 | Vodorovné přemístění do 10000 m výkopku/sypaniny z horniny třídy těžitelnosti I, skupiny 1 až 3 | m3 | 22.4
564261111 | Podklad nebo podsyp ze štěrkopísku ŠP tl 200 mm | m2 | 17.5
564750112 | Podklad z kameniva hrubého drceného vel. 16-32 mm tl 160 mm | m2 | 17.5
573111112 | Postřik živičný infiltrační s posypem z asfaltu množství 1 kg/m2 | m2 | 17.5
L1 |  |  | 1.4
L1 | (1,5+5,9+1,5+15,6/3)*1*0,1 |  | 1.4
Použití figury:
451573111 | Lože pod potrubí otevřený výkop ze štěrkopísku | m3 | 1.4
174101101 | Zásyp jam, šachet rýh nebo kolem objektů sypaninou se zhutněním | m3 | 16.3
O1 |  |  | 2.1
O1 | (1,5+5,9+1,5+15,6/3)*1*0,15 |  | 2.1
Použití figury:
175151101 | Obsypání potrubí strojně sypaninou bez prohození, uloženou do 3 m | m3 | 2.1
174101101 | Zásyp jam, šachet rýh nebo kolem objektů sypaninou se zhutněním | m3 | 16.3
58331351 | kamenivo těžené drobné frakce 0/4 | t | 4
V1 | Objem hloubení V1 |  | 19.8
| 1,5*2*(1,6-0,45) |  | 3.5
| 5,9*1*(1,6-0,45) |  | 6.8
| 1,5*2*(1,6-0,45) |  | 3.5
| 15,6/3*1*(1,6-0,45) |  | 6
V1 | Součet |  | 19.8
Použití figury:
131151202 | Hloubení jam zapažených v hornině třídy těžitelnosti I, skupiny 1 a 2 objem do 50 m3 strojně | m3 | 19.8
161102111 | Svislé přemístění výkopku do 2,5 m z kamenouhelných hlušin | m3 | 19.8
162751117 | Vodorovné přemístění do 10000 m výkopku/sypaniny z horniny třídy těžitelnosti I, skupiny 1 až 3 | m3 | 22.4
174101101 | Zásyp jam, šachet rýh nebo kolem objektů sypaninou se zhutněním | m3 | 16.3
VP_1 |  |  | 22.4
VP_1 | V1+(ASF2_1*0,15) |  | 22.4
Použití figury:
162751117 | Vodorovné přemístění do 10000 m výkopku/sypaniny z horniny třídy těžitelnosti I, skupiny 1 až 3 | m3 | 22.4
171201201 | Uložení sypaniny na skládky nebo meziskládky | m3 | 22.4
171201221 | Poplatek za uložení na skládce (skládkovné) zeminy a kamení kód odpadu 17 05 04 | t | 40.3
Z1 |  |  | 16.3
Z1 | V1-L1-O1 |  | 16.3
Použití figury:
174101101 | Zásyp jam, šachet rýh nebo kolem objektů sypaninou se zhutněním | m3 | 16.3
58343930 | kamenivo drcené hrubé frakce 16/32 | t | 29.3
T1709_2 | Vodovodní řad 2
ASF_2 |  |  | 79.6
| (2,5*2+3*2)*5 |  | 55
| 3*3/3 |  | 3
| (16,6/3)*2+2*2 |  | 15.1
| (0,3+0,6)*5 |  | 4.5
| 2*(1*1) "sondy" |  | 2
ASF_2 | Součet |  | 79.6
Použití figury:
919735114 | Řezání stávajícího živičného krytu hl do 200 mm | m | 79.6
599141111 | Vyplnění spár mezi silničními dílci živičnou zálivkou | m | 79.6
ASF1_2 | Asfaltace s přesahem V1 |  | 49.8
| 16,7/3*1,5 "V2" |  | 8.4
| 2,5*3 "J25" |  | 7.5
| 2,5*3 "J5" |  | 7.5
| 2,5*3 "J5B druhý hydrant" |  | 7.5
| 2,5*3 "J8" |  | 7.5
| 2,5*3 "J9" |  | 7.5
| (3*3/3) "J17" |  | 3
| (0,3*0,6)*5 "ZO" |  | 0.9
ASF1_2 | Součet |  | 49.8
Použití figury:
113107142 | Odstranění podkladu živičného tl 100 mm ručně | m2 | 49.8
565155101 | Asfaltový beton vrstva podkladní ACP 16 (obalované kamenivo OKS) tl 70 mm š do 1,5 m | m2 | 49.8
577144211 | Asfaltový beton vrstva obrusná ACO 11 (ABS) tř. II tl 50 mm š do 3 m z nemodifikovaného asfaltu | m2 | 49.8
997221645 | Poplatek za uložení na skládce (skládkovné) odpadu asfaltového bez dehtu kód odpadu 17 03 02 | t | 9.5
ASF2_2 |  |  | 21.5
| 15,6/3*1 "V2" |  | 5.2
| 1,5*2 "J25" |  | 3
| 1,5*2 "J5" |  | 3
| 1,5*2 "J5B" |  | 3
| 1,5*2 "J8" |  | 3
| 1,5*2 "J9" |  | 3
| (2*2/3) "J17" |  | 1.3
ASF2_2 | Součet |  | 21.5
Použití figury:
113107162 | Odstranění podkladu z kameniva drceného tl 200 mm strojně pl přes 50 do 200 m2 | m2 | 21.5
162751117 | Vodorovné přemístění do 10000 m výkopku/sypaniny z horniny třídy těžitelnosti I, skupiny 1 až 3 | m3 | 31.2
564261111 | Podklad nebo podsyp ze štěrkopísku ŠP tl 200 mm | m2 | 21.5
564750112 | Podklad z kameniva hrubého drceného vel. 16-32 mm tl 160 mm | m2 | 21.5
573111112 | Postřik živičný infiltrační s posypem z asfaltu množství 1 kg/m2 | m2 | 21.5
L2 |  |  | 1.3
L2 | (2/3+1,5+1,5+1,5+1,5+1,5+15,6/3)*1*0,1 |  | 1.3
Použití figury:
451573111 | Lože pod potrubí otevřený výkop ze štěrkopísku | m3 | 1.3
174101101 | Zásyp jam, šachet rýh nebo kolem objektů sypaninou se zhutněním | m3 | 24.7
O2 |  |  | 2
O2 | (2/3+1,5+1,5+1,5+1,5+1,5+15,6/3)*1*0,15 |  | 2
Použití figury:
175151101 | Obsypání potrubí strojně sypaninou bez prohození, uloženou do 3 m | m3 | 2
174101101 | Zásyp jam, šachet rýh nebo kolem objektů sypaninou se zhutněním | m3 | 24.7
58331351 | kamenivo těžené drobné frakce 0/4 | t | 3.8
V_2 |  |  | 28
| 15,6/3*1*(1,6-0,45) |  | 6
| 1,5*2*(1,6-0,45) |  | 3.5
| 1,5*2*(1,6-0,45) |  | 3.5
| 1,5*2*(1,6-0,45) |  | 3.5
| 1,5*2*(1,6-0,45) |  | 3.5
| 1,5*2*(1,6-0,45) |  | 3.5
| (2*2/3)*(1,6-0,45) |  | 1.5
| 2*1*1*1,5 "sondy" |  | 3
V_2 | Součet |  | 28
Použití figury:
131151202 | Hloubení jam zapažených v hornině třídy těžitelnosti I, skupiny 1 a 2 objem do 50 m3 strojně | m3 | 28
161151103 | Svislé přemístění výkopku z horniny třídy těžitelnosti I, skupiny 1 až 3 hl výkopu přes 4 do 8 m | m3 | 28
162751117 | Vodorovné přemístění do 10000 m výkopku/sypaniny z horniny třídy těžitelnosti I, skupiny 1 až 3 | m3 | 31.2
174101101 | Zásyp jam, šachet rýh nebo kolem objektů sypaninou se zhutněním | m3 | 24.7
V2 | Objem hloubení V1 |  | 32.3
VP2 |  |  | 31.2
VP2 | V_2+(ASF2_2*0,15) |  | 31.2
Použití figury:
162751117 | Vodorovné přemístění do 10000 m výkopku/sypaniny z horniny třídy těžitelnosti I, skupiny 1 až 3 | m3 | 31.2
171201201 | Uložení sypaniny na skládky nebo meziskládky | m3 | 31.2
171201221 | Poplatek za uložení na skládce (skládkovné) zeminy a kamení kód odpadu 17 05 04 | t | 56.2
Z2 |  |  | 24.7
Z2 | V_2-L2-O2 |  | 24.7
Použití figury:
174101101 | Zásyp jam, šachet rýh nebo kolem objektů sypaninou se zhutněním | m3 | 24.7
58344197 | štěrkodrť frakce 0/63 | t | 46.9
T1709_3 | Vodovodní řad 3
ASF2 | Asfaltace s přesahem V1 |  | 48.9
| 16,7/3*1,5 "V2" |  | 8.4
| 2,5*3 "J25" |  | 7.5
| 2,5*3 "J5" |  | 7.5
| 2,5*3 "J5B druhý hydrant" |  | 7.5
| 2,5*3 "J8" |  | 7.5
| 2,5*3 "J9" |  | 7.5
| (3*3/3) "J17" |  | 3
ASF2 | Součet |  | 48.9
ASF2_3 |  |  | 4.5
| 1,5*2 "J10" |  | 3
| 1,5*1 "J11" |  | 1.5
ASF2_3 | Součet |  | 4.5
Použití figury:
113107162 | Odstranění podkladu z kameniva drceného tl 200 mm strojně pl přes 50 do 200 m2 | m2 | 4.5
162751117 | Vodorovné přemístění do 10000 m výkopku/sypaniny z horniny třídy těžitelnosti I, skupiny 1 až 3 | m3 | 19.1
L3 |  |  | 0.6
L3 | (1,5+1,5+1,5+1,5)*1*0,1 |  | 0.6
Použití figury:
451573111 | Lože pod potrubí otevřený výkop ze štěrkopísku | m3 | 0.6
174101101 | Zásyp jam, šachet rýh nebo kolem objektů sypaninou se zhutněním | m3 | 30.8
O3 |  |  | 0.9
O3 | (1,5+1,5+1,5+1,5)*1*0,15 |  | 0.9
Použití figury:
175151101 | Obsypání potrubí strojně sypaninou bez prohození, uloženou do 3 m | m3 | 0.9
174101101 | Zásyp jam, šachet rýh nebo kolem objektů sypaninou se zhutněním | m3 | 30.8
58331351 | kamenivo těžené drobné frakce 0/4 | t | 1.7
V2 | Objem hloubení V1 |  | 32.3
Použití figury:
174101101 | Zásyp jam, šachet rýh nebo kolem objektů sypaninou se zhutněním | m3 | 30.8
V3 | Výkop |  | 18.6
| 1,5*2*1,5 "J10" |  | 4.5
| 1,5*2*1,5 "J11" |  | 4.5
| 1,5*2*1,6 "J6" |  | 4.8
| 1,5*2*1,6 "J26" |  | 4.8
V3 | Součet |  | 18.6
Použití figury:
131151202 | Hloubení jam zapažených v hornině třídy těžitelnosti I, skupiny 1 a 2 objem do 50 m3 strojně | m3 | 18.6
161151103 | Svislé přemístění výkopku z horniny třídy těžitelnosti I, skupiny 1 až 3 hl výkopu přes 4 do 8 m | m3 | 18.6
162751117 | Vodorovné přemístění do 10000 m výkopku/sypaniny z horniny třídy těžitelnosti I, skupiny 1 až 3 | m3 | 19.1
VP3 |  |  | 19.1
VP3 | V3+(ASF2_3*0,1) |  | 19.1
Z3 |  |  | 30.8
Z3 | V2-L3-O3 |  | 30.8
T1709_4 | Vodovodní řad 4
ASF_4 |  |  | 48.9
| (16,6/3)*2+2*2 |  | 15.1
| 12 |  | 12
| 3*(4) "sondy" |  | 12
| 8 |  | 8
| 2*(0,3+0,6) "ZO |  | 1.8
ASF_4 | Součet |  | 48.9
ASF1_4 |  |  | 48.8
| 16,7/3*1,5 "V2" |  | 8.4
| 4*4 "J12" |  | 16
| 3*2*2 "sondy" |  | 12
| 3*3 "J13" |  | 9
| 3*3/3 "J17" |  | 3
| 2*(0,3*0,6) |  | 0.4
ASF1_4 | Součet |  | 48.8
Použití figury:
113107142 | Odstranění podkladu živičného tl 100 mm ručně | m2 | 48.8
565155101 | Asfaltový beton vrstva podkladní ACP 16 (obalované kamenivo OKS) tl 70 mm š do 1,5 m | m2 | 48.8
577144211 | Asfaltový beton vrstva obrusná ACO 11 (ABS) tř. II tl 50 mm š do 3 m z nemodifikovaného asfaltu | m2 | 48.8
997221645 | Poplatek za uložení na skládce (skládkovné) odpadu asfaltového bez dehtu kód odpadu 17 03 02 | t | 9.3
ASF2 | Asfaltace s přesahem V1 |  | 82.9
ASF2_4 |  |  | 34.8
| 15,6/3*1 "V2" |  | 5.2
| 3*3 "J12" |  | 9
| 2*2 "J13" |  | 4
| 1,5*3,5 "J14" |  | 5.3
| 1,5*2 "J15" |  | 3
| 2*2 "J16" |  | 4
| 2*2/3 "J17" |  | 1.3
| 3*1*1 "sondy" |  | 3
ASF2_4 | Součet |  | 34.8
Použití figury:
113107322 | Odstranění podkladu z kameniva drceného tl 200 mm strojně pl do 50 m2 | m2 | 34.8
564261111 | Podklad nebo podsyp ze štěrkopísku ŠP tl 200 mm | m2 | 34.8
564750112 | Podklad z kameniva hrubého drceného vel. 16-32 mm tl 160 mm | m2 | 34.8
573111112 | Postřik živičný infiltrační s posypem z asfaltu množství 1 kg/m2 | m2 | 34.8
L4 |  |  | 1.6
L4 | (2/3+3+2+3,5+2+15,6/3)*1*0,1 |  | 1.6
Použití figury:
451573111 | Lože pod potrubí otevřený výkop ze štěrkopísku | m3 | 1.6
174101101 | Zásyp jam, šachet rýh nebo kolem objektů sypaninou se zhutněním | m3 | 37.3
O4 |  |  | 2.5
O4 | (2/3+3+2+3,5+2+15,6/3)*1*0,15 |  | 2.5
Použití figury:
175151101 | Obsypání potrubí strojně sypaninou bez prohození, uloženou do 3 m | m3 | 2.5
174101101 | Zásyp jam, šachet rýh nebo kolem objektů sypaninou se zhutněním | m3 | 37.3
58331351 | kamenivo těžené drobné frakce 0/4 | t | 4.8
V2 | Objem hloubení V1 |  | 32.3
V4 | Hloubení V4 |  | 41.4
| 15,6/3*1*(1,6-0,45) |  | 6
| 3*3*(1,6-0,45) |  | 10.4
| 3*1*1*1 "sondy" |  | 3
| 2*2*(1,6-0,45) |  | 4.6
| 3,5*1,5*1,8 |  | 9.5
| 2*2*1,6 |  | 6.4
| 2*2*(1,6-0,45)/3 |  | 1.5
V4 | Součet |  | 41.4
Použití figury:
131151202 | Hloubení jam zapažených v hornině třídy těžitelnosti I, skupiny 1 a 2 objem do 50 m3 strojně | m3 | 41.4
161151103 | Svislé přemístění výkopku z horniny třídy těžitelnosti I, skupiny 1 až 3 hl výkopu přes 4 do 8 m | m3 | 41.4
162751117 | Vodorovné přemístění do 10000 m výkopku/sypaniny z horniny třídy těžitelnosti I, skupiny 1 až 3 | m3 | 25.6
174101101 | Zásyp jam, šachet rýh nebo kolem objektů sypaninou se zhutněním | m3 | 37.3
VP4 |  |  | 25.6
VP4 | V4-(3,5*1,5*1,8)-(2*2*1,6) |  | 25.6
Použití figury:
162751117 | Vodorovné přemístění do 10000 m výkopku/sypaniny z horniny třídy těžitelnosti I, skupiny 1 až 3 | m3 | 25.6
171201201 | Uložení sypaniny na skládky nebo meziskládky | m3 | 25.6
171201221 | Poplatek za uložení na skládce (skládkovné) zeminy a kamení kód odpadu 17 05 04 | t | 46.1
Z4 |  |  | 37.3
Z4 | V4-O4-L4 |  | 37.3
Použití figury:
174101101 | Zásyp jam, šachet rýh nebo kolem objektů sypaninou se zhutněním | m3 | 37.3
58343930 | kamenivo drcené hrubé frakce 16/32 | t | 70.9
T1709_5 | Vodovodní řad 5
L5 |  |  | 0.3
L5 | 1,5*2*1*0,1 |  | 0.3
Použití figury:
451573111 | Lože pod potrubí otevřený výkop ze štěrkopísku | m3 | 0.3
174101101 | Zásyp jam, šachet rýh nebo kolem objektů sypaninou se zhutněním | m3 | 31.5
O5 |  |  | 0.5
O5 | 1,5*2*1*0,15 |  | 0.5
Použití figury:
175151101 | Obsypání potrubí strojně sypaninou bez prohození, uloženou do 3 m | m3 | 0.5
174101101 | Zásyp jam, šachet rýh nebo kolem objektů sypaninou se zhutněním | m3 | 31.5
V2 | Objem hloubení V1 |  | 32.3
Použití figury:
174101101 | Zásyp jam, šachet rýh nebo kolem objektů sypaninou se zhutněním | m3 | 31.5
V5 | Výkop |  | 4.8
| 1,5*2*1,6 "J24" |  | 4.8
V5 | Součet |  | 4.8
Použití figury:
131151202 | Hloubení jam zapažených v hornině třídy těžitelnosti I, skupiny 1 a 2 objem do 50 m3 strojně | m3 | 4.8
161151103 | Svislé přemístění výkopku z horniny třídy těžitelnosti I, skupiny 1 až 3 hl výkopu přes 4 do 8 m | m3 | 4.8
VP5 |  |  | 1.3
Z5 |  |  | 31.5
Z5 | V2-L5-O5 |  | 31.5
T1709_6 | Vodovodní řad 6
ASF_6 |  |  | 94
| (4+4)/3 |  | 2.7
| 2+2 |  | 4
| 4+5 |  | 9
| 5+4 |  | 9
| 2+2 |  | 4
| 5+4 |  | 9
| 5+4 |  | 9
| 5+4 |  | 9
| 30+2 |  | 32
| 7*(0,3+0,6) "ZO" |  | 6.3
ASF_6 | Součet |  | 94
ASF1_6 | Asfaltace s přesahem V1 |  | 96.4
| 2,5*2,5/3 "J17" |  | 2.1
| 2*2,5 "J18" |  | 5
| 1*1*3 "Sondy" |  | 3
| 2,5*2 "J19" |  | 5
| 2,5*2 "J20" |  | 5
| 2,5*2 "J21" |  | 5
| 2,5*2 "J22" |  | 5
| 2,5*2 "J23" |  | 5
| 30*2 "OV" |  | 60
| 7*(0,3*0,6) |  | 1.3
ASF1_6 | Součet |  | 96.4
Použití figury:
113107142 | Odstranění podkladu živičného tl 100 mm ručně | m2 | 96.4
565155101 | Asfaltový beton vrstva podkladní ACP 16 (obalované kamenivo OKS) tl 70 mm š do 1,5 m | m2 | 96.4
577144211 | Asfaltový beton vrstva obrusná ACO 11 (ABS) tř. II tl 50 mm š do 3 m z nemodifikovaného asfaltu | m2 | 96.4
997221645 | Poplatek za uložení na skládce (skládkovné) odpadu asfaltového bez dehtu kód odpadu 17 03 02 | t | 18.3
ASF2_6 |  |  | 52.3
| 2*2/3 "J17" |  | 1.3
| 1*1*3 "SONDY" |  | 3
| 1,5*2 "J18" |  | 3
| 1,5*2 "J19" |  | 3
| 1,5*2 "J20" |  | 3
| 1,5*2 "J21" |  | 3
| 1,5*2 "J22" |  | 3
| 1,5*2 "J23" |  | 3
| 30*1 "OV" |  | 30
ASF2_6 | Součet |  | 52.3
Použití figury:
113107162 | Odstranění podkladu z kameniva drceného tl 200 mm strojně pl přes 50 do 200 m2 | m2 | 52.3
162751117 | Vodorovné přemístění do 10000 m výkopku/sypaniny z horniny třídy těžitelnosti I, skupiny 1 až 3 | m3 | 36.1
564261111 | Podklad nebo podsyp ze štěrkopísku ŠP tl 200 mm | m2 | 52.3
564750112 | Podklad z kameniva hrubého drceného vel. 16-32 mm tl 160 mm | m2 | 52.3
573111112 | Postřik živičný infiltrační s posypem z asfaltu množství 1 kg/m2 | m2 | 52.3
L6 |  |  | 1.2
L6 | (2+2+2+2+2+2)*1*0,1 |  | 1.2
Použití figury:
451573111 | Lože pod potrubí otevřený výkop ze štěrkopísku | m3 | 1.2
174101101 | Zásyp jam, šachet rýh nebo kolem objektů sypaninou se zhutněním | m3 | 25.3
O6 |  |  | 1.8
O6 | (2+2+2+2+2+2)*1*0,15 |  | 1.8
Použití figury:
175151101 | Obsypání potrubí strojně sypaninou bez prohození, uloženou do 3 m | m3 | 1.8
174101101 | Zásyp jam, šachet rýh nebo kolem objektů sypaninou se zhutněním | m3 | 25.3
58331351 | kamenivo těžené drobné frakce 0/4 | t | 3.4
V1 | Objem hloubení V1 |  | 48.9
V6 | Hloubení V |  | 28.3
| 2*2*(1,6-0,45) |  | 4.6
| 3*1*1*1 |  | 3
| 2*1,5*(1,6-0,45)*6 |  | 20.7
V6 | Součet |  | 28.3
Použití figury:
131151202 | Hloubení jam zapažených v hornině třídy těžitelnosti I, skupiny 1 a 2 objem do 50 m3 strojně | m3 | 28.3
162751117 | Vodorovné přemístění do 10000 m výkopku/sypaniny z horniny třídy těžitelnosti I, skupiny 1 až 3 | m3 | 36.1
174101101 | Zásyp jam, šachet rýh nebo kolem objektů sypaninou se zhutněním | m3 | 25.3
VP6 |  |  | 36.1
VP6 | V6+(ASF2_6*0,15) |  | 36.1
Použití figury:
162751117 | Vodorovné přemístění do 10000 m výkopku/sypaniny z horniny třídy těžitelnosti I, skupiny 1 až 3 | m3 | 36.1
171201201 | Uložení sypaniny na skládky nebo meziskládky | m3 | 36.1
171201221 | Poplatek za uložení na skládce (skládkovné) zeminy a kamení kód odpadu 17 05 04 | t | 65
Z6 |  |  | 25.3
Z6 | V6-O6-L6 |  | 25.3
Použití figury:
174101101 | Zásyp jam, šachet rýh nebo kolem objektů sypaninou se zhutněním | m3 | 25.3
58343930 | kamenivo drcené hrubé frakce 16/32 | t | 45.5

## Pokyny pro vyplnění
Struktura údajů, formát souboru a metodika pro zpracování
Struktura
Soubor je složen ze záložky Rekapitulace stavby a záložek s názvem soupisu prací pro jednotlivé objekty ve formátu XLSX. Každá ze záložek přitom obsahuje
ještě samostatné sestavy vymezené orámovaním a nadpisem sestavy.
Rekapitulace stavby obsahuje sestavu Rekapitulace stavby a Rekapitulace objektů stavby a soupisů prací.
V sestavě Rekapitulace stavby jsou uvedeny informace identifikující předmět veřejné zakázky na stavební práce, KSO, CC-CZ, CZ-CPV, CZ-CPA a rekapitulaci
celkové nabídkové ceny uchazeče.
Termínem "uchazeč" (resp. zhotovitel) se myslí "účastník zadávacího řízení" ve smyslu zákona o zadávání veřejných zakázek.
V sestavě Rekapitulace objektů stavby a soupisů prací je uvedena rekapitulace stavebních objektů, inženýrských objektů, provozních souborů,
vedlejších a ostatních nákladů a ostatních nákladů s rekapitulací nabídkové ceny za jednotlivé soupisy prací. Na základě údaje Typ je možné
identifikovat, zda se jedná o objekt nebo soupis prací pro daný objekt:
|  | STA | Stavební objekt pozemní
|  | ING | Stavební objekt inženýrský
|  | PRO | Provozní soubor
|  | VON | Vedlejší a ostatní náklady
|  | OST | Ostatní
|  | Soupis | Soupis prací pro daný typ objektu
Soupis prací pro jednotlivé objekty obsahuje sestavy Krycí list soupisu prací, Rekapitulace členění soupisu prací, Soupis prací. Za soupis prací může být považován
i objekt stavby v případě, že neobsahuje podřízenou zakázku.
Krycí list soupisu obsahuje rekapitulaci informací o předmětu veřejné zakázky ze sestavy Rekapitulace stavby, informaci o zařazení objektu do KSO,
CC-CZ, CZ-CPV, CZ-CPA a rekapitulaci celkové nabídkové ceny uchazeče za aktuální soupis prací.
Rekapitulace členění soupisu prací obsahuje rekapitulaci soupisu prací ve všech úrovních členění soupisu tak, jak byla tato členění použita (např.
stavební díly, funkční díly, případně jiné členění) s rekapitulací nabídkové ceny.
Soupis prací obsahuje položky veškerých stavebních nebo montážních prací, dodávek materiálů a služeb nezbytných pro zhotovení stavebního objektu,
inženýrského objektu, provozního souboru, vedlejších a ostatních nákladů.
Pro položky soupisu prací se zobrazují následující informace:
|  | PČ |  | Pořadové číslo položky v aktuálním soupisu
|  | TYP |  | Typ položky: K - konstrukce, M - materiál, PP - plný popis, PSC - poznámka k souboru cen, P - poznámka k položce, VV - výkaz výměr
|  | Kód |  | Kód položky
|  | Popis |  | Zkrácený popis položky
|  | MJ |  | Měrná jednotka položky
|  | Množství |  | Množství v měrné jednotce
|  | J.cena |  | Jednotková cena položky. Zadaní může obsahovat namísto J.ceny sloupce J.materiál a J.montáž, jejichž součet definuje
J.cenu položky.
|  | Cena celkem |  | Celková cena položky daná jako součin množství a j.ceny
|  | Cenová soustava |  | Příslušnost položky do cenové soustavy
Ke každé položce soupisu prací se na samostatných řádcích může zobrazovat:
Plný popis položky
Poznámka k souboru cen a poznámka zadavatele
Výkaz výměr
Pokud je k řádku výkazu výměr evidovaný údaj ve sloupci Kód, jedná se o definovaný odkaz, na který se může odvolávat výkaz výměr z jiné položky.
Metodika pro zpracování
Jednotlivé sestavy jsou v souboru provázány. Editovatelné pole jsou zvýrazněny žlutým podbarvením, ostatní pole neslouží k editaci a nesmí být jakkoliv
modifikovány.
Uchazeč je pro podání nabídky povinen vyplnit žlutě podbarvená pole:
Pole Uchazeč v sestavě Rekapitulace stavby - zde uchazeč vyplní svůj název (název subjektu)
Pole IČ a DIČ v sestavě Rekapitulace stavby - zde uchazeč vyplní svoje IČ a DIČ
Datum v sestavě Rekapitulace stavby - zde uchazeč vyplní datum vytvoření nabídky
J.cena = jednotková cena v sestavě Soupis prací o maximálním počtu desetinných míst uvedených v poli
- pokud sestavy soupisů prací obsahují pole J.cena, měla by být všechna tato pole vyplněna nenulovými
Poznámka - nepovinný údaj pro položku soupisu
V případě, že sestavy soupisů prací neobsahují pole J.cena, potom ve všech soupisech prací obsahují pole:
- J.materiál - jednotková cena materiálu
- J.montáž - jednotková cena montáže
Uchazeč v tomto případě by měl vyplnit všechna pole J.materiál a pole J.montáž nenulovými kladnými číslicemi. V případech, kdy položka
neobsahuje žádný materiál je přípustné, aby pole J.materiál bylo vyplněno nulou. V případech, kdy položka neobsahuje žádnou montáž je přípustné,
aby pole J.montáž bylo vyplněno nulou. Obě pole - J.materiál, J.Montáž u jedné položky by však neměly být vyplněny nulou.
Rekapitulace stavby
Název |  |  | Povinný |  | Popis | Typ | Max. počet
atributu |  |  | (A/N) |  |  |  | znaků
Kód |  |  | A |  | Kód stavby | String | 20
Stavba |  |  | A |  | Název stavby | String | 120
Místo |  |  | N |  | Místo stavby | String | 50
Datum |  |  | A |  | Datum vykonaného exportu | Date
KSO |  |  | N |  | Klasifikace stavebního objektu | String | 15
CC-CZ |  |  | N |  | Klasifikace stavbeních děl | String | 15
CZ-CPV |  |  | N |  | Společný slovník pro veřejné zakázky | String | 20
CZ-CPA |  |  | N |  | Klasifikace produkce podle činností | String | 20
Zadavatel |  |  | N |  | Zadavatel zadaní | String | 50
IČ |  |  | N |  | IČ zadavatele zadaní | String | 20
DIČ |  |  | N |  | DIČ zadavatele zadaní | String | 20
Uchazeč |  |  | N |  | Uchazeč veřejné zakázky | String | 50
Projektant |  |  | N |  | Projektant | String | 50
Poznámka |  |  | N |  | Poznámka k zadání | String | 255
Sazba DPH |  |  | A |  | Rekapitulace sazeb DPH u položek soupisů | eGSazbaDph
Základna DPH |  |  | A |  | Základna DPH určena součtem celkové ceny z položek soupisů | Double
Hodnota DPH |  |  | A |  | Hodnota DPH | Double
Cena bez DPH |  |  | A |  | Celková cena bez DPH za celou stavbu. Sčítává se ze všech listů. | Double
Cena s DPH |  |  | A |  | Celková cena s DPH za celou stavbu | Double
Rekapitulace objektů stavby a soupisů prací
Název |  |  | Povinný |  | Popis | Typ | Max. počet
atributu |  |  | (A/N) |  |  |  | znaků
Kód |  |  | A |  | Přebírá se z Rekapitulace stavby | String | 20
Stavba |  |  | A |  | Přebírá se z Rekapitulace stavby | String | 120
Místo |  |  | N |  | Přebírá se z Rekapitulace stavby | String | 50
Datum |  |  | A |  | Přebírá se z Rekapitulace stavby | Date
Zadavatel |  |  | N |  | Přebírá se z Rekapitulace stavby | String | 50
Projektant |  |  | N |  | Přebírá se z Rekapitulace stavby | String | 50
Uchazeč |  |  | N |  | Přebírá se z Rekapitulace stavby | String | 50
Kód |  |  | A |  | Kód objektu | String | 20
Objektu, Soupis prací |  |  | A |  | Název objektu | String | 120
Cena bez DPH |  |  | A |  | Cena bez DPH za daný objekt | Double
Cena s DPH |  |  | A |  | Cena spolu s DPH za daný objekt | Double
Typ |  |  | A |  | Typ zakázky | eGTypZakazky
Krycí list soupisu
Název |  |  | Povinný |  | Popis | Typ | Max. počet
atributu |  |  | (A/N) |  |  |  | znaků
Stavba |  |  | A |  | Přebírá se z Rekapitulace stavby | String | 120
Objekt |  |  | A |  | Kód a název objektu | String | 20 + 120
Soupis |  |  | A |  | Kód a název soupisu | String | 20 + 120
KSO |  |  | N |  | Klasifikace stavebního objektu | String | 15
CC-CZ |  |  | N |  | Klasifikace stavbeních děl | String | 15
CZ-CPV |  |  | N |  | Společný slovník pro veřejné zakázky | String | 20
CZ-CPA |  |  | N |  | Klasifikace produkce podle činností | String | 20
Místo |  |  | N |  | Přebírá se z Rekapitulace stavby | String | 50
Zadavatel |  |  | N |  | Přebírá se z Rekapitulace stavby | String | 50
Uchazeč |  |  | N |  | Přebírá se z Rekapitulace stavby | String | 50
Projektant |  |  | N |  | Přebírá se z Rekapitulace stavby | String | 50
Poznámka |  |  | N |  | Poznámka k soupisu prací | String | 255
Sazba DPH |  |  | A |  | Rekapitulace sazeb DPH na položkách aktuálního soupisu | eGSazbaDph
Základna DPH |  |  | A |  | Základna DPH určena součtem celkové ceny z položek aktuálního soupisu | Double
Hodnota DPH |  |  | A |  | Hodnota DPH | Double
Cena bez DPH |  |  | A |  | Cena bez DPH za daný soupis | Double
Cena s DPH |  |  | A |  | Cena s DPH za daný soupis | Double
Rekapitulace členění soupisu prací
Název |  |  | Povinný |  | Popis | Typ | Max. počet
atributu |  |  | (A/N) |  |  |  | znaků
Stavba |  |  | A |  | Přebírá se z Rekapitulace stavby | String | 120
Objekt |  |  | A |  | Kód a název objektu, přebírá se z Krycího listu soupisu | String | 20 + 120
Soupis |  |  | A |  | Kód a název objektu, přebírá se z Krycího listu soupisu | String | 20 + 120
Místo |  |  | N |  | Přebírá se z Rekapitulace stavby | String | 50
Datum |  |  | A |  | Přebírá se z Rekapitulace stavby | Date
Zadavatel |  |  | N |  | Přebírá se z Rekapitulace stavby | String | 50
Projektant |  |  | N |  | Přebírá se z Rekapitulace stavby | String | 50
Uchazeč |  |  | N |  | Přebírá se z Rekapitulace stavby | String | 50
Kód dílu - Popis |  |  | A |  | Kód a název dílu ze soupisu | String | 20 + 100
Cena celkem |  |  | A |  | Cena celkem za díl ze soupisu | Double
Soupis prací
Název |  |  | Povinný |  | Popis | Typ | Max. počet
atributu |  |  | (A/N) |  |  |  | znaků
Stavba |  |  | A |  | Přebírá se z Rekapitulace stavby | String | 120
Objekt |  |  | A |  | Kód a název objektu | String | 20 + 120
Soupis |  |  | A |  | Přebírá se z Krycího listu soupisu | String | 20 + 120
Místo |  |  | N |  | Přebírá se z Krycího listu soupisu | String | 50
Datum |  |  | A |  | Přebírá se z Krycího listu soupisu | Date
Zadavatel |  |  | N |  | Přebírá se z Krycího listu soupisu | String | 50
Projektant |  |  | N |  | Přebírá se z Krycího listu soupisu | String | 50
Uchazeč |  |  | N |  | Přebírá se z Krycího listu soupisu | String | 50
PČ |  |  | A |  | Pořadové číslo položky soupisu | Long
Typ |  |  | A |  | Typ položky soupisu | eGTypPolozky | 1
Kód |  |  | A |  | Kód položky ze soupisu | String | 20
Popis |  |  | A |  | Popis položky ze soupisu | String | 255
MJ |  |  | A |  | Měrná jednotka položky | String | 10
Množství |  |  | A |  | Množství položky soupisu | Double
J.Cena |  |  | A |  | Jednotková cena položky | Double
Cena celkem |  |  | A |  | Cena celkem vyčíslena jako J.Cena * Množství | Double
Cenová soustava |  |  | N |  | Zařazení položky do cenové soustavy | String | 50
p |  |  | N |  | Poznámka položky ze soupisu | Memo
psc |  |  | N |  | Poznámka k souboru cen ze soupisu | Memo
pp |  |  | N |  | Plný popis položky ze soupisu | Memo
vv |  |  | N |  | Výkaz výměr (figura, výraz, výměra) ze soupisu | Text,Text,Double | 20, 150
DPH |  |  | A |  | Sazba DPH pro položku | eGSazbaDPH
Hmotnost |  |  | A |  | Hmotnost položky ze soupisu | Double
Suť |  |  | A |  | Suť položky ze soupisu | Double
Nh |  |  | N |  | Normohodiny položky ze soupisu | Double
Datová věta
Typ věty |  |  | Hodnota |  | Význam
eGSazbaDPH |  |  | základní |  | Základní sazba DPH
|  |  | snížená |  | Snížená sazba DPH
|  |  | nulová |  | Nulová sazba DPH
|  |  | zákl. přenesená |  | Základní sazba DPH přenesená
|  |  | sníž. přenesená |  | Snížená sazba DPH přenesená
eGTypZakazky |  |  | STA |  | Stavební objekt
|  |  | PRO |  | Provozní soubor
|  |  | ING |  | Inženýrský objekt
|  |  | VON |  | Vedlejší a ostatní náklady
|  |  | OST |  | Ostatní náklady
eGTypPolozky |  |  | 1 |  | Položka typu HSV
|  |  | 2 |  | Položka typu PSV
|  |  | 3 |  | Položka typu M
|  |  | 4 |  | Položka typu OST