## Technická specifikace DJL
Příloha č. 2b - Technická specifikace předmětu plnění pro část 2 veřejné zakázky
Název učebny | Poř.č. | Položka | Poptávané minimální parametry | Značka, typ zařízení, výrobce, nabízené parametry - Povinné - vyplní účastník zadávacího řízení | Jednotky množství | Množství | Jednotková cena bez DPH | Cena celkem bez DPH | Cena celkem včetně DPH
Jazyková učebna | 1 | Učitelské pracoviště s PC komunikací a s ovládáním žákovských pracovišť s digitální komunikací, vč. instalace | položka je poptávaná jako SET a je definována výčtem prvků níže 1a-1b |  | set | 1 | 0 | 0 | 0
Jazyková učebna | 1a | Software k počítačové učebně učitelská licence | veškeré požadované funkce musí být ovládány z jedné softwarové aplikace a tedy z jednoho uživatelského rozhraní. Vyžaduje se pouze řešení, kde bude přenos a ovládání řešeno přes síťové rozhraní učebny a nebude potřeba dedikované "audio/video sítě" požadavky na učitelskou aplikaci: odesílání učitelovy obrazovky žákům možnost zobrazení žákovských obrazovek ( učitel vidí a monitoruje obrazovky žáků) hlavní hovor - učitele ve sluchátkách slyší všichni studenti komunikace mezi učitelem a jednotlivými studenty Osobní komunikace učitel - žák možnost tvořit v aplikaci skupiny studentů, kombinování studentů do skupin ( 2-8) možnost tvořit skupiny pro chat , monitoring chatu studentů, chatování se studenty poslech konverzace studentů v párech či skupinách zobrazení požadavku žáka na pomoc od učitele (tzv. vyžádání pomoci učitele) Postupné monitorování žákovských obrazovek Blokace žákovského počítače, omezení práce žáka s klávesnicí a myší. Monitorování žákovských obrazovek Diskrétní poslouchání žáků ( učitel poslouchá konverzace) dálkové ovládání žákovských počítačů omezování počítačových aplikací - např. blokování přístupů na www stránky Dálkové vypínání a zapínání studentských PC odesílání souborů jednotlivým studentům nahrávání na počítači učitele v průběhu celé lekce, včetně funkce nahrávání jednotlivých žáků poslech více zvukových zdrojů současně, včetně jejich kombinací s výkladem učitele ovládat hlasitost každé úlohy a každého žáka přímo z aplikace možnost vytvořit si vlastní seznam tříd, včetně možnosti k jednotlivým žákům přiřadit jejich fotky jmenný seznam žáků ve třídách s možností změny jak jmen, tak pozic žáka Funkce Text na řeč Integrovaný přístup k výukovým materiálům a slovníkům přímo z aplikace. Možnost vytvářet v aplikaci žákovské skupiny, kterým lze přiřadit funkci chatu, konverzace a poslechu dle volby pedagoga. Funkce přehrávání audio záznamu z žákovského počítače pro všechny posluchače v učebně. Funkce přímého zadání jména a příjmení žáka do náhledu třídy. Vzdálené řízení pracovního prostředí žáka, spouštění a vypínání softwaru na žákovském počítači z nadefinovaného seznamu v učitelské aplikaci. Nahrávání konverzačních skupin z aplikace pedagoga. Odhlášení nepřítomných studentů Otevření panelu studenta – historie otevřených aplikací žáka Uspořádání karet studentů dle uspořádání učebny podpora dotykového ovládání plná česká lokalizace produktu |  | ks | 1
Jazyková učebna | 1b | Náhlavní systémová sluchátka s mikrofonem | Náhlavní systémová sluchátka s mikrofonem, provedení z pružného polyethylénu - odolné hrubému zacházení, uzavřená stereofonní sluchátka, kondenzátorový mikrofon, polstrovaný a nastavitelný náhlavní most, konektory: 1x 3,5mm stereo jack - mikrofon, 1x 3,5mm stereo jack - sluchátka, kabel min. 1,8m. |  | ks | 1
Jazyková učebna | 2 | Žákovské pracoviště s digitální komunikací vč. instalace | položka je poptávaná jako SET a je definována výčtem prvků níže 2a-2b |  | set | 24 | 0 | 0 | 0
Jazyková učebna | 2a | Software k počítačové učebně žákovská licence | veškeré požadované funkce musí být ovládány z jedné softwarové aplikace a tedy z jednoho uživatelského rozhraní rozhraní.Vyžaduje se pouze řešení, kde bude přenos a ovládání řešeno přes síťové rozhraní učebny a nebude potřeba dedikované "audio/video sítě" požadavky na studentskou licenci možnost zobrazení žákovské obrazovky na počítači učeitele hlavní hovor - žák slyší učitele ve sluchátkách možnost komunikace přes sluchátka s učitelem , či s ostatními studenty Osobní komunikace žák - učitel ( diskretní komunikace) možnost zapojení studenta do konverzačních skupin ( 2-8) možnost chatování s učitelem či studenty vyžádání pomoci učitele pomocí "přivolávacího" lačítka přímo v aplikaci Možnost zobrazení obrazovky učitele na počítači studenta možnost příjmaní dat od učitele (testy, obrázky,soubory atd) možnost správy individuálních profilů studentů poslech více zvukových zdrojů součastně, včetně jejich kombinací s výkladem učitele ovládat hlasitost každé úlohy Integrovaný přístup k výukovým materiálům (e-learning) a slovníkům (cizích jazyků) přímo z aplikace Možnost vytváření audio záznamu žákem při čtení a konverzaci ve skupině na žákovském počítači. Funkce Text na řeč Individuální vypnutí a zapnutí mikrofonu žáka. plná kompatibilita aplikace podpora dotykového ovladání plná česká lokalizace produktu |  | ks | 1
Jazyková učebna | 2b | Náhlavní systémová sluchátka s mikrofonem | Náhlavní systémová sluchátka s mikrofonem, provedení z pružného polyethylénu - odolné hrubému zacházení, uzavřená stereofonní sluchátka, kondenzátorový mikrofon, polstrovaný a nastavitelný náhlavní most, konektory: 1x 3,5mm stereo jack - mikrofon, 1x 3,5mm stereo jack - sluchátka, kabel min. 1,8m. |  | ks | 1
Jazyková učebna | 3 | Maintanance SW UPG 1-5let vč. instalace | Licence softwarové podpory a aktualizací po dobu udržitelnosti projektu, včetně prvotní instalace a konfigurace |  | ks | 1 | 0 | 0 | 0
Jazyková učebna | 4 | Multimedia server SET vč. instalace | Multimedia server set - -Pracovní stanice, case s min. 400W zdrojem s účinností 92%, sestava pro provoz 24/7, výkon CPU min. 8000 bodu dle nezávislého testu cpubenchmark.net, operační paměť min. 8GB DDR4, SSD s kapacitou min. 256GB, DVD-RW optická mechanika, Gbit síťová karta, min. 1x video výstup , min. 6x USB 3.0, klávesnice a myš stejného výrobce, operační systém s podporu AD (domény), záruka 3 roky, oprava u zákazníka do následujícího pracovního dne - Datové uložiště, min. dvoujádrový procesor s taktem min 1,6GHz, rychlosti šifrovaného čtení min. 113MB/s, rychlost šifrovaného zápisu min. 112 MB/s, min. 1 Gbit LAN, min. 2x USB 3.0, - 2ks pevný disk pro provoz 24/7 a RAID kompatibilní, min. kapacita 1TB s 7.200ot/s, rozhraní SATA s přenosovou rychlosti 6Gb/s, formátu 3.5“, - Záložní zdroj napájení s výstupním výkonem 720W / 1200VA, s účinnosti 98%/97% při plném/polovičním zatížení, 3x CEE zásuvka s ochranným kolíkem zajišťující napájení v případě výpadku proudu, 3x CEE zásuvka s ochranným kolíkem s přepěťovou ochranou, s přepěťovou ochranou analogové telefonní linky RJ11, s přepěťovou ochranou datové linky RJ45 |  | ks | 1 | 0 | 0 | 0
Jazyková učebna | 5 | Přístupy z kabinetů se sluchátky - modul pro LAN přístup vč. instalace | • vzdálené jazykové pracoviště pro přípravu učitele v kabinetech vč. sw licence přístupu do učebny • SW modul pro LAN přístup včetně instalace. Učitelský SW modul pro vzdálený přístup do databáze studijních materiálů, mimo jazykovou laboratoř. Příprava cvičení, kontrola vyplněných úloh •Náhlavní systémová sluchátka s mikrofonem, provedení z pružného polyethylénu - odolné hrubému zacházení, uzavřená stereofonní sluchátka, kondenzátorový mikrofon, polstrovaný a nastavitelný náhlavní most, konektory: 1x 3,5mm stereo jack - mikrofon, 1x 3,5mm stereo jack - sluchátka, kabel min. 1,8m. |  | ks | 4 | 0 | 0 | 0
|  |  | CELKEM |  |  |  |  | 0 | 0
Účastník (prodávající) prohlašuje, že dodávka bude vyhovovat všem výše uvedeným požadavkům zadavatele (kupujícího). Pokud by se v průběhu přípravy a realizace dodávky ukázalo, že ke splnění požadavků zadavatele (kupujícího) dle této přílohy je nezbytné dodání dalších zařízení, součástí či příslušenství nebo provedení dalších služeb či prací, zavazuje se účastník (prodávající) dodat toto zařízení a provést tyto práce či služby jako součást plnění dodávky dle smlouvy bez zvýšení nabídkové (kupní) ceny (zmíněné dodávky,práce či služby nebudou mít charakter vícedodávek či víceprací)
V ….................. Dne....................
Jméno, podpis …………………………………...