## celkový
Sadové úpravy ul. 1. máje -stromořadí - celkový rozpočet
Cenová hladina dle katalogu URS 2012
poř.č. | Terénní úpravy |  | MJ | množství | jedn. Cena | celkem bez DPH
9 | 121 10 1101 | Sejmutí ornice s vodorovným přemístěním na vzdálenost do 50m | m3 | 39.7 |  | 0
Skrývka povrchu záhon šířka 1 m sejmout drn a zeminu o 0,1 m ( 393 x 1 x 0,1 )
14 | 162 60 1101 | Vodorovné přemístění výkopku, na vzdálenost do 4000 m | m3 | 57.78 |  | 0
Skrývka povrchu a výkopek z jam pro stromy (393 x 1 x 0,1) + (22 x 1 x 0,84) přemístit na deponii
11 | 181301101 | Rozprostření ornice v rovnině,tl. vrstvy do 100 mm | m2 | 393 |  | 0
Rozprostření dovezeného zakládacího substrátu (393 x 1 x 0,1)
12 | 182001111 | Plošná úprava terénu +-100 mm rovina nebo svah do sklonu 1:5 | m2 | 393 |  | 0
| R | Zakládací substrát včetně dovozu (pro vrstvu 100 mm) | m3 | 47.64 |  | 0
Zakládací substrát 40 m3 x 1,2 koef zhutnění
|  | Celkem za terenní úpravy bez DPH |  |  |  | 0
poř.č. | Trávník parkový |  | MJ | množství | jedn. Cena | celkem bez DPH
20 | 184 80 2111 | Chemické odplevelení půdy před založením postřikem rovina nebo svah sklon do 1:5 | m2 | 369 |  | 0
Plocha pro trávník 369 m2
21 | 182 00 1111 | Plošná úprava ter. nerovnosti do +-100 mm v rovině | m2 | 369 |  | 0
Plocha pro trávník 369 m2
22 | 183 40 3114 | Obdělání půdy kultivátorem rovina nebo svah do sklonu 1:5 - 2x | m2 | 738 |  | 0
Plocha pro trávník 369 m2 2x
23 | 183 40 3153 | Obdělání půdy hrabáním rovina nebo svah do sklonu 1:5 2x | m2 | 738 |  | 0
Plocha pro trávník 369 m2 2x
24 | 183 40 3161 | Obdělání půdy válením rovina nebo svah do sklonu 1:5 - 2x | m2 | 738 |  | 0
Plocha pro trávník 369 m2 2x
25 | 185 80 2113 | Hnojení umělým hnojivem rovina nebo svah do sklonu 1:5 plošně | t | 0.01107 |  | 0
Plocha pro trávník 369 m2
26 | 180 40 2111 | Založení parkového trávníku výsevem rovina nebo svah do sklonu 1:5 | m2 | 369 |  | 0
Plocha pro trávník 369 m2
27 | Specifikace | Osivo | kg | 11.07 |  | 0
28 | Specifikace | Hnojivo | kg | 11.07 |  | 0
29 | Specifikace | Herbicid | l | 0.369 |  | 0
|  | Celkem za založení trávníku včetně materiálu bez DPH |  |  |  | 0
poř.č. | Výsadba stromů |  | MJ | množství | jedn. Cena | celkem bez DPH
30 | 183 10 1321 | Jamky s 100% výměnou půdy v hornině 1 až 4 objemu do 1,0m3 v rovině nebo svah do 1:5 | ks | 22 |  | 0
Pro stromy : 22
33 | 184 10 2126 | Výsadba dřeviny s balem při průměru zem.balu 600-800 mm | ks | 22 |  | 0
Pro stromy : 22
34 | 184 20 2123 | Kotvení dřevin nejméně třemi kůly dl. přes 2,0 do 3,0 m ( 4 kůly / strom ) | ks | 22 |  | 0
Pro stromy : 22
35 | 184 50 1111 | Zhotovení obalu kmene z rákosu v jedné vrstvě v rovině nebo svahu do 1:5 | m2 | 13.2 |  | 0
Pro stromy : 22 x 0,6 m2/strom
36 | 184 92 1096 | Mulčování rostlin tl.0,07 m v rovině nebo ve svahu do 1:5 - štěrk fr. 16-32 | m2 | 22 |  | 0
Pro stromy : 22 x 1 x 1 m
37 | 185 80 2114 | Hnojení umělým hnojivem s rozdělením k jednotlivým rostlinám rovina nebo svah sklon do 1:5 | t | 0.0022 |  | 0
Pro stromy : 22 x 0,000001
38 | 185 80 4312 | Zalití rostlin přes 20 m2 (100 l / strom) | m3 | 2.2 |  | 0
Pro stromy : 22 x 0,1 m3
39 | 185 85 1111 | Dovoz vody pro zálivku na vzdálenost do 6 km | m3 | 2.2 |  | 0
Pro stromy : 22 x 0,1 m3
40 | 998 23 1311 | Přesun hmot pro sadovnické a krajinářské úpravy do 5000 m | t | 6.0302 |  | 0
Substrát x 0,3 + štěrk x 1 + hnojivo + kůly
42 | Specifikace | Kůl 2,5m prům. 70 mm | ks | 88 |  | 0
Pro stromy : 22 x 4 kůly/strom
43 | Specifikace | Příčky | ks | 88 |  | 0
Pro stromy : 22 x 4 příčky/strom
44 | Specifikace | Rákosová rohož 1,8m | m2 | 13.2 |  | 0
Pro stromy : 22 x 0,6 m2/strom
45 | Specifikace | Substrát pro výměnu v jamkách ve složení dle technické zprávy s obsahem vododržných silikátů | m3 | 11 |  | 0
Pro stromy : 22 x 0,5 m3/strom
46 | Specifikace | Štěrk fr. 16-32 | t | 2.464 |  | 0
Pro stromy : 22 x 1 x 0,07 x 1,6
47 | Specifikace | Hnojivo tabletované 0,01kg | ks | 220 |  | 0
Rostlinný materiál
poř.č. | velikost | Stromy | MJ | množství | jedn. Cena | celkem bez DPH
49 | ok 18-20, dtbal | Ginkgo biloba 'Fastigiata' | ks | 22 |  | 0
|  | Celkem za výsadbu rostlin včetně materiálu bez DPH |  |  |  | 0
poř.č. | Mobiliář |  | MJ | množství | jedn. Cena | celkem bez DPH
1 | 966 00 1311 | Odstranění odpadkového koše s betonovou patkou | ks | 3 |  | 0
2 |  | Odpadkový koš, 75l, koš na noze, se stříškou, opláštění perforovaným ocelovým plechem | ks | 5 |  | 0
3 |  | Montáž odpadk. koše | ks | 5 |  | 0
4 |  | Spodní stavby - kotvení odpadk. Koše | ks | 5 |  | 0
5 |  | Doprava mobiliáře | ks | 1 |  | 0
6 |  | Doprava montážní čety | ks | 1 |  | 0
7 |  | Doprava montážní čety pro zhotovení spodních staveb | ks | 1 |  | 0
|  | Celkem za mobiliář bez DPH |  |  |  | 0
poř.č. | Závěsné nádoby |  | MJ | množství | jedn. Cena | celkem bez DPH
1 | Specifikace | závěsná sestava složená ze dvou půlkruhových mís o celkovém objemu 76 l, do jedné půlmísy se sází 5 ks rostlin | ks | 12 |  | 0
2 | Specifikace | Substrát pro balkonové květiny s obsahem vododržných silikátů | m3 | 0.912 |  | 0
3 | Specifikace | pomalu rozpoustné hnojivo do substrátu | kg | 0.152 |  | 0
4 | Specifikace | Dodávka rostlinného materiálu 10 ks / sestavu | ks | 120 |  | 0
5 | R | Osázení 1 sestavy | ks | 12 |  | 0
6 | R | zapěstování 1 sestavy po dobu 14 dnů , např ve skleníku | ks | 12 |  | 0
7 | R | převoz a zavěšení 1 sestavy na sloup veřejného osvětlení | ks | 12 |  | 0
|  | Celkem za závěsné nádoby bez DPH |  |  |  | 0
poř.č. | Následná péče po dobu 1. roku |  | MJ | množství | jedn. Cena | celkem bez DPH
Stromy
57 | 184 91 1111 | Kontrola kotvení a znovuuvázání (1x) | ks | 22 |  | 0
Pro stromy : 22 1x
58 | 185 80 4213 | Vypletí dřevin solitérních (3x) | m2 | 66 |  | 0
Pro stromy : 22 3x
59 | 185 80 4312 | Zalití rostlin přes 20 m2 (10x 100 l / strom) | m3 | 22 |  | 0
Pro stromy : 22 x 10 x 0,1
60 | 185 85 1111 | Dovoz vody pro zálivku na vzdálenost do 6 km | m3 | 22 |  | 0
Pro stromy : 22 x 10 x 0,1
Trávníky
61 | 111 10 4211 | Pokosení trávníku parkového v rovině nebo svahu do 1:5 - 6 sečí | m2 | 2214 |  | 0
Plocha pro trávník 369 m2 6x
| 184 80 2611 | Chemické odplevelení půdy po založení postřikem rovina nebo svah sklon do 1:5 | m2 | 369 |  | 0
Plocha pro trávník 369 m2
62 | 185 80 1111 | Shrabání listí z ploch bez pokr.rostlin, ve vrstvě do 50 mm | m2 | 369 |  | 0
Plocha pro trávník 369 m2 - podzim
| 185 80 3411 | Vyhrabání trávníku | m2 | 369 |  | 0
Plocha pro trávník 369 m2 - jaro
|  | Celkem následná péče v 1. roce bez DPH |  |  |  | 0
poř.č. | Následná péče po dobu 2. roku |  | MJ | množství | jedn. Cena | celkem bez DPH
Stromy
64 | 184 80 5312 | Výchovný řez stromů alejové stromy výška 4-6 m | ks | 22 |  | 0
Pro stromy : 22
65 | 184 91 1111 | Kontrola kotvení a znovuuvázání (1x) | ks | 22 |  | 0
Pro stromy : 22
66 | R | Oprava a doplnění kůlů při 30% | ks | 19.8 |  | 0
Pro stromy : 22 x 3 x 0,3
67 | Specifikace | Kůl 2,5m prům. 70 mm | ks | 19.8 |  | 0
Pro stromy : 22 x 3 x 0,3
68 | 185 80 4213 | Vypletí dřevin solitérních (2x) | m2 | 44 |  | 0
Pro stromy : 22 2x
69 | 185 80 4312 | Zalití rostlin přes 20 m2 (10x 100 l / strom) | m3 | 22 |  | 0
Pro stromy : 22 x 10 x 0,1
70 | 185 85 1111 | Dovoz vody pro zálivku na vzdálenost do 6 km | m3 | 22 |  | 0
Pro stromy : 22 x 10 x 0,1
71 | 185 80 2114 | Hnojení umělým hnojivem s rozdělením k jednotlivým rostlinám - 100g/strom | t | 0.0022 |  | 0
Pro stromy : 22 x 0,000001
72 | 184 92 1096 | Mulčování rostlin tl.0,07 m v rovině nebo ve svahu do 1:5 - štěrk - doplnění 20% | m2 | 4.4 |  | 0
Pro stromy : 22 x 1 x 1 m x 0,2
73 | Specifikace | Štěrk fr. 16-32 | t | 0.4928 |  | 0
Pro stromy : 22 x 1 x 1 m x 0,07 x 1,6 x 0,2
Trávníky
74 | 111 10 4211 | Pokosení trávníku parkového v rovině nebo svahu do 1:5 - 6 sečí | m2 | 2214 |  | 0
Plocha pro trávník 369 m2 6x
75 | 185 80 1111 | Shrabání listí z ploch bez pokr.rostlin, ve vrstvě do 50 mm | m2 | 369 |  | 0
Plocha pro trávník 369 m2 - podzim
| 185 80 3411 | Vyhrabání trávníku | m2 | 369 |  | 0
Plocha pro trávník 369 m2 - jaro
|  | Celkem následná péče v 2. roce bez DPH |  |  |  | 0
poř.č. | Následná péče po dobu 3. roku |  | MJ | množství | jedn. Cena | celkem bez DPH
Stromy
64 | 184 80 5312 | Výchovný řez stromů alejové stromy výška 4-6 m | ks | 22 |  | 0
Pro stromy : 22
65 | 184 91 1111 | Kontrola kotvení a znovuuvázání (1x) | ks | 22 |  | 0
Pro stromy : 22
66 | R | Oprava a doplnění kůlů při 30% | ks | 19.8 |  | 0
Pro stromy : 22 x 3 x 0,3
67 | Specifikace | Kůl 2,5m prům. 70 mm | ks | 19.8 |  | 0
Pro stromy : 22 x 3 x 0,3
68 | 185 80 4213 | Vypletí dřevin solitérních (2x) | m2 | 44 |  | 0
Pro stromy : 22 2x
69 | 185 80 4312 | Zalití rostlin přes 20 m2 (10x 100 l / strom) | m3 | 22 |  | 0
Pro stromy : 22 x 10 x 0,1
70 | 185 85 1111 | Dovoz vody pro zálivku na vzdálenost do 6 km | m3 | 22 |  | 0
Pro stromy : 22 x 10 x 0,1
71 | 185 80 2114 | Hnojení umělým hnojivem s rozdělením k jednotlivým rostlinám - 100g/strom | t | 0.0022 |  | 0
Pro stromy : 22 x 0,000001
72 | 184 92 1096 | Mulčování rostlin tl.0,07 m v rovině nebo ve svahu do 1:5 - štěrk - doplnění 20% | m2 | 4.4 |  | 0
Pro stromy : 22 x 1 x 1 m x 0,2
73 | Specifikace | Štěrk fr. 16-32 | t | 0.4928 |  | 0
Pro stromy : 22 x 1 x 1 m x 0,07 x 1,6 x 0,2
Trávníky
74 | 111 10 4211 | Pokosení trávníku parkového v rovině nebo svahu do 1:5 - 6 sečí | m2 | 2214 |  | 0
Plocha pro trávník 369 m2 6x
75 | 185 80 1111 | Shrabání listí z ploch bez pokr.rostlin, ve vrstvě do 50 mm | m2 | 369 |  | 0
Plocha pro trávník 369 m2 - podzim
| 185 80 3411 | Vyhrabání trávníku | m2 | 369 |  | 0
Plocha pro trávník 369 m2 - jaro
|  | Celkem následná péče v 3. roce bez DPH |  |  |  | 0
Rekapitulace - Sadové úpravy ul. 1. máje -stromořadí - celkový rozpočet
|  | Celkem za terenní úpravy bez DPH |  |  |  | 0
|  | Celkem za založení trávníku včetně materiálu bez DPH |  |  |  | 0
|  | Celkem za výsadbu rostlin včetně materiálu bez DPH |  |  |  | 0
|  | Celkem za mobiliář bez DPH |  |  |  | 0
|  | Celkem za závěsné nádoby bez DPH |  |  |  | 0
|  | Celkem následná péče v 1. roce bez DPH |  |  |  | 0
|  | Celkem následná péče v 2. roce bez DPH |  |  |  | 0
|  | Celkem následná péče v 3. roce bez DPH |  |  |  | 0
|  | Celkem za dílo bez DPH |  |  | 0