## Krycí List
Statutární město Třinec
Jablunkovská 160
| 73961 Třinec - Staré Město | POPTÁVKA
| Vaší nabídku zpracujte v tomto souboru doplněním jednotkové ceny na listu Poptávané položky (zvýrazněná barva výplně). Při vyhodnocování nabídek budou akceptovány pouze původní soubory XLS. Pozměněnou nabídku nebude možné vyhodnotit. |  |  | Vyplňte identifikace vaší společnosti a doplňte údaje o kontaktních osobách (zvýrazněná barva výplně). |  | Set Column width to
56
0 |  | Číslo poptávky: | 1 |  |  | 1
21 |  | Poptávka: | Opěrná zeď u MK č. 195, Třinec sídliště Sosna - oprava |  |  | Opěrná zeď u MK č. 195, Třinec sídliště Sosna - oprava
#N/A |  | Komentář: |  |  |  | 0
#N/A |  | Zadání: |  |  |  | 0
0 |  | Datum uzávěrky poptávky:
0 |  | Datum zahájení realizace:
0 |  | Datum ukončení realizace:
0 | [5 empty] | {60FBA6C8-3057-4FB0-A44D-491BBDB6A1AD}
| ZADAVATEL |  |  | UCHAZEČ
| Zadavatel: | Statutární město Třinec |  | Uchazeč:
| DIČ: | CZ00297313 |  | DIČ:
| IČ: | 00297313 |  | IČ:
0
| Adresa |  |  | Adresa
| Ulice: | Jablunkovská 160 |  | Ulice:
| Město: | Třinec - Staré Město |  | Město:
| PSČ: | 73961 |  | PSČ:
| Kontakt |  |  | Kontakt
| Telefon: |  |  | Telefon:
| E-mail: |  |  | E-mail:
| www: |  |  | www:
KONTAKTNÍ OSOBY ZADAVATELE
|  |  |  | Telefon | Email
| : | Ivona Durstinová |  | 558306213 | ivona.durstinova@trinecko.cz
KOMENTÁŘ UCHAZEČE

## Rekapitulace
Opěrná zeď u MK č. 195 - Třinec - sídliště Sosna - oprava - SoD
| Popis | Cena | DPH | Cena s DPH
201.1 | 201.1: Oprava opěrné zdi - úsek č.1 | 0 | #VALUE! | #VALUE!
201.1/0 | 0: Všeobecné konstrukce a práce | 0 | #VALUE! | #VALUE!
201.1/1 | 1: Zemní práce | 0 | #VALUE! | #VALUE!
201.1/2 | 2: Základy | 0 | #VALUE! | #VALUE!
201.1/3 | 3: Svislé konstrukce | 0 | #VALUE! | #VALUE!
201.1/4 | 4: Vodorovné konstrukce | 0 | #VALUE! | #VALUE!
201.1/6 | 6: Úpravy povrchů, podlahy, výplně otvorů | 0 | #VALUE! | #VALUE!
201.1/7 | 7: Přidružená stavební výroba | 0 | #VALUE! | #VALUE!
201.1/8 | 8: Potrubí | 0 | #VALUE! | #VALUE!
201.1/9 | 9: Ostatní konstrukce a práce | 0 | #VALUE! | #VALUE!
| Celkem (bez DPH) | 0
| DPH | 0
| Celkem (včetně DPH) | 0

## Poptávané položky
Poptávka
Vaší nabídku zpracujte v tomto souboru doplněním jednotkové ceny, případně můžete vyplnit i komentář (zvýrazněná barva výplně). Při vyhodnocování nabídek budou akceptovány pouze původní soubory XLS. Pozměněnou nabídku nebude možné vyhodnotit. Jestliže byste chtěli doplnit nabídku o další (nepoptávané) položky, musíte nabídku zpracovat v jiném souboru s příponou ECP pomocí volně dostupného programu ecPartner.
| GUID | ID HSC | Poř. | Typ | Kód | Popis | MJ | Poptávaná Výměra | Nabízená Výměra | Jedn. Cena | Cena | Komentář zadavatele | Sazba DPH | DPH | Cena s DPH | Komentář uchazeče | Jedn. hmotnost | Jedn. Suť | Zamčená cena
201.1 |  | 1 |  | Objekt |  | 201.1: Oprava opěrné zdi - úsek č.1 |  |  |  |  | 0 |  |  | #VALUE! | #VALUE!
201.1/0 |  | 2 |  | Oddíl |  | 0: Všeobecné konstrukce a práce |  |  |  |  | 0 |  |  | #VALUE! | #VALUE!
| {1CBE803F-C854-401A-A747-EDACF1D8A355} | <item> | 1 | SUB | 014102 | POPLATKY ZA SKLÁDKU | T | 93.6 | 93.6 |  |  | 52m3 výkop rub OZ, 1,8t/m3 52*1,8=93,600 [A] zahrnuje veškeré poplatky provozovateli skládky související s uložením odpadu na skládce. | 21 | #VALUE! | #VALUE!
| {D858FC2A-D0E0-40D8-BDB1-E9449628E2D2} | <item> | 2 | SUB | 014122 | POPLATKY ZA SKLÁDKU | T | 38.39 | 38.39 |  |  | 3,4m3 bourací práce - koruna OZ pro novou římsu 5,8m3 bourací práce - příprava vjezdu Park.D 2,2t/m3 (3,4+5,8)*2,2=20,240 [A] odbourání zpevněných ploch (parkoviště v líci OZ), 33m2, tl. 0,25m 33*0,25*2,2=18,150 [B] Celkem: A+B=38,390 [C] zahrnuje veškeré poplatky provozovateli skládky související s uložením odpadu na skládce. | 21 | #VALUE! | #VALUE!
| {FB05F289-2C7E-4F3A-9561-B3F1DCEFF5FB} | <item> | 3 | SUB | 02620 | ZKOUŠENÍ KONSTRUKCÍ A PRACÍ NEZÁVISLOU ZKUŠEBNOU | KPL | 1 | 1 |  |  | Kontrolní zkoušky podkladu zahrnuje veškeré náklady spojené s objednatelem požadovanými zkouškami | 21 | #VALUE! | #VALUE!
| {356AC4BF-65D3-4787-9959-FA5A93C8EF33} | <item> | 4 | SUB | 02720 | POMOC PRÁCE ZŘÍZ NEBO ZAJIŠŤ REGULACI A OCHRANU DOPRAVY | KPL | 1 | 1 |  |  | DIO zahrnuje veškeré náklady spojené s objednatelem požadovanými zařízeními | 21 | #VALUE! | #VALUE!
| {1F5D8A3A-A930-4A44-9130-8809D00E8B16} | <item> | 5 | SUB | 02730 | POMOC PRÁCE ZŘÍZ NEBO ZAJIŠŤ OCHRANU INŽENÝRSKÝCH SÍTÍ | KPL | 1 | 1 |  |  | Vytyčení a ochrana stácajících IS před zahájením prací, zahrnuje veškeré náklady spojené s objednatelem požadovanými zařízeními | 21 | #VALUE! | #VALUE!
| {7A80268B-5CA7-493E-A1AC-831743F04545} | <item> | 7 | SUB | 02910 | OSTATNÍ POŽADAVKY - ZEMĚMĚŘIČSKÁ MĚŘENÍ | KPL | 1 | 1 |  |  | zaměření po dobu výstavby, vytyčení po dobu výstavby, vytyčení obvodu staveniště, geodetické zaměření skutečného stavu na podkladu katastrální mapy. zahrnuje veškeré náklady spojené s objednatelem požadovanými pracemi, - pro stanovení orientační investorské ceny určete jednotkovou cenu jako 1% odhadované ceny stavby | 21 | #VALUE! | #VALUE!
| {4BA92A4C-7D92-493C-84C4-12B44B29A630} | <item> | 8 | SUB | 02940 | OSTATNÍ POŽADAVKY - VYPRACOVÁNÍ DOKUMENTACE | KPL | 1 | 1 |  |  | Výrobní a dílenská dokumentace pomocných konstrukcí. zahrnuje veškeré náklady spojené s objednatelem požadovanými pracemi | 21 | #VALUE! | #VALUE!
| {7B50107C-D9EF-4679-BDA0-BE82483D0AF0} | <item> | 9 | SUB | 02943 | OSTATNÍ POŽADAVKY - VYPRACOVÁNÍ RDS | KPL | 1 | 1 |  |  | Dokumentace realizační - detaily v potřebném rozsahu. Výrobní a dílenská dokumentace. zahrnuje veškeré náklady spojené s objednatelem požadovanými pracemi | 21 | #VALUE! | #VALUE!
| {8685620A-D69B-4A61-8860-08FB20009360} | <item> | 10 | SUB | 02950 | OSTATNÍ POŽADAVKY - POSUDKY, KONTROLY, REVIZNÍ ZPRÁVY | KPL | 1 | 1 |  |  | Ochranná zařízení a zajištění BOZP a kompletní zajištění bezpečnosti. Geotechnický dozor. zahrnuje veškeré náklady spojené s objednatelem požadovanými pracemi | 21 | #VALUE! | #VALUE!
| {D328367D-2392-428C-9EA8-5A120B2015AE} | <item> | 11 | SUB | 03100 | ZAŘÍZENÍ STAVENIŠTĚ - ZŘÍZENÍ, PROVOZ, DEMONTÁŽ | KPL | 1 | 1 |  |  | zahrnuje objednatelem povolené náklady na pořízení (event. pronájem), provozování, udržování a likvidaci zhotovitelova zařízení | 21 | #VALUE! | #VALUE!
<null>
201.1/1 |  | 2 |  | Oddíl |  | 1: Zemní práce |  |  |  |  | 0 |  |  | #VALUE! | #VALUE!
| {F324BAFA-C0C1-4C6D-BD7D-5BCB5CA9A97B} | <item> | 12 | SUB | 111208 | ODSTRANĚNÍ KŘOVIN S ODVOZEM DO 20KM | M2 | 74 | 74 |  |  | odstranění křovin a stromových náletů (do 10cm) – cca. 39m2 + invazivní druhy rostlin – cca. 35m2 porost křídlatky 39+35=74,000 [A] odstranění křovin a stromů do průměru 100 mm doprava dřevin na předepsanou vzdálenost spálení na hromadách nebo štěpkování | 21 | #VALUE! | #VALUE!
| {D940CF7C-C666-43F6-B3AC-4EF7AEAA704A} | <item> | 13 | SUB | 11335 | ODSTRANĚNÍ ZPEVNĚNÝCH PLOCH Z BETONU | M3 | 8.25 | 8.25 |  |  | odbourání zpevněných ploch (parkoviště v líci OZ), 33m2, tl. 0,25m 33*0,25=8,250 [A] Položka zahrnuje veškerou manipulaci s vybouranou sutí a s vybouranými hmotami vč. uložení na skládku. Nezahrnuje poplatek za skládku, který se vykazuje v položce 0141** (s výjimkou malého množství bouraného materiálu, kde je možné poplatek zahrnout do jednotkové ceny bourání – tento fakt musí být uveden v doplňujícím textu k položce). | 21 | #VALUE! | #VALUE!
| {C68C318B-390D-49B6-A615-41B8F6DCF1A8} | <item> | 14 | SUB | 11335B | ODSTRANĚNÍ ZPEVNĚNÝCH PLOCH Z BETONU - DOPRAVA | tkm | 453.75 | 453.75 |  |  | odbourání zpevněných ploch (parkoviště v líci OZ), 33m2, tl. 0,25m, 2,2t/m3, odvoz do 25km 33*0,25*2,2*25=453,750 [A] Položka zahrnuje samostatnou dopravu suti a vybouraných hmot. Množství se určí jako součin hmotnosti [t] a požadované vzdálenosti [km]. | 21 | #VALUE! | #VALUE!
| {65BF4C2E-600C-4FEC-A246-F95AFD4D9B7E} | <item> | 15 | SUB | 11352 | ODSTRANĚNÍ CHODNÍKOVÝCH A SILNIČNÍCH OBRUBNÍKŮ BETONOVÝCH | M | 33 | 33 |  |  | Položka zahrnuje veškerou manipulaci s vybouranou sutí a s vybouranými hmotami vč. uložení na skládku. Nezahrnuje poplatek za skládku, který se vykazuje v položce 0141** (s výjimkou malého množství bouraného materiálu, kde je možné poplatek zahrnout do jednotkové ceny bourání – tento fakt musí být uveden v doplňujícím textu k položce). | 21 | #VALUE! | #VALUE!
| {D244F7CC-3B8A-4432-B71F-C588743AD9BD} | <item> | 16 | SUB | 13183A | HLOUBENÍ JAM ZAPAŽ I NEPAŽ TŘ II - BEZ DOPRAVY | M3 | 105 | 105 |  |  | 52m3 výkop rub OZ, 53m3 výkop líc OZ 52+53=105,000 [A] položka zahrnuje: - svislá doprava, přemístění, přeložení, manipulace s výkopkem - kompletní provedení vykopávky nezapažené i zapažené - ošetření výkopiště po celou dobu práce v něm vč. klimatických opatření - ztížení vykopávek v blízkosti podzemního vedení, konstrukcí a objektů vč. jejich dočasného zajištění - ztížení pod vodou, v okolí výbušnin, ve stísněných prostorech a pod. - těžení po vrstvách, pásech a po jiných nutných částech (figurách) - čerpání vody vč. čerpacích jímek, potrubí a pohotovostní čerpací soupravy (viz ustanovení k pol. 1151,2) - potřebné snížení hladiny podzemní vody - těžení a rozpojování jednotlivých balvanů - vytahování a nošení výkopku - svahování a přesvah. svahů do konečného tvaru, výměna hornin v podloží a v pláni znehodnocené klimatickými vlivy - eventuelně nutné druhotné rozpojení odstřelené horniny - ruční vykopávky, odstranění kořenů a napadávek - pažení, vzepření a rozepření vč. přepažování (vyjma štětových stěn) - úpravu, ochranu a očištění dna, základové spáry, stěn a svahů - odvedení nebo obvedení vody v okolí výkopiště a ve výkopišti - třídění výkopku - veškeré pomocné konstrukce umožňující provedení vykopávky (příjezdy, sjezdy, nájezdy, lešení, podpěr. konstr., přemostění, zpevněné plochy, zakrytí a pod.) - nezahrnuje uložení zeminy (na skládku, do násypu) ani poplatky za skládku, vykazují se v položce č.0141** | 21 | #VALUE! | #VALUE!
| {E66D4ADD-7C99-4FC1-A2A2-B1426CD30714} | <item> | 17 | SUB | 13183B | HLOUBENÍ JAM ZAPAŽ I NEPAŽ TŘ. II - DOPRAVA | M3KM | 1300 | 1300 |  |  | 52m3 výkop rub OZ, odvoz do 25km 52*25=1 300,000 [A] Položka zahrnuje samostatnou dopravu zeminy. Množství se určí jako součin kubatutry [m3] a požadované vzdálenosti [km]. | 21 | #VALUE! | #VALUE!
| {6DD73048-6ED3-49C0-91A0-89F3C7D74496} | <item> | 19 | SUB | 17581 | OBSYP POTRUBÍ A OBJEKTŮ Z NAKUPOVANÝCH MATERIÁLŮ | M3 | 26 | 26 |  |  | 26m3 zásypy hutněný rub OZ položka zahrnuje: - kompletní provedení zemní konstrukce včetně nákupu a dopravy materiálu dle zadávací dokumentace - úprava ukládaného materiálu vlhčením, tříděním, promícháním nebo vysoušením, příp. jiné úpravy za účelem zlepšení jeho mech. vlastností - hutnění i různé míry hutnění - ošetření úložiště po celou dobu práce v něm vč. klimatických opatření - ztížení v okolí vedení, konstrukcí a objektů a jejich dočasné zajištění - ztížení provádění vč. hutnění ve ztížených podmínkách a stísněných prostorech - ztížené ukládání sypaniny pod vodu - ukládání po vrstvách a po jiných nutných částech (figurách) vč. dosypávek - spouštění a nošení materiálu - výměna částí zemní konstrukce znehodnocené klimatickými vlivy - ruční hutnění a výplň jam a prohlubní v podloží - úprava, očištění, ochrana a zhutnění podloží - svahování, hutnění a uzavírání povrchů svahů - zřízení lavic na svazích - udržování úložiště a jeho ochrana proti vodě - odvedení nebo obvedení vody v okolí úložiště a v úložišti - veškeré pomocné konstrukce umožňující provedení zemní konstrukce (příjezdy, sjezdy, nájezdy, lešení, podpěrné konstrukce, přemostění, zpevněné plochy, zakrytí a pod.) - zemina vytlačená potrubím o DN do 180mm se od kubatury obsypů neodečítá | 21 | #VALUE! | #VALUE!
| {589D680B-0E79-4A90-8C8A-4F33CADAFF98} | <item> | 20 | SUB | 17591 | OBSYP POTRUBÍ A OBJEKTŮ Z JINÝCH MATERIÁLŮ | M3 | 53 | 53 |  |  | 53m3, zásypy hutněný líc OZ původním výkopkem položka zahrnuje: - kompletní provedení zemní konstrukce vč. výběru vhodného materiálu - úprava ukládaného materiálu vlhčením, tříděním, promícháním nebo vysoušením, příp. jiné úpravy za účelem zlepšení jeho mech. vlastností - hutnění i různé míry hutnění - ošetření úložiště po celou dobu práce v něm vč. klimatických opatření - ztížení v okolí vedení, konstrukcí a objektů a jejich dočasné zajištění - ztížení provádění vč. hutnění ve ztížených podmínkách a stísněných prostorech - ztížené ukládání sypaniny pod vodu - ukládání po vrstvách a po jiných nutných částech (figurách) vč. dosypávek - spouštění a nošení materiálu - výměna částí zemní konstrukce znehodnocené klimatickými vlivy - ruční hutnění a výplň jam a prohlubní v podloží - úprava, očištění, ochrana a zhutnění podloží - svahování, hutnění a uzavírání povrchů svahů - zřízení lavic na svazích - udržování úložiště a jeho ochrana proti vodě - odvedení nebo obvedení vody v okolí úložiště a v úložišti - veškeré pomocné konstrukce umožňující provedení zemní konstrukce (příjezdy, sjezdy, nájezdy, lešení, podpěrné konstrukce, přemostění, zpevněné plochy, zakrytí a pod.) - zemina vytlačená potrubím o DN do 180mm se od kubatury obsypů neodečítá | 21 | #VALUE! | #VALUE!
<null>
201.1/2 |  | 2 |  | Oddíl |  | 2: Základy |  |  |  |  | 0 |  |  | #VALUE! | #VALUE!
| {A03ED6F7-814B-4BDC-94AF-0F1E73D52A70} | <item> | 18 | SUB | 15421 | ZAJIŠTĚNÍ Z OCEL. VÁLCOVANÝCH PROFILŮ | T | 4.094 | 4.094 |  |  | Ocelové převázky 2xU300 S355 celkem 87,10m 87,1*47*0,001=4,094 [A] Popisy prací zahrnují veškerý materiál, výrobky a polotovary, včetně mimostaveništní a vnitrostaveništní dopravy (rovněž přesuny), včetně naložení a složení; - výrobu a dodání ocelového vazníku z válcovaných profilů v požadované kvalitě, tvaru a příslušenství (spoje, spojovací materiál, patky a pod.); - sestavení a uložení rámů v podzemí s požadovaným zajištěním polohy a krytí betonem; - vytyčovací práce; - lešení a montážní plošiny; - pomocné konstrukce (např. rozpínky), mechanizaci a práce nutné pro sestavení, osazení a upevnění rámů; - zednické výpomoci pro montáž; - ochranu výztuže do doby jejího zabetonování; - veškerá opatření pro zajištění soudržnosti výztuže a betonu; - separaci výztuže; - v případě, že to požaduje dokumentace zahrnují demontáž, odstranění a případnou konzervaci prvků po skončení prací; - vodivé propojení výztuže, které je součástí ochrany konstrukce proti vlivům bludných proudů. | 21 | #VALUE! | #VALUE!
| {938024CE-9100-445A-8DDA-1A8EA1F4EE7A} | <item> | 22 | SUB | 21461C | SEPARAČNÍ GEOTEXTILIE DO 300G/M2 | M2 | 60 | 60 |  |  | separace odvodnění ŠD4/22 Položka zahrnuje: - dodávku předepsané geotextilie - úpravu, očištění a ochranu podkladu - přichycení k podkladu, případně zatížení - úpravy spojů a zajištění okrajů - úpravy pro odvodnění - nutné přesahy - mimostaveništní a vnitrostaveništní dopravu | 21 | #VALUE! | #VALUE!
| {B017E462-0FC3-4B19-AD07-B4DB1B7DDDF6} | <item> | 23 | SUB | 21461F | SEPARAČNÍ GEOTEXTILIE DO 600G/M2 | M2 | 90 | 90 |  |  | ochranna základů 2x45 Položka zahrnuje: - dodávku předepsané geotextilie - úpravu, očištění a ochranu podkladu - přichycení k podkladu, případně zatížení - úpravy spojů a zajištění okrajů - úpravy pro odvodnění - nutné přesahy - mimostaveništní a vnitrostaveništní dopravu | 21 | #VALUE! | #VALUE!
| {70ADBE2D-461B-413C-96CF-5CA51377BC3B} | <item> | 24 | SUB | 26144 | VRTY PRO KOTVENÍ, INJEKTÁŽ A MIKROPILOTY NA POVRCHU D DO 200MM | M | 15.5 | 15.5 |  |  | odvodňovací vrty koruna OZ, délka 0,5m 5ks odvodňovací vrty pata a dřík zdi - beton, délka 1m 13ks 0,5*5+1*13=15,500 [A] položka zahrnuje: přemístění, montáž a demontáž vrtných souprav svislou dopravu zeminy z vrtu vodorovnou dopravu zeminy bez uložení na skládku případně nutné pažení dočasné (včetně odpažení) i trvalé | 21 | #VALUE! | #VALUE!
| {A15CF948-F3EE-48DC-AF56-BF92A64B5110} | <item> | 25 | SUB | 26134 | VRTY PRO KOTVENÍ, INJEKTÁŽ A MIKROPILOTY NA POVRCHU D DO 200MM | M | 26 | 26 |  |  | odvodňovací vrty pata a dřík zdi - zemina (rub zdi) délka 2m 13ks 2*13=26,000 [A] položka zahrnuje: přemístění, montáž a demontáž vrtných souprav svislou dopravu zeminy z vrtu vodorovnou dopravu zeminy bez uložení na skládku případně nutné pažení dočasné (včetně odpažení) i trvalé | 21 | #VALUE! | #VALUE!
| {224F7B8E-ACFA-4BA6-B74A-B53250D216F4} | <item> | 26 | SUB | 26145 | VRTY PRO KOTVENÍ, INJEKTÁŽ A MIKROPILOTY NA POVRCHU D DO 200MM | M | 190 | 190 |  |  | K.1 Trvalé lanové kotvy 4xLP15,5/1800 -10m 13ks K.2 Trvalé lanové kotvy 4xLP15,5/1800 -15m 4ks (10*13)+(4*15)=190,000 [A] položka zahrnuje: přemístění, montáž a demontáž vrtných souprav svislou dopravu zeminy z vrtu vodorovnou dopravu zeminy bez uložení na skládku případně nutné pažení dočasné (včetně odpažení) i trvalé | 21 | #VALUE! | #VALUE!
| {D7BF6AFA-0840-4F55-94B2-611F6F29BD28} | <item> | 27 | SUB | 27232A | ZÁKLADY ZE ŽELEZOBETONU DO C20/25 | M3 | 1.5 | 1.5 |  |  | B.2 - ochranný beton C20/25-XC4 (pata kotevních převázek) - dodání čerstvého betonu (betonové směsi) požadované kvality, jeho uložení do požadovaného tvaru při jakékoliv hustotě výztuže, konzistenci čerstvého betonu a způsobu hutnění, ošetření a ochranu betonu, - zhotovení nepropustného, mrazuvzdorného betonu a betonu požadované trvanlivosti a vlastností, - užití potřebných přísad a technologií výroby betonu, - zřízení pracovních a dilatačních spar, včetně potřebných úprav, výplně, vložek, opracování, očištění a ošetření, - bednění požadovaných konstr. (i ztracené) s úpravou dle požadované kvality povrchu betonu, včetně odbedňovacích a odskružovacích prostředků, - podpěrné konstr. (skruže) a lešení všech druhů pro bednění, uložení čerstvého betonu, výztuže a doplňkových konstr., vč. požadovaných otvorů, ochranných a bezpečnostních opatření a základů těchto konstrukcí a lešení, - vytvoření kotevních čel, kapes, nálitků, a sedel, - zřízení všech požadovaných otvorů, kapes, výklenků, prostupů, dutin, drážek a pod., vč. ztížení práce a úprav kolem nich, - úpravy pro osazení výztuže, doplňkových konstrukcí a vybavení, - úpravy povrchu pro položení požadované izolace, povlaků a nátěrů, případně vyspravení, - ztížení práce u kabelových a injektážních trubek a ostatních zařízení osazovaných do betonu, - konstrukce betonových kloubů, upevnění kotevních prvků a doplňkových konstrukcí, - nátěry zabraňující soudržnost betonu a bednění, - výplň, těsnění a tmelení spar a spojů, - opatření povrchů betonu izolací proti zemní vlhkosti v částech, kde přijdou do styku se zeminou nebo kamenivem, - případné zřízení spojovací vrstvy u základů, - úpravy pro osazení zařízení ochrany konstrukce proti vlivu bludných proudů, | 21 | #VALUE! | #VALUE!
| {86504A7D-0874-44FC-A7B3-60A0D37FAA39} | <item> | 28 | SUB | 272368 | VÝZTUŽ ZÁKLADŮ ZE SVAŘ SÍTÍ | T | 0.1 | 0.1 |  |  | výztuž KARI 6/100/100 (pata kotevních převázek) Položka zahrnuje veškerý materiál, výrobky a polotovary, včetně mimostaveništní a vnitrostaveništní dopravy (rovněž přesuny), včetně naložení a složení, případně s uložením - dodání betonářské výztuže v požadované kvalitě, stříhání, řezání, ohýbání a spojování do všech požadovaných tvarů (vč. armakošů) a uložení s požadovaným zajištěním polohy a krytí výztuže betonem, - veškeré svary nebo jiné spoje výztuže, - pomocné konstrukce a práce pro osazení a upevnění výztuže, - zednické výpomoci pro montáž betonářské výztuže, - úpravy výztuže pro osazení doplňkových konstrukcí, - ochranu výztuže do doby jejího zabetonování, - úpravy výztuže pro zřízení železobetonových kloubů, kotevních prvků, závěsných ok a doplňkových konstrukcí, - veškerá opatření pro zajištění soudržnosti výztuže a betonu, - vodivé propojení výztuže, které je součástí ochrany konstrukce proti vlivům bludných proudů, vyvedení do měřících skříní nebo míst pro měření bludných proudů (vlastní měřící skříně se uvádějí položkami SD 74), - povrchovou antikorozní úpravu výztuže, - separaci výztuže, - osazení měřících zařízení a úpravy pro ně, - osazení měřících skříní nebo míst pro měření bludných proudů. | 21 | #VALUE! | #VALUE!
| {6F5E6F48-F606-4348-A463-12084C950B4A} | <item> | 29 | SUB | 285378 | KOTVENÍ NA POVRCHU Z PŘEDPÍNACÍ VÝZTUŽE DL. DO 10M | KUS | 17 | 17 |  |  | K.1 Trvalé lanové kotvy 4xLP15,5/1800 -10m 13KS K.2 Trvalé lanové kotvy 4xLP15,5/1800 -15m 4KS 13+4=17,000 [A] položka zahrnuje dodávku předepsané kotvy, případně její protikorozní úpravu, její osazení do vrtu, zainjektování a napnutí, případně opěrné desky nezahrnuje vrty | 21 | #VALUE! | #VALUE!
| {279B7FAE-AB4C-4845-A69C-A2313841504D} | <item> | 30 | SUB | 285379 | PŘÍPLATEK ZA DALŠÍ 1M KOTVENÍ NA POVRCHU Z PŘEDPÍNACÍ VÝZTUŽE | M | 20 | 20 |  |  | K.2 Trvalé lanové kotvy 4xLP15,5/1800 -15m 4KS 5*4=20,000 [A] položka zahrnuje příplatek k ceně kotvy za další 1m přes 10m zahrnuje dodávku 1m předepsané kotvy, případně její protikorozní úpravu, její osazení do vrtu, zainjektování a napnutí | 21 | #VALUE! | #VALUE!
<null>
201.1/3 |  | 2 |  | Oddíl |  | 3: Svislé konstrukce |  |  |  |  | 0 |  |  | #VALUE! | #VALUE!
| {AD6AA24B-8DE1-4B00-8CB1-816A0A5F9090} | <item> | 31 | SUB | 317325 | ŘÍMSY ZE ŽELEZOBETONU DO C30/37 | M3 | 10 | 10 |  |  | C30/37-XC4-XF4-S4-Dmax16 položka zahrnuje: - dodání čerstvého betonu (betonové směsi) požadované kvality, jeho uložení do požadovaného tvaru při jakékoliv hustotě výztuže, konzistenci čerstvého betonu a způsobu hutnění, ošetření a ochranu betonu, - zhotovení nepropustného, mrazuvzdorného betonu a betonu požadované trvanlivosti a vlastností, - užití potřebných přísad a technologií výroby betonu, - zřízení pracovních a dilatačních spar, včetně potřebných úprav, výplně, vložek, opracování, očištění a ošetření, - bednění požadovaných konstr. (i ztracené) s úpravou dle požadované kvality povrchu betonu, včetně odbedňovacích a odskružovacích prostředků, - podpěrné konstr. (skruže) a lešení všech druhů pro bednění, uložení čerstvého betonu, výztuže a doplňkových konstr., vč. požadovaných otvorů, ochranných a bezpečnostních opatření a základů těchto konstrukcí a lešení, - vytvoření kotevních čel, kapes, nálitků, a sedel, - zřízení všech požadovaných otvorů, kapes, výklenků, prostupů, dutin, drážek a pod., vč. ztížení práce a úprav kolem nich, - úpravy pro osazení výztuže, doplňkových konstrukcí a vybavení, - úpravy povrchu pro položení požadované izolace, povlaků a nátěrů, případně vyspravení, - ztížení práce u kabelových a injektážních trubek a ostatních zařízení osazovaných do betonu, - konstrukce betonových kloubů, upevnění kotevních prvků a doplňkových konstrukcí, - nátěry zabraňující soudržnost betonu a bednění, - výplň, těsnění a tmelení spar a spojů, - opatření povrchů betonu izolací proti zemní vlhkosti v částech, kde přijdou do styku se zeminou nebo kamenivem, - případné zřízení spojovací vrstvy u základů, - úpravy pro osazení zařízení ochrany konstrukce proti vlivu bludných proudů | 21 | #VALUE! | #VALUE!
| {A922F255-B323-43A8-AADC-25F339C2D354} | <item> | 32 | SUB | 317365 | VÝZTUŽ ŘÍMS Z OCELI 10505, B500B | T | 1.27 | 1.27 |  |  | položka zahrnuje: - dodání betonářské výztuže v požadované kvalitě, stříhání, řezání, ohýbání a spojování do všech požadovaných tvarů (vč. armakošů) a uložení s požadovaným zajištěním polohy a krytí výztuže betonem, - veškeré svary nebo jiné spoje výztuže, - pomocné konstrukce a práce pro osazení a upevnění výztuže, - zednické výpomoci pro montáž betonářské výztuže, - úpravy výztuže pro osazení doplňkových konstrukcí, - ochranu výztuže do doby jejího zabetonování, - úpravy výztuže pro zřízení železobetonových kloubů, kotevních prvků, závěsných ok a doplňkových konstrukcí, - veškerá opatření pro zajištění soudržnosti výztuže a betonu, - vodivé propojení výztuže, které je součástí ochrany konstrukce proti vlivům bludných proudů, vyvedení do měřících skříní nebo míst pro měření bludných proudů (vlastní měřící skříně se uvádějí položkami SD 74) - povrchovou antikorozní úpravu výztuže, - separaci výztuže, - osazení měřících zařízení a úpravy pro ně, - osazení měřících skříní nebo míst pro měření bludných proudů. | 21 | #VALUE! | #VALUE!
<null>
201.1/4 |  | 2 |  | Oddíl |  | 4: Vodorovné konstrukce |  |  |  |  | 0 |  |  | #VALUE! | #VALUE!
| {6C6FBF3E-1355-4EA6-BAD4-1F8E2F02180A} | <item> | 33 | SUB | 45131A | PODKLADNÍ A VÝPLŇOVÉ VRSTVY Z PROSTÉHO BETONU C20/25 | M3 | 14 | 14 |  |  | odvodnění rubu (koruna OZ) podklad pro potrubí - dodání čerstvého betonu (betonové směsi) požadované kvality, jeho uložení do požadovaného tvaru při jakékoliv hustotě výztuže, konzistenci čerstvého betonu a způsobu hutnění, ošetření a ochranu betonu, - zhotovení nepropustného, mrazuvzdorného betonu a betonu požadované trvanlivosti a vlastností, - užití potřebných přísad a technologií výroby betonu, - zřízení pracovních a dilatačních spar, včetně potřebných úprav, výplně, vložek, opracování, očištění a ošetření, - bednění požadovaných konstr. (i ztracené) s úpravou dle požadované kvality povrchu betonu, včetně odbedňovacích a odskružovacích prostředků, - podpěrné konstr. (skruže) a lešení všech druhů pro bednění, uložení čerstvého betonu, výztuže a doplňkových konstr., vč. požadovaných otvorů, ochranných a bezpečnostních opatření a základů těchto konstrukcí a lešení, - vytvoření kotevních čel, kapes, nálitků, a sedel, - zřízení všech požadovaných otvorů, kapes, výklenků, prostupů, dutin, drážek a pod., vč. ztížení práce a úprav kolem nich, - úpravy pro osazení výztuže, doplňkových konstrukcí a vybavení, - úpravy povrchu pro položení požadované izolace, povlaků a nátěrů, případně vyspravení, - ztížení práce u kabelových a injektážních trubek a ostatních zařízení osazovaných do betonu, - konstrukce betonových kloubů, upevnění kotevních prvků a doplňkových konstrukcí, - nátěry zabraňující soudržnost betonu a bednění, - výplň, těsnění a tmelení spar a spojů, - opatření povrchů betonu izolací proti zemní vlhkosti v částech, kde přijdou do styku se zeminou nebo kamenivem, - případné zřízení spojovací vrstvy u základů, - úpravy pro osazení zařízení ochrany konstrukce proti vlivu bludných proudů | 21 | #VALUE! | #VALUE!
| {BF09F843-861F-49B3-B8EF-068CF459EF17} | <item> | 34 | SUB | 45152 | PODKLADNÍ A VÝPLŇOVÉ VRSTVY Z KAMENIVA DRCENÉHO | M3 | 14 | 14 |  |  | podkladní a výplňové vrstvy z ŠD 4-22 (drenážní zásyp potrubí) položka zahrnuje dodávku předepsaného kameniva, mimostaveništní a vnitrostaveništní dopravu a jeho uložení není-li v zadávací dokumentaci uvedeno jinak, jedná se o nakupovaný materiál | 21 | #VALUE! | #VALUE!
| {1A6EC0E5-0C9B-4D32-9EC3-52D0CFD30839} | <item> | 35 | SUB | 45747 | VYROVNÁVACÍ A SPÁD VRSTVY Z MALTY ZVLÁŠTNÍ (PLASTMALTA) | M3 | 0.05 | 0.05 |  |  | kotvení patních desek (ocel. převázky) - podlití epoxy. maltou tl.20mm (0,5*0,5)*0,02*10=0,050 [A] položka zahrnuje: - dodání zvláštní malty (plastmalty) předepsané kvality a její rozprostření v předepsané tloušťce a v předepsaném tvaru | 21 | #VALUE! | #VALUE!
<null>
201.1/6 |  | 2 |  | Oddíl |  | 6: Úpravy povrchů, podlahy, výplně otvorů |  |  |  |  | 0 |  |  | #VALUE! | #VALUE!
| {36848CF5-EEC6-4CA8-B269-8CF4FB6BD6C7} | <item> | 36 | SUB | 626112 | REPROFILACE PODHLEDŮ, SVISLÝCH PLOCH SANAČNÍ MALTOU JEDNOVRST TL 20MM | M2 | 165 | 165 |  |  | SKLADBA "2.2" (líc OZ, nad úrovní 1,5m) 130m2 SKLADBA "3" (koruna OZ - RUB) 35m2 130+35=165,000 [A] položka zahrnuje: dodávku veškerého materiálu potřebného pro předepsanou úpravu v předepsané kvalitě nutné vyspravení podkladu, případně zatření spar zdiva položení vrstvy v předepsané tloušťce potřebná lešení a podpěrné konstrukce | 21 | #VALUE! | #VALUE!
| {BCCB0AB9-628F-4676-A919-A6928BB71750} | <item> | 37 | SUB | 626121 | REPROFIL PODHL, SVIS PLOCH SANAČ MALTOU DVOUVRST TL DO 30-50MM | M2 | 110 | 110 |  |  | SKLADBA "2.1" (líc OZ, do výšky 1,5m) 110m2 položka zahrnuje: dodávku veškerého materiálu potřebného pro předepsanou úpravu v předepsané kvalitě nutné vyspravení podkladu, případně zatření spar zdiva položení vrstvy v předepsané tloušťce potřebná lešení a podpěrné konstrukce | 21 | #VALUE! | #VALUE!
| {595A6CE8-7A29-4392-8C3F-B9402CA48922} | <item> | 38 | SUB | 62631 | SPOJOVACÍ MŮSTEK MEZI STARÝM A NOVÝM BETONEM | M2 | 275 | 275 |  |  | SKLADBA "2.1" (líc OZ, do výšky 1,5m) 110m2 SKLADBA "2.2" (líc OZ, nad úrovní 1,5m) 130m2 SKLADBA "3" (koruna OZ - RUB) 35m2 110+130+35=275,000 [A] položka zahrnuje: dodávku veškerého materiálu potřebného pro předepsanou úpravu v předepsané kvalitě nutné vyspravení podkladu, případně zatření spar zdiva položení vrstvy v předepsané tloušťce potřebná lešení a podpěrné konstrukce | 21 | #VALUE! | #VALUE!
| {DCFF4E58-A9A8-4FD2-8F81-188A30A95531} | <item> | 39 | SUB | 62652 | OCHRANA VÝZTUŽE PŘI NEDOSTATEČNÉM KRYTÍ | M2 | 58 | 58 |  |  | SKLADBA "2.1" (líc OZ, do výšky 1,5m) 110m2 SKLADBA "3" (koruna OZ - RUB) 35m2 předpoklad 40% plochy (110+35)*0,4=58,000 [A] položka zahrnuje: dodávku veškerého materiálu potřebného pro předepsanou úpravu v předepsané kvalitě položení vrstvy v předepsané tloušťce potřebná lešení a podpěrné konstrukce | 21 | #VALUE! | #VALUE!
| {E557B88C-0D36-4154-9010-388510B43F50} | <item> | 40 | SUB | 62664 | INJEKTÁŽ TRHLIN DILATAČNĚ SPOJUJÍCÍ | M | 155 | 155 |  |  | DETAIL "A" (prac. spáry, trhliny / dřík OZ) 60 bm + 30 bm DETAIL "B" (prac. spára / napojení dřík-základový pás) 45 bm DETAIL "C" (dilatace) 20 bm 60+30+45+20=155,000 [A] položka zahrnuje: dodávku veškerého materiálu potřebného pro předepsanou úpravu v předepsané kvalitě vyčištění trhliny provedení vlastní injektáže potřebná lešení a podpěrné konstrukce | 21 | #VALUE! | #VALUE!
| {91D9E4CF-6F7A-4C29-B846-5E057E1F3A0B} | <item> | 41 | SUB | 62666 | PROŘEZÁNÍ TRHLIN DIAMANTOVOU PILOU | M | 175 | 175 |  |  | DETAIL "A" (prac. spáry, trhliny / dřík OZ) 60 bm + 30 bm DETAIL "A1" (prac. spára / koruna OZ) 65bm DETAIL "C" (dilatace) 20 bm 60+30+65+20=175,000 [A] | 21 | #VALUE! | #VALUE!
| {3C07837F-AA24-4261-8FDC-3CEE1627D554} | <item> | 42 | SUB | 62947 | VYROVNÁVACÍ VRSTVA ZE ZVLÁŠT MALTY | M2 | 1.2 | 1.2 |  |  | expanzní zálivka cementová (pata kotevních převázek) 0,3*0,4*10=1,200 [A] položka zahrnuje: dodávku veškerého materiálu potřebného pro předepsanou úpravu v předepsané kvalitě nutné vyspravení podkladu, případně zatření spar zdiva položení vrstvy v předepsané tloušťce potřebná lešení a podpěrné konstrukce | 21 | #VALUE! | #VALUE!
<null>
201.1/7 |  | 2 |  | Oddíl |  | 7: Přidružená stavební výroba |  |  |  |  | 0 |  |  | #VALUE! | #VALUE!
| {8ED32CAC-B9B0-4990-BE71-50CD8CF27354} | <item> | 43 | SUB | 711111 | IZOLACE BĚŽNÝCH KONSTRUKCÍ PROTI ZEMNÍ VLHKOSTI ASFALTOVÝMI NÁTĚRY | M2 | 35 | 35 |  |  | SKLADBA "3" (koruna OZ - RUB) 35m2 penetrační nátěr ALP položka zahrnuje: - dodání předepsaného izolačního materiálu - očištění a ošetření podkladu, zadávací dokumentace může zahrnout i případné vyspravení - zřízení izolace jako kompletního povlaku, případně komplet. soustavy nebo systému podle příslušného technolog. předpisu - zřízení izolace i jednotlivých vrstev po etapách, včetně pracovních spár a spojů - úprava u okrajů, rohů, hran, dilatačních i pracovních spojů, kotev, obrubníků, dilatačních zařízení, odvodnění, otvorů, neizolovaných míst a pod. - zajištění odvodnění povrchu izolace, včetně odvodnění nejnižších míst, pokud dokumentace pro zadání stavby nestanoví jinak - ochrana izolace do doby zřízení definitivní ochranné vrstvy nebo konstrukce - úprava, očištění a ošetření prostoru kolem izolace - provedení požadovaných zkoušek - nezahrnuje ochranné vrstvy, např. geotextilii | 21 | #VALUE! | #VALUE!
| {28D17B0D-635E-48EE-9FA4-E1B57C093597} | <item> | 44 | SUB | 711121 | IZOLACE BĚŽN KONSTR ASFALT NÁTĚRY | M2 | 70 | 70 |  |  | SKLADBA "3" (koruna OZ - RUB) 35m2 2x izolační nátěr ALN 35*2=70,000 [A] položka zahrnuje: - dodání předepsaného izolačního materiálu - očištění a ošetření podkladu, zadávací dokumentace může zahrnout i případné vyspravení - zřízení izolace jako kompletního povlaku, případně komplet. soustavy nebo systému podle příslušného technolog. předpisu - zřízení izolace i jednotlivých vrstev po etapách, včetně pracovních spár a spojů - úprava u okrajů, rohů, hran, dilatačních i pracovních spojů, kotev, obrubníků, dilatačních zařízení, odvodnění, otvorů, neizolovaných míst a pod. - zajištění odvodnění povrchu izolace, včetně odvodnění nejnižších míst, pokud dokumentace pro zadání stavby nestanoví jinak - ochrana izolace do doby zřízení definitivní ochranné vrstvy nebo konstrukce - úprava, očištění a ošetření prostoru kolem izolace - provedení požadovaných zkoušek - nezahrnuje ochranné vrstvy, např. geotextilii | 21 | #VALUE! | #VALUE!
| {E02515D2-8FA4-494B-804C-A1BF31C61E4E} | <item> | 45 | SUB | 711509 | OCHRANA IZOLACE NA POVRCHU TEXTILIÍ | M2 | 35 | 35 |  |  | SKLADBA "3" (koruna OZ - RUB) 35m2 položka zahrnuje: - dodání předepsaného ochranného materiálu - zřízení ochrany izolace | 21 | #VALUE! | #VALUE!
| {E641DF24-1D5A-4C77-8CC0-33EEADECB23D} | <item> | 46 | SUB | 748211 | POVRCHOVÁ ÚPRAVA NÁTĚREM | M2 | 224.2 | 224.2 |  |  | Ocelové převázky 2xU300 S355 celkem 87,10m, 2m2/bm, celkem 174,2m2 Hlava kotev - ocel. kce pro kotevní hlavu lanových kotev, Patní desky (ocel. převázky), 10ks převázek, cca.5m2/převázku, celkem 50,0m2 174,2+50 =224,200 [A] 1. Položka obsahuje: – veškeré příslušenství pro montáž 2. Položka neobsahuje: X 3. Způsob měření: Měří se plocha v metrech čtverečných. | 21 | #VALUE! | #VALUE!
| {79BF5F55-B41A-4BA5-BA96-AA9E811C2C2E} | <item> | 47 | SUB | 748212 | POVRCHOVÁ ÚPRAVA ZINKOVÁNÍM | M2 | 224.2 | 224.2 |  |  | Ocelové převázky 2xU300 S355 celkem 87,10m, 2m2/bm, celkem 174,2m2 Hlava kotev - ocel. kce pro kotevní hlavu lanových kotev, Patní desky (ocel. převázky), 10ks převázek, cca.5m2/převázku, celkem 50,0m2 174,2+50 =224,200 [A] 1. Položka obsahuje: – veškeré příslušenství pro montáž 2. Položka neobsahuje: X 3. Způsob měření: Měří se plocha v metrech čtverečných. | 21 | #VALUE! | #VALUE!
| {1FA96299-3D9A-494C-A131-8E7991777DC4} | <item> | 48 | SUB | 76795 | OPLOCENÍ Z OCEL PROFILŮ | M2 | 30 | 30 |  |  | dočasné oplocení koruny OZ v místě odbourání koruny (H=2,5m) 12m 12*2,5=30,000 [A] - položka zahrnuje vedle vlastních zámečnických výrobků i rámy, rošty, lišty, kování, podpěrné, závěsné, upevňovací prvky, spojovací a těsnící materiál, pomocný materiál, kompletní povrchovou úpravu. - nejsou zahrnuty sloupky a vzpěry, které se vykazují v samostatných položkách 338**, není zahrnuta podezdívka (272**) - součástí položky je případně i ostnatý drát, uvažovaná plocha se pak vypočítává po horní hranu drátu. | 21 | #VALUE! | #VALUE!
| {89CFD6DD-D5BB-4694-B25D-0830859924CE} | <item> | 49 | SUB | 78381 | NÁTĚRY BETON KONSTR TYP S1 (OS-A) | M2 | 70 | 70 |  |  | římsa hydrofóbní impregnace (ochrana typ S1 / OS-A) - položka zahrnuje kompletní povlaky (i různobarevné), včetně úpravy podkladu (odmaštění, odstranění starých nátěrů a nečistot) a jeho vyspravení, provedení nátěru předepsaným postupem a splnění všech požadavků daných technologickým předpisem. | 21 | #VALUE! | #VALUE!
| {2681AF19-BC37-4D7C-874E-6E3DF0C774DB} | <item> | 50 | SUB | 78383 | NÁTĚRY BETON KONSTR TYP S4 (OS-C) | M2 | 240 | 240 |  |  | SKLADBA "2.1" (líc OZ, do výšky 1,5m) 110m2 SKLADBA "2.2" (líc OZ, nad úrovní 1,5m) 130m2 110+130=240,000 [A] - položka zahrnuje kompletní povlaky (i různobarevné), včetně úpravy podkladu (odmaštění, odstranění starých nátěrů a nečistot) a jeho vyspravení, provedení nátěru předepsaným postupem a splnění všech požadavků daných technologickým předpisem. | 21 | #VALUE! | #VALUE!
<null>
201.1/8 |  | 2 |  | Oddíl |  | 8: Potrubí |  |  |  |  | 0 |  |  | #VALUE! | #VALUE!
| {FF5BA112-5BBA-4108-9AD6-02418FCCB3B3} | <item> | 51 | SUB | 863332 | POTRUBÍ Z TRUB HDPE DN DO 150MM | M | 44 | 44 |  |  | P.1 odvodnění - příčné vývody, potrubí HDPE DN100, dl.3,0m 13ks P.2 odvodnění - příčné vývody, potrubí HDPE DN100, dl.1,0m 5ks 3*13+1*5=44,000 [A] položky pro zhotovení potrubí platí bez ohledu na sklon. zahrnuje: - výrobní dokumentaci (včetně technologického předpisu) - dodání veškerého trubního a pomocného materiálu (trouby, trubky, tvarovky, spojovací a těsnící materiál a pod.), podpěrných, závěsných a upevňovacích prvků, včetně potřebných úprav - úprava a příprava podkladu a podpěr, očištění a ošetření podkladu a podpěr - zřízení plně funkčního potrubí, kompletní soustavy, podle příslušného technologického předpisu - zřízení potrubí i jednotlivých částí po etapách, včetně pracovních spar a spojů, pracovního zaslepení konců a pod. - úprava prostupů, průchodů šachtami a komorami, okolí podpěr a vyústění, zaústění, napojení, vyvedení a upevnění odpad. výustí - ochrana potrubí nátěrem (vč. úpravy povrchu), případně izolací, nejsou-li tyto práce předmětem jiné položky - úprava, očištění a ošetření prostoru kolem potrubí - položky platí pro práce prováděné v prostoru zapaženém i nezapaženém a i v kolektorech, chráničkách - položky zahrnují i práce spojené s nutnými obtoky, převáděním a čerpáním vody - opláštění dle dokumentace a nutné opravy opláštění při jeho poškození nezahrnuje tlakovou zkoušku ani proplacha dezinfekci | 21 | #VALUE! | #VALUE!
| {E0FC752B-7794-49DF-B932-D889CC4A157B} | <item> | 52 | SUB | 87333 | POTRUBÍ Z TRUB PLASTOVÝCH TLAKOVÝCH SVAŘOVANÝCH DN DO 150MM | M | 41 | 41 |  |  | odvodňovací potrubí HDPE DN150 položky pro zhotovení potrubí platí bez ohledu na sklon zahrnuje: - výrobní dokumentaci (včetně technologického předpisu) - dodání veškerého trubního a pomocného materiálu (trouby, trubky, tvarovky, spojovací a těsnící materiál a pod.), podpěrných, závěsných a upevňovacích prvků, včetně potřebných úprav - úprava a příprava podkladu a podpěr, očištění a ošetření podkladu a podpěr - zřízení plně funkčního potrubí, kompletní soustavy, podle příslušného technologického předpisu - zřízení potrubí i jednotlivých částí po etapách, včetně pracovních spar a spojů, pracovního zaslepení konců a pod. - úprava prostupů, průchodů šachtami a komorami, okolí podpěr a vyústění, zaústění, napojení, vyvedení a upevnění odpad. výustí - ochrana potrubí nátěrem (vč. úpravy povrchu), případně izolací, nejsou-li tyto práce předmětem jiné položky - úprava, očištění a ošetření prostoru kolem potrubí - položky platí pro práce prováděné v prostoru zapaženém i nezapaženém a i v kolektorech, chráničkách - položky zahrnují i práce spojené s nutnými obtoky, převáděním a čerpáním vody nezahrnuje tlakové zkoušky ani proplach a dezinfekci | 21 | #VALUE! | #VALUE!
<null>
201.1/9 |  | 2 |  | Oddíl |  | 9: Ostatní konstrukce a práce |  |  |  |  | 0 |  |  | #VALUE! | #VALUE!
| {0F0615F6-AFDB-44EA-B51E-025BAEB0AB2C} | <item> | 53 | SUB | 9111A3 | ZÁBRADLÍ SILNIČNÍ S VODOR MADLY - DEMONTÁŽ S PŘESUNEM | M | 48 | 48 |  |  | Odstranění stávajícího zábradlí položka zahrnuje: - demontáž a odstranění zařízení - jeho odvoz na předepsané místo | 21 | #VALUE! | #VALUE!
| {B9459BCB-573A-4B65-B140-E7AF5AA1A2C7} | <item> | 54 | SUB | 9112B1 | ZÁBRADLÍ MOSTNÍ SE SVISLOU VÝPLNÍ - DODÁVKA A MONTÁŽ | M | 32 | 32 |  |  | Zabradlí ocelové 1,1m (typové mostní se svislou výplní - 50kg/bm) položka zahrnuje: dodání zábradlí včetně předepsané povrchové úpravy kotvení sloupků, t.j. kotevní desky, šrouby z nerez oceli, vrty a zálivku, pokud zadávací dokumentace nestanoví jinak případné nivelační hmoty pod kotevní desky | 21 | #VALUE! | #VALUE!
| {C40256EC-82BD-46DE-A13F-3A25756668C6} | <item> | 55 | SUB | 916812 | ODDĚL OPLOCENÍ S PODSTAVCI DRÁTĚNNÉ - MONTÁŽ S PŘESUNEM | M | 150 | 150 |  |  | položka zahrnuje: - přemístění zařízení z dočasné skládky a jeho osazení a montáž na místě určeném projektem - údržbu po celou dobu trvání funkce, náhradu zničených nebo ztracených kusů, nutnou opravu poškozených částí | 21 | #VALUE! | #VALUE!
| {3BF9A342-7712-45D7-A005-0DE93B708565} | <item> | 56 | SUB | 916813 | ODDĚL OPLOCENÍ S PODSTAVCI DRÁTĚNNÉ - DEMONTÁŽ | M | 150 | 150 |  |  | oplocení staveniště Položka zahrnuje odstranění, demontáž a odklizení zařízení s odvozem na předepsané místo | 21 | #VALUE! | #VALUE!
| {F2C4F3A6-B961-4256-85ED-13F0B2848D4B} | <item> | 57 | SUB | 931112 | VÝPLŇ DILATAČ SPAR ZE DŘEVA TL DO 20MM | M | 175 | 175 |  |  | DETAIL "A" (prac. spáry, trhliny / dřík OZ) 60 bm + 30 bm DETAIL "A1" (prac. spára / koruna OZ) 65bm DETAIL "C" (dilatace) 20 bm 60+30+65+20=175,000 [A] položka zahrnuje dodávku a osazení předepsaného materiálu, očištění ploch spáry před úpravou, očištění okolí spáry po úpravě | 21 | #VALUE! | #VALUE!
| {F210CA75-BBC8-4C2A-9F03-5255B11DC0E3} | <item> | 58 | SUB | 931336 | TĚSNĚNÍ DILATAČNÍCH SPAR POLYURETANOVÝM TMELEM | M | 155 | 155 |  |  | DETAIL "A" (prac. spáry, trhliny / dřík OZ) 60 bm + 30 bm DETAIL "A1" (prac. spára / koruna OZ) 65bm 60+30+65=155,000 [A] položka zahrnuje dodávku a osazení předepsaného materiálu, očištění ploch spáry před úpravou, očištění okolí spáry po úpravě nezahrnuje těsnící profil | 21 | #VALUE! | #VALUE!
| {53995517-9AE7-4035-B49F-3D1B68D0C255} | <item> | 59 | SUB | 93135 | TĚSNĚNÍ DILATAČ SPAR PRYŽ PÁSKOU NEBO KRUH PROFILEM | M | 45 | 45 |  |  | DETAIL "B" (prac. spára / napojení dřík-základový pás) 45 bm položka zahrnuje dodávku a osazení předepsaného materiálu, očištění ploch spáry před úpravou, očištění okolí spáry po úpravě | 21 | #VALUE! | #VALUE!
| {A76B9CAC-A553-46D8-94AD-2F1EDBC430F1} | <item> | 60 | SUB | 93650 | DROBNÉ DOPLŇK KONSTR KOVOVÉ | KG | 2000 | 2000 |  |  | Hlava kotev - ocel. kce pro kotevní hlavu lanových kotev Patní desky (ocel. převázky) 200kg / převázku x 10ks - dílenská dokumentace, včetně technologického předpisu spojování, - dodání materiálu v požadované kvalitě a výroba konstrukce i dílenská (včetně pomůcek, přípravků a prostředků pro výrobu) bez ohledu na náročnost a její hmotnost, dílenská montáž, - dodání spojovacího materiálu, - zřízení montážních a dilatačních spojů, spar, včetně potřebných úprav, vložek, opracování, očištění a ošetření, - podpěr. konstr. a lešení všech druhů pro montáž konstrukcí i doplňkových, včetně požadovaných otvorů, ochranných a bezpečnostních opatření a základů pro tyto konstrukce a lešení, - jakákoliv doprava a manipulace dílců a montážních sestav, včetně dopravy konstrukce z výrobny na stavbu, - montáž konstrukce na staveništi, včetně montážních prostředků a pomůcek a zednických výpomocí, - montážní dokumentace včetně technologického předpisu montáže, - výplň, těsnění a tmelení spar a spojů, - čištění konstrukce a odstranění všech vrubů (vrypy, otlačeniny a pod.), - veškeré druhy opracování povrchů, včetně úprav pod nátěry a pod izolaci, - veškeré druhy dílenských základů a základních nátěrů a povlaků, - všechny druhy ocelového kotvení, - dílenskou přejímku a montážní prohlídku, včetně požadovaných dokladů, - zřízení kotevních otvorů nebo jam, nejsou-li částí jiné konstrukce, jejich úpravy, očištění a ošetření, - osazení kotvení nebo přímo částí konstrukce do podpůrné konstrukce nebo do zeminy, - výplň kotevních otvorů (příp. podlití patních desek) maltou, betonem nebo jinou speciální hmotou, vyplnění jam zeminou, - ošetření kotevní oblasti proti vzniku trhlin, vlivu povětrnosti a pod., - osazení nivelačních značek, včetně jejich zaměření, označení znakem výrobce a vyznačení letopočtu. Dokumentace pro zadání stavby může dále předepsat že cena položky ještě obsahuje například: - veškeré druhy protikorozní ochrany a nátěry konstrukcí, - žárové zinkování ponorem nebo žárové stříkání (metalizace) kovem, - zvláštní spojovací prostředky, rozebíratelnost konstrukce, - osazení měřících zařízení a úpravy pro ně - ochranná opatření před účinky bludných proudů - ochranu před přepětím. | 21 | #VALUE! | #VALUE!
| {DC68BDE4-7DEC-42ED-AFA8-CB53EF44B079} | <item> | 61 | SUB | 938541 | OČIŠTĚNÍ BETON KONSTR OTRYSKÁNÍM TLAK VODOU DO 200 BARŮ | M2 | 70 | 70 |  |  | římsa - čištění / otryskání NOVÉ kce. položka zahrnuje očištění předepsaným způsobem včetně odklizení vzniklého odpadu | 21 | #VALUE! | #VALUE!
| {B8EA1E68-9D73-4C38-8161-03C7051ACD86} | <item> | 62 | SUB | 938544 | OČIŠTĚNÍ BETON KONSTR OTRYSKÁNÍM TLAK VODOU PŘES 1000 BARŮ | M2 | 275 | 275 |  |  | SKLADBA "2.1" (líc OZ, do výšky 1,5m) 110m2 SKLADBA "2.2" (líc OZ, nad úrovní 1,5m) 130m2 SKLADBA "3" (koruna OZ - RUB) 35m2 110+130+35=275,000 [A] položka zahrnuje očištění předepsaným způsobem včetně odklizení vzniklého odpadu | 21 | #VALUE! | #VALUE!
| {6581150C-BF1B-44E5-B999-3868B3534483} | <item> | 63 | SUB | 938652 | OČIŠTĚNÍ OCEL KONSTR OTRYSKÁNÍM NA SUCHO KŘEMIČ PÍSKEM | M2 | 224.2 | 224.2 |  |  | Ocelové převázky 2xU300 S355 celkem 87,10m, 2m2/bm, celkem 174,2m2 Hlava kotev - ocel. kce pro kotevní hlavu lanových kotev, Patní desky (ocel. převázky), 10ks převázek, cca.5m2/převázku, celkem 50,0m2 174,2+50 =224,200 [A] položka zahrnuje očištění předepsaným způsobem včetně odklizení vzniklého odpadu | 21 | #VALUE! | #VALUE!
| {6405D6A7-DE08-4306-8077-7AD148A7BF0C} | <item> | 64 | SUB | 94290 | TĚŽKÉ PRACOVNÍ LEŠENÍ DO 3 KPA | M3OP | 200 | 200 |  |  | lešení - výška do 5m montáž + demontáž, přístup ke kci. pro sanační práce - celk. délka 40 bm 40*5=200,000 [A] Položka zahrnuje dovoz, montáž, údržbu, opotřebení (nájemné), demontáž, konzervaci, odvoz. | 21 | #VALUE! | #VALUE!
| {E4809BFA-5B2C-436B-9A0B-28778131139C} | <item> | 65 | SUB | 94490 | OCHRANNÁ KONSTRUKCE | M2 | 200 | 200 |  |  | ochrana kce - zakrytí, zaplachtování, chlazení Položka zahrnuje dovoz, montáž, údržbu, opotřebení (nájemné), demontáž, konzervaci, odvoz. | 21 | #VALUE! | #VALUE!
| {8E3A7A6B-B776-441B-A515-1D51F5DF287A} | <item> | 66 | SUB | 96616 | BOURÁNÍ KONSTRUKCÍ ZE ŽELEZOBETONU | M3 | 9.2 | 9.2 |  |  | 3,4m3 bourací práce - koruna OZ pro novou římsu 5,8m3 bourací práce - příprava vjezdu Park.D 3,4+5,8=9,200 [A] položka zahrnuje: - rozbourání konstrukce bez ohledu na použitou technologii - veškeré pomocné konstrukce (lešení a pod.) - veškerou manipulaci s vybouranou sutí a hmotami včetně uložení na skládku. Nezahrnuje poplatek za skládku, který se vykazuje v položce 0141** (s výjimkou malého množství bouraného materiálu, kde je možné poplatek zahrnout do jednotkové ceny bourání – tento fakt musí být uveden v doplňujícím textu k položce) - veškeré další práce plynoucí z technologického předpisu a z platných předpisů | 21 | #VALUE! | #VALUE!
| {17163935-70E6-44EB-B30D-60CD25281709} | <item> | 67 | SUB | 96616B | BOURÁNÍ KONSTRUKCÍ ZE ŽELEZOBETONU - DOPRAVA | tkm | 506 | 506 |  |  | 3,4m3 bourací práce - koruna OZ pro novou římsu 5,8m3 bourací práce - příprava vjezdu Park.D odvoz do 25km, 2,2t/m3 (3,4+5,8)*25*2,2=506,000 [A] Položka zahrnuje samostatnou dopravu suti a vybouraných hmot. Množství se určí jako součin hmotnosti [t] a požadované vzdálenosti [km]. | 21 | #VALUE! | #VALUE!
| {E243E777-A8C0-4EA6-B23D-488FED79F6B7} | <item> | 68 | SUB | 985112112 | ODSEKÁNÍ DEGRADOVANÉHO BETONU STĚN TL. DO 30 mm | M2 | 130 | 130 |  |  | SKLADBA "2.2" (líc OZ, nad úrovní 1,5m) 130m2 - položka zahrnuje veškerou manipulaci s vybouranou sutí a hmotami včetně uložení na skládku. Nezahrnuje poplatek za skládku, který se vykazuje v položce 0141** (s výjimkou malého množství bouraného materiálu, kde je možné poplatek zahrnout do jednotkové ceny bourání – tento fakt musí být uveden v doplňujícím textu k položce) - položka zahrnuje veškeré další práce plynoucí z technologického předpisu a z platných předpisů | 21 | #VALUE! | #VALUE!
| {7839A755-7562-4E7C-96A9-9F93469934BB} | <item> | 69 | SUB | 985112113 | ODSEKÁNÍ DEGRADOVANÉHO BETONU STĚN TL. DO 50 mm |  | 145 | 145 |  |  | SKLADBA "2.1" (líc OZ, do výšky 1,5m) 110m2 SKLADBA "3" (koruna OZ - RUB) 35m2 110+35=145,000 [A] | 21 | #VALUE! | #VALUE!
| {6EA54B7F-0C1E-4052-B5D2-042E55F034E2} | <item> | 70 | SUB | 985564213 | KOTEVNÍ TRNY DL. DO 200 mm Z OCEL D 10 mm DO CHEM. MALTY | KUS | 60 | 60 |  |  | 6ks / převázku - celkem 10 x 6 = 60ks | 21 | #VALUE! | #VALUE!
| {AA6ED4F8-888C-46F0-BD26-09048ED421BC} | <item> | 71 | SUB | 985564225 | KOTEVNÍ TRNY DL. DO 400 mm Z OCEL D 20 mm DO CHEM. MALTY | KUS | 40 | 40 |  |  | kotvení patních desek (ocel. převázky) - 4x chemické kotvy M20 (dl.250) 4*10=40,000 [A] | 21 | #VALUE! | #VALUE!
<null>
<null>
[9 empty] | Celková cena nabídky: |  | 0 | Kč

## Figury
Figura | Výraz | Hodnota | Popis