## Krycí List
Statutární město Třinec
Jablunkovská 160
| 73961 Třinec - Staré Město | POPTÁVKA
| Vaší nabídku zpracujte v tomto souboru doplněním jednotkové ceny na listu Poptávané položky (zvýrazněná barva výplně). Při vyhodnocování nabídek budou akceptovány pouze původní soubory XLS. Pozměněnou nabídku nebude možné vyhodnotit. |  |  | Vyplňte identifikace vaší společnosti a doplňte údaje o kontaktních osobách (zvýrazněná barva výplně). |  | Set Column width to
56
0 |  | Číslo poptávky: | 1 |  |  | 1
21 |  | Poptávka: | Poptávka 1 |  |  | Poptávka 1
#N/A |  | Komentář: |  |  |  | 0
#N/A |  | Zadání: |  |  |  | 0
0 |  | Datum uzávěrky poptávky:
0 |  | Datum zahájení realizace:
0 |  | Datum ukončení realizace:
0 | [5 empty] | {D7E2293B-42A4-4B75-B926-789E72D8FAED}
| ZADAVATEL |  |  | UCHAZEČ
| Zadavatel: | Statutární město Třinec |  | Uchazeč:
| DIČ: | CZ00297313 |  | DIČ:
| IČ: | 00297313 |  | IČ:
0
| Adresa |  |  | Adresa
| Ulice: | Jablunkovská 160 |  | Ulice:
| Město: | Třinec - Staré Město |  | Město:
| PSČ: | 73961 |  | PSČ:
| Kontakt |  |  | Kontakt
| Telefon: |  |  | Telefon:
| E-mail: |  |  | E-mail:
| www: |  |  | www:
KONTAKTNÍ OSOBY ZADAVATELE
|  |  |  | Telefon | Email
| ---: | --- |  | --- | ---
KOMENTÁŘ UCHAZEČE

## Rekapitulace
MŠ Oldřichovice Ves, č.p. 208, Třinec - oprava střechy - SOD
| Popis | Cena | DPH | Cena s DPH
01 | 01: Chemická sanace a tesařské opravy krovu | 0 | #VALUE! | #VALUE!
01/61 | 61: Úprava povrchů vnitřních | 0 | #VALUE! | #VALUE!
01/762 | 762: Konstrukce tesařské | 0 | #VALUE! | #VALUE!
01/783 | 783: Dokončovací práce - nátěry | 0 | #VALUE! | #VALUE!
01/9 | 9: Ostatní konstrukce a práce, bourání | 0 | #VALUE! | #VALUE!
01/94 | 94: Lešení a stavební výtahy | 0 | #VALUE! | #VALUE!
01/95 | 95: Různé dokončovací konstrukce a práce pozemních staveb | 0 | #VALUE! | #VALUE!
01/96 | 96: Bourání konstrukcí | 0 | #VALUE! | #VALUE!
01/997 | 997: Přesun sutě | 0 | #VALUE! | #VALUE!
02 | 02: Statické zajištění | 0 | #VALUE! | #VALUE!
02/6 | 6: Úpravy povrchů, podlahy a osazování výplní | 0 | #VALUE! | #VALUE!
02/711 | 711: Izolace proti vodě, vlhkosti a plynům | 0 | #VALUE! | #VALUE!
02/762 | 762: Konstrukce tesařské | 0 | #VALUE! | #VALUE!
02/764 | 764: Konstrukce klempířské | 0 | #VALUE! | #VALUE!
02/765 | 765: Krytina skládaná | 0 | #VALUE! | #VALUE!
02/767 | 767: Konstrukce zámečnické | 0 | #VALUE! | #VALUE!
02/783 | 783: Dokončovací práce - nátěry | 0 | #VALUE! | #VALUE!
02/9 | 9: Ostatní konstrukce a práce, bourání | 0 | #VALUE! | #VALUE!
02/997 | 997: Přesun sutě | 0 | #VALUE! | #VALUE!
| Celkem (bez DPH) | 0
| DPH | 0
| Celkem (včetně DPH) | 0

## Poptávané položky
Poptávka
Vaší nabídku zpracujte v tomto souboru doplněním jednotkové ceny, případně můžete vyplnit i komentář (zvýrazněná barva výplně). Při vyhodnocování nabídek budou akceptovány pouze původní soubory XLS. Pozměněnou nabídku nebude možné vyhodnotit. Jestliže byste chtěli doplnit nabídku o další (nepoptávané) položky, musíte nabídku zpracovat v jiném souboru s příponou ECP pomocí volně dostupného programu ecPartner.
| GUID | ID HSC | Poř. | Typ | Kód | Popis | MJ | Poptávaná Výměra | Nabízená Výměra | Jedn. Cena | Cena | Komentář zadavatele | Sazba DPH | DPH | Cena s DPH | Komentář uchazeče | Jedn. hmotnost | Jedn. Suť | Zamčená cena
01 |  | 1 |  | Objekt |  | 01: Chemická sanace a tesařské opravy krovu |  |  |  |  | 0 |  |  | #VALUE! | #VALUE!
01/61 |  | 2 |  | Oddíl |  | 61: Úprava povrchů vnitřních |  |  |  |  | 0 |  |  | #VALUE! | #VALUE!
| {DD8C58D7-456A-4D60-9678-C4490C7C02A8} | <item> | 20 | SUB | 6001 | Vypálení rhizomorf PB hořákem | m2 | 4 | 4 |  |  |  | 21 | #VALUE! | #VALUE!
| {72C66401-3340-4EDD-BE33-2CAC7FE09FA0} | <item> | 21 | SUB | 6002 | Nástřik např. Lignofix Super 10% 2x | m2 | 4 | 4 |  |  |  | 21 | #VALUE! | #VALUE!
| {50867466-F036-4B2E-81E2-A0D9967598DB} | <item> | 22 | SUB | 6003 | Nízkotlaká injektáž např. Lignofix Super 10% - cihelné zdivo | m2 | 4 | 4 |  |  |  | 21 | #VALUE! | #VALUE!
<null>
01/762 |  | 2 |  | Oddíl |  | 762: Konstrukce tesařské |  |  |  |  | 0 |  |  | #VALUE! | #VALUE!
| {EC136E31-1E95-4B91-9F9D-1CE9C7212672} | <item> | 1 | SUB | 762001 | Mechanické odstranění povrchově zkorodované vrstvy dřeva - broušení, tesání | m2 | 428.6 | 428.6 |  |  |  | 21 | #VALUE! | #VALUE!
| {E0F2E80A-6E06-455A-B078-8E90D396EBF1} | <item> | 2 | SUB | 762002 | Mechanické odstranění kůry a lýka z povrchu dřevěných prvků (do 10% plochy) | m2 | 693.8 | 693.8 |  |  |  | 21 | #VALUE! | #VALUE!
| {0B381DD7-9C6C-4BEE-B0D2-0E2A51E480FE} | <item> | 7 | SUB | 998762202 | Přesun hmot pro konstrukce tesařské stanovený procentní sazbou (%) z ceny vodorovná dopravní vzdálenost do 50 m v objektech výšky přes 6 do 12 m | % | 2111.559 | 2111.559 |  |  | Poznámka k souboru cen: 1. Ceny pro přesun hmot stanovený z hmotnosti přesunovaného materiálu se používají tehdy, pokud je možné určit hmotnost za celý stavební díl. Do této hmotnosti se započítává i hmotnost materiálů oceňovaných ve specifikaci. 2. Pokud nelze jednoznačně stanovit hmotnost přesunovaných materiálů, lze pro výpočet přesunu hmot použít orientačně procentní sazbu. Touto sazbou se vynásobí rozpočtové náklady za celý stavební díl včetně nákladů na materiál ve specifikacích. 3. Příplatek k cenám -2181 pro přesun prováděný bez použití mechanizace, tj. za ztížených podmínek, lze použít pouze pro hmotnost materiálu, která se tímto způsobem skutečně přemísťuje. | 21 | #VALUE! | #VALUE!
| {A6F959C4-468C-4D59-BCF6-AC77008F79BA} | <item> | 24 | SUB | 762331921 | Vyřezání části střešní vazby vázané konstrukce krovů průřezové plochy řeziva přes 120 do 224 cm2, délky vyřezané části krovového prvku do 3 m | m | 18 | 18 |  |  | Poznámka k souboru cen: 1. Množství měrných jednotek se určuje v m délky prvků bez čepů. 2. Ceny lze použít i pro ocenění oprav prostorových vázaných konstrukcí. 8+10 | 21 | #VALUE! | #VALUE!
| {6C76A0E1-D40D-4B95-96DD-17CCC4541D6B} | <item> | 25 | SUB | 762331931 | Vyřezání části střešní vazby vázané konstrukce krovů průřezové plochy řeziva přes 224 do 288 cm2, délky vyřezané části krovového prvku do 3 m | m | 40.6 | 40.6 |  |  | Poznámka k souboru cen: 1. Množství měrných jednotek se určuje v m délky prvků bez čepů. 2. Ceny lze použít i pro ocenění oprav prostorových vázaných konstrukcí. 22+18,6 | 21 | #VALUE! | #VALUE!
| {E14E424A-E175-47BE-B8AD-439893EA98E4} | <item> | 26 | SUB | 762331951 | Vyřezání části střešní vazby vázané konstrukce krovů průřezové plochy řeziva přes 450 cm2, délky vyřezané části krovového prvku do 3 m | m | 28 | 28 |  |  | Poznámka k souboru cen: 1. Množství měrných jednotek se určuje v m délky prvků bez čepů. 2. Ceny lze použít i pro ocenění oprav prostorových vázaných konstrukcí. 23+5 | 21 | #VALUE! | #VALUE!
| {B806C0A3-EA57-479A-9FDB-AE12306D6A7A} | <item> | 27 | SUB | 762332932 | Doplnění střešní vazby řezivem - montáž (materiál ve specifikaci) nehoblovaným, průřezové plochy přes 120 do 224 cm2 | m | 18 | 18 |  |  | Poznámka k souboru cen: 1. Množství měrných jednotek se určuje v m součtem délek jednotlivých prvků. 2. Ceny lze použít i pro ocenění oprav prostorových vázaných konstrukcí. 8+10 | 21 | #VALUE! | #VALUE!
| {B855AEB4-B76D-482D-92B3-61AD03ECBBB0} | <item> | 28 | SUB | 762332933 | Doplnění střešní vazby řezivem - montáž (materiál ve specifikaci) nehoblovaným, průřezové plochy přes 224 do 288 cm2 | m | 40.6 | 40.6 |  |  | Poznámka k souboru cen: 1. Množství měrných jednotek se určuje v m součtem délek jednotlivých prvků. 2. Ceny lze použít i pro ocenění oprav prostorových vázaných konstrukcí. 22+18,6 | 21 | #VALUE! | #VALUE!
| {BFF0F09B-FAE2-462F-AEA3-E8BBCD8FF1D8} | <item> | 29 | SUB | 762332935 | Doplnění střešní vazby řezivem - montáž (materiál ve specifikaci) nehoblovaným, průřezové plochy přes 450 do 600 cm2 | m | 28 | 28 |  |  | Poznámka k souboru cen: 1. Množství měrných jednotek se určuje v m součtem délek jednotlivých prvků. 2. Ceny lze použít i pro ocenění oprav prostorových vázaných konstrukcí. 23+5 | 21 | #VALUE! | #VALUE!
| {6985F1F6-5627-4152-AC02-5BD1B4FC360F} | <item> | 30 | SUB | 762M001 | Dodávka řeziva imprg. QB – hranoly | m3 | 3.579 | 3.579 |  |  | 1,996+1,583 | 21 | #VALUE! | #VALUE!
| {8AC50B6D-3367-4E31-B281-857518195497} | <item> | 31 | SUB | 762M002 | Dodávka řeziva imprg. QB – desky | m3 | 2.2 | 2.2 |  |  | 80*0,025 2*1,1 'Přepočtené koeficientem množství | 21 | #VALUE! | #VALUE!
| {54A6BA04-0F5F-4EEE-A3A1-7CDBF73E1411} | <item> | 33 | SUB | 762341933 | Vyřezání otvorů v bednění střech bez rozebrání krytiny z prken tl. do 32 mm, otvoru plochy jednotlivě přes 4 m2 | m | 80 | 80 |  |  | Poznámka k souboru cen: 1. Množství měrných jednotek vyřezání otvoru v bednění se určuje v m součtem délek jednotlivých řezů. | 21 | #VALUE! | #VALUE!
| {A26DB368-7687-4263-934E-CB3AF4522539} | <item> | 34 | SUB | 762343952 | Zabednění otvorů ve střeše deskami - montáž (materiál ve specifikaci) měkkými (minerálněvláknitými, dřevovláknitými apod.), otvoru plochy jednotlivě přes 1 do 4 m2 | m2 | 80 | 80 |  |  |  | 21 | #VALUE! | #VALUE!
| {ED234455-6584-43F4-A5D3-1DC57A94B118} | <item> | 35 | SUB | 762395000 | Spojovací prostředky krovů, bednění a laťování, nadstřešních konstrukcí svory, prkna, hřebíky, pásová ocel, vruty | m3 | 5.179 | 5.179 |  |  | Poznámka k souboru cen: 1. Cena je určena pro montážní ceny souborů cen: a) 762 33- Montáž vázaných konstrukcí krovů, b) 762 34- Bednění a laťování, ceny -1210 až -2441, c) 762 35- Montáž nadstřešních konstrukcí, d) 762 36- Montáž spádových klínů. 2. Ochrana konstrukce se oceňuje samostatně, např. položkami 762 08-3 Impregnace řeziva tohoto katalogu nebo příslušnými položkami katalogu 800-783 Nátěry. 3,579 1,6 | 21 | #VALUE! | #VALUE!
| {AC3358E0-4820-4933-B07A-D561C220CF1E} | <item> | 36 | SUB | 762331911 | Vyřezání části střešní vazby vázané konstrukce krovů průřezové plochy řeziva do 120 cm2, délky vyřezané části krovového prvku do 3 m | m | 60 | 60 |  |  | Poznámka k souboru cen: 1. Množství měrných jednotek se určuje v m délky prvků bez čepů. 2. Ceny lze použít i pro ocenění oprav prostorových vázaných konstrukcí. 60 | 21 | #VALUE! | #VALUE!
| {1A11F3FD-C326-4B00-A8EF-5CBD1DF7FC93} | <item> | 37 | SUB | 762085112 | Práce společné pro tesařské konstrukce montáž ocelových spojovacích prostředků (materiál ve specifikaci) svorníků, šroubů délky přes 150 do 300 mm | kus | 72 | 72 |  |  | Poznámka k souboru cen: 1. Soubor cen 762 08-3 Impregnace řeziva neobsahuje položky pro ocenění imregnace řeziva nátěrem; tyto se oceňují příslušnými cenami souboru cen 783 2. -31.1 Napouštěcí nátěr tesařských konstrukcí, katalogu 800-783 Nátěry. 2. Soubor cen 762 08-5 Montáž ocelových spojovacích prostředků neobsahuje položky pro ocenění chemických kotev; tyto lze ocenit příslušnými cenami souboru cen 953 96 Kotvy chemické, katalogu 801-1 Budovy a haly - konstrukce zděné a monolitické. 3. V cenách 762 08-5 nejsou započteny náklady na dodávku spojovacích prostředků; tato dodávka se oceňuje ve specifikaci. 4. U položek 762 08-6 se určení cen řídí hmotností jednotlivě montovaného dílu konstrukce, dodávka veškerého materiálu se oceňuje ve specifikaci. 8+24 20+20 | 21 | #VALUE! | #VALUE!
| {09C06D03-E9F9-4648-9760-34F71FEB8B0A} | <item> | 38 | SUB | 762M003 | Svorník M12 | ks | 28 | 28 |  |  | 8+20 | 21 | #VALUE! | #VALUE!
| {2FA8E36A-BCFE-4E1D-8E25-677295C860FC} | <item> | 39 | SUB | 762M004 | Svorní M16 | ks | 44 | 44 |  |  | 24+20 | 21 | #VALUE! | #VALUE!
| {F9961ACA-E083-4F7F-82EA-FD4EF3A3F922} | <item> | 40 | SUB | 762332931 | Doplnění střešní vazby řezivem - montáž (materiál ve specifikaci) nehoblovaným, průřezové plochy do 120 cm2 | m | 60 | 60 |  |  | Poznámka k souboru cen: 1. Množství měrných jednotek se určuje v m součtem délek jednotlivých prvků. 2. Ceny lze použít i pro ocenění oprav prostorových vázaných konstrukcí. 60 | 21 | #VALUE! | #VALUE!
<null>
01/783 |  | 2 |  | Oddíl |  | 783: Dokončovací práce - nátěry |  |  |  |  | 0 |  |  | #VALUE! | #VALUE!
| {43774A2F-6E1B-4998-92B3-FFE96F3519C6} | <item> | 8 | SUB | 783201401 | Příprava podkladu tesařských konstrukcí před provedením nátěru ometení | m2 | 1122.4 | 1122.4 |  |  |  | 21 | #VALUE! | #VALUE!
| {0CB98178-695E-4BBA-86A7-F920100E913E} | <item> | 10 | SUB | 783201403 | Příprava podkladu tesařských konstrukcí před provedením nátěru oprášení | m2 | 1122 | 1122 |  |  |  | 21 | #VALUE! | #VALUE!
| {C03D7406-0A3D-4049-8B82-816B7D32C437} | <item> | 12 | SUB | 783001 | Tlaková injektáž napadených dřevěných prvků - systém např. MABI (BOCHEMIT QB Profi 15%) | bm | 110 | 110 |  |  |  | 21 | #VALUE! | #VALUE!
| {82FF266C-1748-404C-86D7-8F4E511A4A87} | <item> | 13 | SUB | 783002 | Vybourání a zazdění zhlaví VT s přídavkem např. FUNGISAN | ks | 22 | 22 |  |  |  | 21 | #VALUE! | #VALUE!
| {9DAA4AE9-CD72-4624-BA99-C5B88F838F61} | <item> | 23 | SUB | 783223121 | Napouštěcí nátěr tesařských konstrukcí zabudovaných do konstrukce proti dřevokazným houbám, hmyzu a plísním dvojnásobný akrylátový | m2 | 1122.4 | 1122.4 |  |  | Poznámka k souboru cen: 1. Položky souboru cen jsou určeny pro preventivní nátěr tesařských konstrukcí (např. krovu). 2. Položky jednonásobného nátěru jsou určeny pro ochranu dřeva v interiéru pod lazurovací nebo krycí nátěry. 3. Položky dvojnásobného nátěru jsou určeny pro ochranu dřeva jako samostatného impregnačního nátěru tesařské konstrukce v interéru nebo pro ochranu dřeva pod lazurovací nebo krycí nátěry v exteriéru. | 21 | #VALUE! | #VALUE!
<null>
01/9 |  | 2 |  | Oddíl |  | 9: Ostatní konstrukce a práce, bourání |  |  |  |  | 0 |  |  | #VALUE! | #VALUE!
| {3DA9157B-A523-4F9B-9B07-90CE17926079} | <item> | 32 | SUB | 975073121 | Jednostranné podchycení střešních vazníků dřevěnou výztuhou v. podchycení do 3,5 m a při zatížení hmotností přes 1000 do 1500 kg/m | m | 28 | 28 |  |  |  | 21 | #VALUE! | #VALUE!
<null>
01/94 |  | 2 |  | Oddíl |  | 94: Lešení a stavební výtahy |  |  |  |  | 0 |  |  | #VALUE! | #VALUE!
| {3B0849AC-DA29-48C0-ABC3-EF9D12AE3CAE} | <item> | 3 | SUB | 943211111 | Montáž lešení prostorového rámového lehkého pracovního s podlahami s provozním zatížením tř. 3 do 200 kg/m2, výšky do 10 m | m3 | 30 | 30 |  |  | Poznámka k souboru cen: 1. Montáž lešení prostorového rámového lehkého výšky přes 25 m se oceňuje individuálně. | 21 | #VALUE! | #VALUE!
| {7EF339DA-CB2B-43F0-9808-C39127BAD7A0} | <item> | 4 | SUB | 943211119 | Montáž lešení prostorového rámového lehkého pracovního s podlahami Příplatek k cenám za půdorysnou plochu do 6 m2 | m3 | 30 | 30 |  |  | Poznámka k souboru cen: 1. Montáž lešení prostorového rámového lehkého výšky přes 25 m se oceňuje individuálně. | 21 | #VALUE! | #VALUE!
| {C4476BA9-0B63-41CF-9F8F-902958132F6E} | <item> | 5 | SUB | 943211211 | Montáž lešení prostorového rámového lehkého pracovního s podlahami Příplatek za první a každý další den použití lešení k ceně -1111 | m3 | 900 | 900 |  |  | Poznámka k souboru cen: 1. Montáž lešení prostorového rámového lehkého výšky přes 25 m se oceňuje individuálně. 30*30 'Přepočtené koeficientem množství | 21 | #VALUE! | #VALUE!
| {1B43A57C-3DDC-4029-A222-B666CD1798AB} | <item> | 6 | SUB | 943211811 | Demontáž lešení prostorového rámového lehkého pracovního s podlahami s provozním zatížením tř. 3 do 200 kg/m2, výšky do 10 m | m3 | 30 | 30 |  |  | Poznámka k souboru cen: 1. Demontáž lešení prostorového rámového lehkého výšky přes 25 m se oceňuje individuálně. | 21 | #VALUE! | #VALUE!
| {BFC900ED-FE30-4B91-A5FF-96B3C7B15DCC} | <item> | 41 | SUB | 941111121 | Montáž lešení řadového trubkového lehkého pracovního s podlahami s provozním zatížením tř. 3 do 200 kg/m2 šířky tř. W09 přes 0,9 do 1,2 m, výšky do 10 m | m2 | 85 | 85 |  |  | Poznámka k souboru cen: 1. V ceně jsou započteny i náklady na kotvení lešení. 2. Montáž lešení řadového trubkového lehkého výšky přes 25 m se oceňuje individuálně. 3. Šířkou se rozumí půdorysná vzdálenost, měřená od vnitřního líce sloupků zábradlí k protilehlému volnému okraji podlahy nebo mezi vnitřními líci. | 21 | #VALUE! | #VALUE!
| {4B9B1879-54F3-4B0C-B9FC-240BDCEF998D} | <item> | 42 | SUB | 941111221 | Montáž lešení řadového trubkového lehkého pracovního s podlahami s provozním zatížením tř. 3 do 200 kg/m2 Příplatek za první a každý další den použití lešení k ceně -1121 | m2 | 595 | 595 |  |  | Poznámka k souboru cen: 1. V ceně jsou započteny i náklady na kotvení lešení. 2. Montáž lešení řadového trubkového lehkého výšky přes 25 m se oceňuje individuálně. 3. Šířkou se rozumí půdorysná vzdálenost, měřená od vnitřního líce sloupků zábradlí k protilehlému volnému okraji podlahy nebo mezi vnitřními líci. 85*7 'Přepočtené koeficientem množství | 21 | #VALUE! | #VALUE!
| {D54A1652-F52A-4BF1-A431-69384CC3EB71} | <item> | 43 | SUB | 944511111 | Montáž ochranné sítě zavěšené na konstrukci lešení z textilie z umělých vláken | m2 | 85 | 85 |  |  | Poznámka k souboru cen: 1. V cenách nejsou započteny náklady na lešení potřebné pro zavěšení sítí; toto lešení se oceňuje příslušnými cenami lešení. | 21 | #VALUE! | #VALUE!
| {9F19EB52-F896-4310-84E9-252763B1617C} | <item> | 44 | SUB | 944511211 | Montáž ochranné sítě Příplatek za první a každý další den použití sítě k ceně -1111 | m2 | 595 | 595 |  |  | Poznámka k souboru cen: 1. V cenách nejsou započteny náklady na lešení potřebné pro zavěšení sítí; toto lešení se oceňuje příslušnými cenami lešení. 85*7 'Přepočtené koeficientem množství | 21 | #VALUE! | #VALUE!
| {B3AD22F7-EFBA-48AF-842C-F7E456DEED5D} | <item> | 45 | SUB | 941111821 | Demontáž lešení řadového trubkového lehkého pracovního s podlahami s provozním zatížením tř. 3 do 200 kg/m2 šířky tř. W09 přes 0,9 do 1,2 m, výšky do 10 m | m2 | 85 | 85 |  |  | Poznámka k souboru cen: 1. Demontáž lešení řadového trubkového lehkého výšky přes 25 m se oceňuje individuálně. | 21 | #VALUE! | #VALUE!
| {2FE39F41-DBDE-4183-B91D-30520621DE41} | <item> | 46 | SUB | 944511811 | Demontáž ochranné sítě zavěšené na konstrukci lešení z textilie z umělých vláken | m2 | 85 | 85 |  |  |  | 21 | #VALUE! | #VALUE!
<null>
01/95 |  | 2 |  | Oddíl |  | 95: Různé dokončovací konstrukce a práce pozemních staveb |  |  |  |  | 0 |  |  | #VALUE! | #VALUE!
| {C1C2A19F-713C-4717-B415-85FA7A00B2BC} | <item> | 9 | SUB | 952901111 | Vyčištění budov nebo objektů před předáním do užívání budov bytové nebo občanské výstavby, světlé výšky podlaží do 4 m | m2 | 535 | 535 |  |  | Poznámka k souboru cen: 1. Cenu -1111 lze použít i pro vyčištění půdy a rovné střechy budov, pokud definitivní úprava umožňuje, aby se ploché střechy používalo jako terasy, nebo tehdy, když je nutno čistit konstrukce na těchto střechách (světlíky, dveře apod.). Do výměry se započítávají jednou třetinou plochy. 2. Střešní plochy hal se světlíky nebo okny se oceňují jako podlaží cenou -1221. 3. Množství měrných jednotek se určuje v m2 půdorysné plochy každého podlaží, dané vnějším obrysem podlaží budovy. Plochy balkonů se přičítají. 4. v ceně -1111 a -1114 jsou započteny náklady na zametení a umytí podlah, dlažeb, obkladů, schodů v místnostech, chodbách a schodištích, vyčištění a umytí oken, dveří s rámy, zárubněmi, umytí a vyčištění jiných zasklených a natíraných ploch a zařizovacích předmětů. 5. V ceně -1221 jsou započteny náklady na zametení podlahy, umytí dlažeb nebo keramických podlah v přilehlých místnostech, chodbách a schodištích, umytí obkladů, schodů, vyčištění a umytí oken a dveří s rámy a zárubněmi, umytí a vyčištění jiných zasklených a natíraných ploch a zařizovacích předmětů. 6. V ceně -1311 jsou započteny náklady na zametení a čištění dlažeb, umytí, vyčištění okenních a dveřních rámů a zařizovacích předmětů. 7. V ceně -1411 jsou započteny náklady na vynesení zbytků stavebního rumu, kropení a 2x zametení podlah, oprášení stěn a výplní otvorů. | 21 | #VALUE! | #VALUE!
<null>
01/96 |  | 2 |  | Oddíl |  | 96: Bourání konstrukcí |  |  |  |  | 0 |  |  | #VALUE! | #VALUE!
| {DE26E49F-7E09-47D9-9D6A-1E368A8A6693} | <item> | 14 | SUB | 978013191 | Otlučení vápenných nebo vápenocementových omítek vnitřních ploch stěn s vyškrabáním spar, s očištěním zdiva, v rozsahu přes 50 do 100 % | m2 | 4 | 4 |  |  | Poznámka k souboru cen: 1. Položky lze použít i pro ocenění otlučení sádrových, hliněných apod. vnitřních omítek. | 21 | #VALUE! | #VALUE!
<null>
01/997 |  | 2 |  | Oddíl |  | 997: Přesun sutě |  |  |  |  | 0 |  |  | #VALUE! | #VALUE!
| {45252676-C1E1-447F-996B-39C837EA0575} | <item> | 15 | SUB | 997013213 | Vnitrostaveništní doprava suti a vybouraných hmot vodorovně do 50 m svisle ručně pro budovy a haly výšky přes 9 do 12 m | t | 3.307 | 3.307 |  |  | Poznámka k souboru cen: 1. V cenách -3111 až -3217 jsou započteny i náklady na: a) vodorovnou dopravu na uvedenou vzdálenost, b) svislou dopravu pro uvedenou výšku budovy, c) naložení na vodorovný dopravní prostředek pro odvoz na skládku nebo meziskládku, d) náklady na rozhrnutí a urovnání suti na dopravním prostředku. 2. Jestliže se pro svislý přesun použije shoz nebo zařízení investora (např. výtah v budově), užijí se pro ocenění vodorovné dopravy suti ceny -3111, 3151 a -3211 pro budovy a haly výšky do 6 m. 3. Montáž, demontáž a pronájem shozu se ocení cenami souboru cen 997 01-33 Shoz suti. 4. Ceny -3151 až -3162 lze použít v případě, kdy dochází ke ztížení dopravy suti např. tím, že není možné instalovat jeřáb. | 21 | #VALUE! | #VALUE!
| {AE89A54C-F52E-4C95-92F9-9DA0D168EB9D} | <item> | 16 | SUB | 997013219 | Vnitrostaveništní doprava suti a vybouraných hmot vodorovně do 50 m Příplatek k cenám -3111 až -3217 za zvětšenou vodorovnou dopravu přes vymezenou dopravní vzdálenost za každých dalších i započatých 10 m | t | 3.307 | 3.307 |  |  | Poznámka k souboru cen: 1. V cenách -3111 až -3217 jsou započteny i náklady na: a) vodorovnou dopravu na uvedenou vzdálenost, b) svislou dopravu pro uvedenou výšku budovy, c) naložení na vodorovný dopravní prostředek pro odvoz na skládku nebo meziskládku, d) náklady na rozhrnutí a urovnání suti na dopravním prostředku. 2. Jestliže se pro svislý přesun použije shoz nebo zařízení investora (např. výtah v budově), užijí se pro ocenění vodorovné dopravy suti ceny -3111, 3151 a -3211 pro budovy a haly výšky do 6 m. 3. Montáž, demontáž a pronájem shozu se ocení cenami souboru cen 997 01-33 Shoz suti. 4. Ceny -3151 až -3162 lze použít v případě, kdy dochází ke ztížení dopravy suti např. tím, že není možné instalovat jeřáb. | 21 | #VALUE! | #VALUE!
| {8929297B-14F1-441A-909F-B5C09D0DD3AF} | <item> | 17 | SUB | 997013501 | Odvoz suti a vybouraných hmot na skládku nebo meziskládku se složením, na vzdálenost do 1 km | t | 3.307 | 3.307 |  |  | Poznámka k souboru cen: 1. Délka odvozu suti je vzdálenost od místa naložení suti na dopravní prostředek až po místo složení na určené skládce nebo meziskládce. 2. V ceně -3501 jsou započteny i náklady na složení suti na skládku nebo meziskládku. 3. Ceny jsou určeny pro odvoz suti na skládku nebo meziskládku jakýmkoliv způsobem silniční dopravy (i prostřednictvím kontejnerů). 4. Odvoz suti z meziskládky se oceňuje cenou 997 01-3511. | 21 | #VALUE! | #VALUE!
| {3DA87B1D-1C15-4538-B633-9E2CCFAC3B40} | <item> | 18 | SUB | 997013509 | Odvoz suti a vybouraných hmot na skládku nebo meziskládku se složením, na vzdálenost Příplatek k ceně za každý další i započatý 1 km přes 1 km | t | 46.298 | 46.298 |  |  | Poznámka k souboru cen: 1. Délka odvozu suti je vzdálenost od místa naložení suti na dopravní prostředek až po místo složení na určené skládce nebo meziskládce. 2. V ceně -3501 jsou započteny i náklady na složení suti na skládku nebo meziskládku. 3. Ceny jsou určeny pro odvoz suti na skládku nebo meziskládku jakýmkoliv způsobem silniční dopravy (i prostřednictvím kontejnerů). 4. Odvoz suti z meziskládky se oceňuje cenou 997 01-3511. 3,307*14 'Přepočtené koeficientem množství | 21 | #VALUE! | #VALUE!
| {5B4AF9C2-E111-4008-96CE-4C68EA31FA63} | <item> | 19 | SUB | 997013609 | Poplatek za uložení stavebního odpadu na skládce (skládkovné) ze směsí nebo oddělených frakcí betonu, cihel a keramických výrobků zatříděného do Katalogu odpadů pod kódem 17 01 07 | t | 0.184 | 0.184 |  |  | Poznámka k souboru cen: 1. Ceny uvedené v souboru cen je doporučeno upravit podle aktuálních cen místně příslušné skládky odpadů. 2. Uložení odpadů neuvedených v souboru cen se oceňuje individuálně. 3. V cenách je započítán poplatek za ukládaní odpadu dle zákona 185/2001 Sb. 4. Případné drcení stavebního odpadu lze ocenit souborem cen 997 00-60 Drcení stavebního odpadu z katalogu 800-6 Demolice objektů. | 21 | #VALUE! | #VALUE!
<null>
<null>
02 |  | 1 |  | Objekt |  | 02: Statické zajištění |  |  |  |  | 0 |  |  | #VALUE! | #VALUE!
02/6 |  | 2 |  | Oddíl |  | 6: Úpravy povrchů, podlahy a osazování výplní |  |  |  |  | 0 |  |  | #VALUE! | #VALUE!
| {51238E4E-90A8-435C-9117-B717CAE67273} | <item> | 56 | SUB | 613331121 | Omítka cementová vnitřních ploch nanášená ručně jednovrstvá, tloušťky do 10 mm hladká svislých konstrukcí pilířů nebo sloupů | m2 | 4 | 4 |  |  | Poznámka k souboru cen: 1. Pro ocenění nanášení omítky v tloušťce jádrové omítky přes 10 mm se použije příplatek za každých dalších i započatých 5 mm. 2. Omítky stropních konstrukcí nanášené na pletivo se oceňují cenami omítek žebrových stropů nebo osamělých trámů. 3. Podkladní a spojovací vrstvy se oceňují cenami souboru cen 61.13-1... této části katalogu. komínové těleso na půdě 4 | 21 | #VALUE! | #VALUE!
| {A86179B4-05CA-419F-A846-57C082717132} | <item> | 57 | SUB | 613331191 | Omítka cementová vnitřních ploch nanášená ručně Příplatek k cenám za každých dalších i započatých 5 mm tloušťky omítky přes 10 mm pilířů nebo sloupů | m2 | 8 | 8 |  |  | Poznámka k souboru cen: 1. Pro ocenění nanášení omítky v tloušťce jádrové omítky přes 10 mm se použije příplatek za každých dalších i započatých 5 mm. 2. Omítky stropních konstrukcí nanášené na pletivo se oceňují cenami omítek žebrových stropů nebo osamělých trámů. 3. Podkladní a spojovací vrstvy se oceňují cenami souboru cen 61.13-1... této části katalogu. 4*2 'Přepočtené koeficientem množství | 21 | #VALUE! | #VALUE!
<null>
02/711 |  | 2 |  | Oddíl |  | 711: Izolace proti vodě, vlhkosti a plynům |  |  |  |  | 0 |  |  | #VALUE! | #VALUE!
| {AD8F1520-10C5-45A1-AB16-4C7BA3B37A98} | <item> | 39 | SUB | 711413111 | Izolace proti povrchové a podpovrchové vodě natěradly a tmely za studena na ploše vodorovné V těsnicí hmotou dvousložkovou bitumenovou | m2 | 0.7 | 0.7 |  |  | Detail G 0,5 Detail J 0,2 | 21 | #VALUE! | #VALUE!
<null>
02/762 |  | 2 |  | Oddíl |  | 762: Konstrukce tesařské |  |  |  |  | 0 |  |  | #VALUE! | #VALUE!
| {DF58217D-C453-44E0-B200-C90AB84D9597} | <item> | 33 | SUB | 762332932 | Doplnění střešní vazby řezivem - montáž (materiál ve specifikaci) nehoblovaným, průřezové plochy přes 120 do 224 cm2 | m | 79.1 | 79.1 |  |  | Poznámka k souboru cen: 1. Množství měrných jednotek se určuje v m součtem délek jednotlivých prvků. 2. Ceny lze použít i pro ocenění oprav prostorových vázaných konstrukcí. DETAIL H+I+J KLEŠTINY 80/160 3,5*2 VZPĚRY 120/120 3*2 VLOŽKA 20/120 0,5 KLEŠTINY 80/160 12*2 DETAIL I VLOŽKA 140/160 0,6 DETAIL J TRÁMEK 140/140 0,5 VLOŽKA 20/120 0,5 Detail G kleštiny 2,5*2 příložka 1*2 vložka 0,5*2 VÝKR. 231-D-14 4 DOPL. KOM. VÝMĚN ČÁST A 8 DOPL. KOM. VÝMĚN ČÁST B 4 ZESÍLENÍ KROKVE V MÍSTĚ ULOŽENÍ 1*16 | 21 | #VALUE! | #VALUE!
| {1AA940D3-AE97-4357-BCFD-1019163E3492} | <item> | 34 | SUB | 60512132 | hranol stavební řezivo průřezu do 224cm2 přes dl 8m | m3 | 1.135 | 1.135 |  |  | DETAIL H+I+J KLEŠTINY 80/160 3,5*2*0,08*0,16 VZPĚRY 120/120 3*2*0,12*0,12 VLOŽKA 20/120 0,5*0,12*0,02 KLEŠTINY 80/160 12*2*0,08*0,16 DETAIL I VLOŽKA 140/160 0,6*0,14*0,16 DETAIL J TRÁMEK 140/140 0,5*0,14*0,14 VLOŽKA 20/120 0,5*0,02*0,12 Detail G kleštiny 0,064*1,2 příložka 0,021*1,2 vložka 0,01*1,2 VÝKR. 231-D-14 0,06*1,2 DOPL. KOM. VÝMĚN ČÁST A 8*0,12*0,15 DOPL. KOM. VÝMĚN ČÁST B 4*0,1*0,12 ZESÍLENÍ KROKVE V MÍSTĚ ULOŽENÍ 0,06 0,946*1,2 'Přepočtené koeficientem množství | 21 | #VALUE! | #VALUE!
| {F97044D2-D8C9-4D77-8C12-82B1BB1346D9} | <item> | 35 | SUB | 762395000 | Spojovací prostředky krovů, bednění a laťování, nadstřešních konstrukcí svory, prkna, hřebíky, pásová ocel, vruty | m3 | 5.179 | 5.179 |  |  | Poznámka k souboru cen: 1. Cena je určena pro montážní ceny souborů cen: a) 762 33- Montáž vázaných konstrukcí krovů, b) 762 34- Bednění a laťování, ceny -1210 až -2441, c) 762 35- Montáž nadstřešních konstrukcí, d) 762 36- Montáž spádových klínů. 2. Ochrana konstrukce se oceňuje samostatně, např. položkami 762 08-3 Impregnace řeziva tohoto katalogu nebo příslušnými položkami katalogu 800-783 Nátěry. Poznámka k položce: DETAIL K SVORNÍK 2x2x M12-360 VČ. PODL. DETAIL I SVORNÍK 3x M12-360 VČ. PODL. 2x2KS SAMOVRTNÝCH VRUTŮ Ø6-280MM TORZ S INTEGR. PODL. DETAIL J VRUT 2xØ6-240 SVORNÍK 1x M12-360 VČ. PODL. DETAIL K 2x2x2HŘ.(VRUT) Ø4(5)-70 KOTVA ROZPĚRNÁ M10-50 DETAIL L 2x2x5 VRUT Ø5-40 SVORNÍK 3x M12-360 VČ. PODL. 2x4x VRUT Ø6-80 DETAIL G SVORNÍK M12x320MM VČETNĚ PODLOŽKY-KS1 SVORNÍK M10x320MM VČETNĚ PODLOŽKY-KS2 VRUT %%C6-250-2x5=10KS (OBOUSTRANNĚ) UKOTVENÍ POTRUBÍ ZDT NA PŮDĚ 3x SAMOVRTNÝCH VRUTŮ %%c6-280mm, TORZ S INTEGROVANOU PODLOŽKOU- CELKEM 3KS VRUT %%c6-100-2ks DETAIL L BOVA PÁSEK 40x2-300 ZESÍLENÍ KROKVE V MÍSTĚ ULOŽENÍ +HŘ.%%C4-110MM(3,2 NASTŘELUJÍCÍ) - 2x10KS =20KSx 8 =160KS , CELKEM 200KS SVORNÍK M12-360 VČ. PODL.- 8x10=80KS*1,2=CCA 100KS (4.8) 1x samovrtných vrutů %%c6-280mm, torz s integrovanou podložkou - CELKEM 52 KS x 1,2=CCA 70KS | 21 | #VALUE! | #VALUE!
| {7B8870F9-E6A7-4306-BBD4-CBC6E23C3EDE} | <item> | 36 | SUB | 998762202 | Přesun hmot pro konstrukce tesařské stanovený procentní sazbou (%) z ceny vodorovná dopravní vzdálenost do 50 m v objektech výšky přes 6 do 12 m | % | 771.298 | 771.298 |  |  | Poznámka k souboru cen: 1. Ceny pro přesun hmot stanovený z hmotnosti přesunovaného materiálu se používají tehdy, pokud je možné určit hmotnost za celý stavební díl. Do této hmotnosti se započítává i hmotnost materiálů oceňovaných ve specifikaci. 2. Pokud nelze jednoznačně stanovit hmotnost přesunovaných materiálů, lze pro výpočet přesunu hmot použít orientačně procentní sazbu. Touto sazbou se vynásobí rozpočtové náklady za celý stavební díl včetně nákladů na materiál ve specifikacích. 3. Příplatek k cenám -2181 pro přesun prováděný bez použití mechanizace, tj. za ztížených podmínek, lze použít pouze pro hmotnost materiálu, která se tímto způsobem skutečně přemísťuje. | 21 | #VALUE! | #VALUE!
| {F1E845C2-9E9E-4360-A9E1-9D5317F915E5} | <item> | 37 | SUB | 762085113 | Práce společné pro tesařské konstrukce montáž ocelových spojovacích prostředků (materiál ve specifikaci) svorníků, šroubů délky přes 300 do 450 mm | kus | 468 | 468 |  |  | Poznámka k souboru cen: 1. Soubor cen 762 08-3 Impregnace řeziva neobsahuje položky pro ocenění imregnace řeziva nátěrem; tyto se oceňují příslušnými cenami souboru cen 783 2. -31.1 Napouštěcí nátěr tesařských konstrukcí, katalogu 800-783 Nátěry. 2. Soubor cen 762 08-5 Montáž ocelových spojovacích prostředků neobsahuje položky pro ocenění chemických kotev; tyto lze ocenit příslušnými cenami souboru cen 953 96 Kotvy chemické, katalogu 801-1 Budovy a haly - konstrukce zděné a monolitické. 3. V cenách 762 08-5 nejsou započteny náklady na dodávku spojovacích prostředků; tato dodávka se oceňuje ve specifikaci. 4. U položek 762 08-6 se určení cen řídí hmotností jednotlivě montovaného dílu konstrukce, dodávka veškerého materiálu se oceňuje ve specifikaci. Detail G 16 VÝKR. 231-D-14 9 Detail H 4 Detail I 3+4 Detail J 2+2+1 Detail K 8+2 Detail L 20+3+8 ZESÍLENÍ KROKVE V MÍSTĚ ULOŽENÍ NA VAZNICI -ČÁST B, ZESÍLENÍ STYKŮ 231-D-13 +HŘ.%%C4-110MM(3,2 NASTŘELUJÍCÍ) - 2x10KS =20KSx 8 =160KS 200 DEMONTÁŽ STÁVAJÍCÍCH NEVYHOVUJÍCÍCH PŘÍLOŽEK 16 SVORNÍK M12-360 VČ. PODL.- 8x10=80KS*1,2=CCA 100KS 100 1x samovrtných vrutů %%c6-280mm, torz s integrovanou podložkou 70 | 21 | #VALUE! | #VALUE!
| {7D9DD324-29D1-42CB-9CFF-CD8857CEACB4} | <item> | 42 | SUB | 31197003 | tyč závitová Pz 4,6 M10 | m | 0.412 | 0.412 |  |  | Detail G 0,2*2 0,4*1,03 'Přepočtené koeficientem množství | 21 | #VALUE! | #VALUE!
| {39024CA5-5FF6-414F-B503-D2011E4A09E2} | <item> | 43 | SUB | 54825222 | kování tesařské úhelník 90° typ4 prolis 90x100x100x3,0mm | kus | 4 | 4 |  |  | Detai G 2 Detail K 2 | 21 | #VALUE! | #VALUE!
| {657F11B2-7C37-4022-AF37-7D4FB8D46249} | <item> | 44 | SUB | 762083111 | Práce společné pro tesařské konstrukce impregnace řeziva máčením proti dřevokaznému hmyzu a houbám, třída ohrožení 1 a 2 (dřevo v interiéru) | m3 | 1.063 | 1.063 |  |  | Poznámka k souboru cen: 1. Soubor cen 762 08-3 Impregnace řeziva neobsahuje položky pro ocenění imregnace řeziva nátěrem; tyto se oceňují příslušnými cenami souboru cen 783 2. -31.1 Napouštěcí nátěr tesařských konstrukcí, katalogu 800-783 Nátěry. 2. Soubor cen 762 08-5 Montáž ocelových spojovacích prostředků neobsahuje položky pro ocenění chemických kotev; tyto lze ocenit příslušnými cenami souboru cen 953 96 Kotvy chemické, katalogu 801-1 Budovy a haly - konstrukce zděné a monolitické. 3. V cenách 762 08-5 nejsou započteny náklady na dodávku spojovacích prostředků; tato dodávka se oceňuje ve specifikaci. 4. U položek 762 08-6 se určení cen řídí hmotností jednotlivě montovaného dílu konstrukce, dodávka veškerého materiálu se oceňuje ve specifikaci. | 21 | #VALUE! | #VALUE!
| {7AB31A98-050E-438B-A915-27D17F2DA516} | <item> | 46 | SUB | 31197004 | tyč závitová Pz 4,6 M12 | m | 0.7 | 0.7 |  |  | Detail J 0,34*2 0,68*1,03 'Přepočtené koeficientem množství | 21 | #VALUE! | #VALUE!
| {DC96EE0C-9E69-4BB6-A7AD-C4C8891A2260} | <item> | 47 | SUB | 13010354 | ocel pásová válcovaná za studena 30x2mm | t | 0.001 | 0.001 |  |  | UKOTVENÍ POTRUBÍ ZDT NA PŮDĚ 0,001 | 21 | #VALUE! | #VALUE!
| {1F696553-654C-4E44-B996-187B19A94619} | <item> | 49 | SUB | 762001 | Demontáž a montáž nového podbití římsy vyvolaného výměnou části krokví z palubek tl. 19mm P+D + kotvení na krokve pomocí vrutů se zápustnou hlavou - galvanický zinek včetně 2 x nátěr lazury na ochranu dřeva | m2 | 10 | 10 |  |  | Poznámka k položce: celkem 6 x 0,8m =4,8m2 x1,2= cca 6m2 +4m2 rezerva = celkem 10m2 | 21 | #VALUE! | #VALUE!
<null>
02/764 |  | 2 |  | Oddíl |  | 764: Konstrukce klempířské |  |  |  |  | 0 |  |  | #VALUE! | #VALUE!
| {F44C44FA-794A-43AB-AD5E-E15EA44E38C6} | <item> | 1 | SUB | 764511404 | Žlab podokapní z pozinkovaného plechu včetně háků a čel půlkruhový rš 330 mm | m | 45 | 45 |  |  | KL1 18+27 | 21 | #VALUE! | #VALUE!
| {A398822E-6FAA-4B2D-AB1B-39489063231D} | <item> | 2 | SUB | 764212434 | Oplechování střešních prvků z pozinkovaného plechu okapu okapovým plechem střechy rovné rš 330 mm | m | 36 | 36 |  |  | Poznámka k souboru cen: 1. V cenách 764 21-1405 až - 3452 nejsou započteny náklady na podkladní plech, tento se oceňuje cenami souboru cen 764 01-14..Podkladní plech z pozinkovaného plechu v rozvinuté šířce dle rš střešního prvku. KL2 18+18 | 21 | #VALUE! | #VALUE!
| {2CA19874-7250-4A37-93D5-C4D8C6B2A613} | <item> | 3 | SUB | 998764202 | Přesun hmot pro konstrukce klempířské stanovený procentní sazbou (%) z ceny vodorovná dopravní vzdálenost do 50 m v objektech výšky přes 6 do 12 m | % | 1834.985 | 1834.985 |  |  | Poznámka k souboru cen: 1. Ceny pro přesun hmot stanovený z hmotnosti přesunovaného materiálu se používají tehdy, pokud je možné určit hmotnost za celý stavební díl. Do této hmotnosti se započítává i hmotnost materiálů oceňovaných ve specifikaci. 2. Pokud nelze jednoznačně stanovit hmotnost přesunovaných materiálů, lze pro výpočet přesunu hmot použít orientačně procentní sazbu. Touto sazbou se vynásobí rozpočtové náklady za celý stavební díl včetně nákladů na materiál ve specifikacích. 3. Příplatek k cenám -4181 pro přesun prováděný bez použití mechanizace, tj. za ztížených podmínek, lze použít pouze pro hmotnost materiálu, která se tímto způsobem skutečně přemísťuje. | 21 | #VALUE! | #VALUE!
| {F2A08D97-3CB1-4092-883B-31A81DAEB6DC} | <item> | 4 | SUB | 764212404 | Oplechování střešních prvků z pozinkovaného plechu štítu závětrnou lištou rš 330 mm | m | 24 | 24 |  |  | Poznámka k souboru cen: 1. V cenách 764 21-1405 až - 3452 nejsou započteny náklady na podkladní plech, tento se oceňuje cenami souboru cen 764 01-14..Podkladní plech z pozinkovaného plechu v rozvinuté šířce dle rš střešního prvku. KL3 6+18 | 21 | #VALUE! | #VALUE!
| {0E035261-BB1E-4F2C-8B59-2B77295D08E2} | <item> | 5 | SUB | 764511444 | Žlab podokapní z pozinkovaného plechu včetně háků a čel kotlík oválný (trychtýřový), rš žlabu/průměr svodu 330/100 mm | kus | 6 | 6 |  |  | KL4 3+3 | 21 | #VALUE! | #VALUE!
| {22429D63-C5DE-482C-9A8D-2ED63C941366} | <item> | 6 | SUB | 764518423 | Svod z pozinkovaného plechu včetně objímek, kolen a odskoků kruhový, průměru 120 mm | m | 32 | 32 |  |  | KL5 17+15 | 21 | #VALUE! | #VALUE!
| {EEB92C1B-69D3-4023-BF98-DE899BF47675} | <item> | 7 | SUB | 764311414 | Lemování zdí z pozinkovaného plechu boční nebo horní rovné, střech s krytinou skládanou mimo prejzovou rš 330 mm | m | 18 | 18 |  |  | KL6 6+12 | 21 | #VALUE! | #VALUE!
| {AEF2D51C-562D-47FA-8BB8-B9057E48018D} | <item> | 8 | SUB | 764311416 | Lemování zdí z pozinkovaného plechu boční nebo horní rovné, střech s krytinou skládanou mimo prejzovou rš 500 mm | m | 6 | 6 |  |  | KL6 6 | 21 | #VALUE! | #VALUE!
| {9BD65BFE-D80E-471E-8E41-1F2215EF612A} | <item> | 9 | SUB | 764011423 | Dilatační lišta z pozinkovaného plechu připojovací, včetně tmelení rš 150 mm | m | 15 | 15 |  |  | KL6 15 | 21 | #VALUE! | #VALUE!
| {17BB4B9E-9D95-4BF5-B06B-A045FF43CC2A} | <item> | 10 | SUB | 764305121 | Montáž lemování trub, konzol, držáků a ostatních kusových prvků střech s krytinou skládanou mimo prejzovou nebo z plechu, průměr do 75 mm | kus | 20 | 20 |  |  | KL7 20 | 21 | #VALUE! | #VALUE!
| {CE17D63D-53DB-47FC-B2F8-68E9753AD7C8} | <item> | 11 | SUB | 55344641 | zachytávač sněhový pro profilované falcované pásy D 22-35mm Pz | kus | 20 | 20 |  |  |  | 21 | #VALUE! | #VALUE!
| {FAE6FBB3-8AD3-417E-BB92-0529DF3340BD} | <item> | 12 | SUB | 764121431 | Krytina z hliníkového plechu s úpravou u okapů, prostupů a výčnělků střechy rovné drážkováním z tabulí, velikosti 1000 x 2000 mm, sklon střechy do 30° | m2 | 60 | 60 |  |  | KL8 26+34 | 21 | #VALUE! | #VALUE!
| {3C5A01FE-CAD1-437C-9EE4-D0848E844978} | <item> | 13 | SUB | 764121401 | Krytina z hliníkového plechu s úpravou u okapů, prostupů a výčnělků střechy rovné drážkováním ze svitků rš 500 mm, sklon střechy do 30° | m2 | 20 | 20 |  |  | KL9 10+10 | 21 | #VALUE! | #VALUE!
| {C292A53D-C3C5-49F4-BB0A-6C787D101ED7} | <item> | 14 | SUB | 764314456 | Lemování sloupků komínových lávek z pozinkovaného plechu s podložkou, střech s krytinou skládanou mimo prejzovou nebo z plechu rš 500 x 500 mm | kus | 5 | 5 |  |  | KL10 5 | 21 | #VALUE! | #VALUE!
| {3014CF7C-F4FC-4C05-BF6E-55A8BCB54E6C} | <item> | 15 | SUB | 764211467 | Oplechování střešních prvků z pozinkovaného plechu úžlabí rš 670 mm | m | 10 | 10 |  |  | Poznámka k souboru cen: 1. V cenách 764 21-1405 až - 3452 nejsou započteny náklady na podkladní plech, tento se oceňuje cenami souboru cen 764 01-14..Podkladní plech z pozinkovaného plechu v rozvinuté šířce dle rš střešního prvku. KL11 10 | 21 | #VALUE! | #VALUE!
| {A5B56371-3A7F-43A0-AF19-A8C7C6CFEDEA} | <item> | 16 | SUB | 764001821 | Demontáž klempířských konstrukcí krytiny ze svitků nebo tabulí do suti | m2 | 80 | 80 |  |  | KL9 10+10 KL8 26+34 | 21 | #VALUE! | #VALUE!
| {AC96D1AB-23E2-4FFC-946C-65DA1A48B033} | <item> | 17 | SUB | 764001891 | Demontáž klempířských konstrukcí oplechování úžlabí do suti | m | 10 | 10 |  |  | KL11 10 | 21 | #VALUE! | #VALUE!
| {768A7791-E901-4845-89B2-96AEF9C18976} | <item> | 18 | SUB | 764002801 | Demontáž klempířských konstrukcí závětrné lišty do suti | m | 24 | 24 |  |  | KL3 6+18 | 21 | #VALUE! | #VALUE!
| {6FD18B32-3B51-4577-B7DE-00A009F5917D} | <item> | 19 | SUB | 764002812 | Demontáž klempířských konstrukcí okapového plechu do suti, v krytině skládané | m | 36 | 36 |  |  | KL2 18+18 | 21 | #VALUE! | #VALUE!
| {B9733073-DE29-4AD2-949F-319A4DB2EDC1} | <item> | 21 | SUB | 764002871 | Demontáž klempířských konstrukcí lemování zdí do suti | m | 6 | 6 |  |  | KL6 6+12 KL6 6 | 21 | #VALUE! | #VALUE!
| {0DF65EFE-8918-441B-A0CA-5A88DF293351} | <item> | 22 | SUB | 764004801 | Demontáž klempířských konstrukcí žlabu podokapního do suti | m | 45 | 45 |  |  | KL1 18+27 | 21 | #VALUE! | #VALUE!
| {2D838EB7-6380-420D-9A4D-DFC398F82E65} | <item> | 23 | SUB | 764004861 | Demontáž klempířských konstrukcí svodu do suti | m | 32 | 32 |  |  | KL5 17+15 | 21 | #VALUE! | #VALUE!
| {E71028D3-55DD-4D9F-B09C-F85FD42A6D17} | <item> | 24 | SUB | 764001811 | Demontáž klempířských konstrukcí dilatační lišty do suti | m | 15 | 15 |  |  | KL6 15 | 21 | #VALUE! | #VALUE!
<null>
02/765 |  | 2 |  | Oddíl |  | 765: Krytina skládaná |  |  |  |  | 0 |  |  | #VALUE! | #VALUE!
| {DDAD38FD-3CD0-4FB0-B993-D0CCAF9B155E} | <item> | 53 | SUB | 765191911 | Demontáž pojistné hydroizolační fólie kladené ve sklonu přes 30° | m2 | 80 | 80 |  |  | 80 | 21 | #VALUE! | #VALUE!
| {326FC620-9E59-4E21-807F-F3FDE61F6DE5} | <item> | 54 | SUB | 765191021 | Montáž pojistné hydroizolační nebo parotěsné fólie kladené ve sklonu přes 20° s lepenými přesahy na krokve | m2 | 80 | 80 |  |  | Poznámka k souboru cen: 1. V cenách nejsou započteny náklady na dodávku fólie, tyto se oceňují ve specifikaci. Ztratné lze dohodnout ve směrné výši 5 až 15%. 2. V ceně -1071 nejsou započteny náklady na dodávku okapnice, tyto se oceňují položkami ceníku 800-764 Konstrukce klempířské. | 21 | #VALUE! | #VALUE!
| {6A9F9D6B-C2AE-48EF-B955-1665A41B11AB} | <item> | 55 | SUB | 28329036 | fólie kontaktní difuzně propustná pro doplňkovou hydroizolační vrstvu, třívrstvá mikroporézní PP 150g/m2 s integrovanou samolepící páskou | m2 | 88 | 88 |  |  | 80*1,1 'Přepočtené koeficientem množství | 21 | #VALUE! | #VALUE!
<null>
02/767 |  | 2 |  | Oddíl |  | 767: Konstrukce zámečnické |  |  |  |  | 0 |  |  | #VALUE! | #VALUE!
| {81040F10-A48A-4360-A2D3-25201C658CCF} | <item> | 51 | SUB | 767001 | Demontáž antény JAVOR NET v případě kolize se stavebními pracemi. | soubor | 1 | 1 |  |  | Poznámka k položce: Rekapitulace prací na demontáži a zprovoznění antény JAVOR NET s.r.o : zřízení kabelového průchodu na střechu a konzoli (svislou tyč o průměru alespo 45mm) přibližně v místech, kde je dnes umístěn bezdrátový přijímač, aby bylo možné tam zařízení opět namontovat a připojit. Zpětné osazení antény JAVOR NET s.r.o. provede vlastník telekomunikačního rozvodu technik | 21 | #VALUE! | #VALUE!
| {06D253CE-E086-45B9-9B30-22F379E002A7} | <item> | 52 | SUB | 767002 | Přesun hromosvodu mimo vyměňovanou krytinu | soubor | 1 | 1 |  |  |  | 21 | #VALUE! | #VALUE!
| {5E871F05-E6EF-4AD5-97FF-9450F6DED926} | <item> | 58 | SUB | 767003 | Zpětné osazení hromosvodu místech střešní krytiny včetně zajištění revizní zprávy hromosvodu. | soubor | 4 | 4 |  |  |  | 21 | #VALUE! | #VALUE!
<null>
02/783 |  | 2 |  | Oddíl |  | 783: Dokončovací práce - nátěry |  |  |  |  | 0 |  |  | #VALUE! | #VALUE!
| {B360826F-0995-42AE-BCA5-A7157CB40E89} | <item> | 25 | SUB | 783414101 | Základní nátěr klempířských konstrukcí jednonásobný syntetický | m2 | 120.34 | 120.34 |  |  | KL1 (18+27)*0,33*2 KL2 (18+18)*0,33*2 KL3 (6+18)*0,33*2 KL4 (3+3)*0,33*2 KL5 (17+15)*0,33*2 KL6 6*0,33*2 KL7 20*0,1*2 KL6 (6+12)*0,5*2 | 21 | #VALUE! | #VALUE!
| {B4BFC69E-4E29-49D5-9F0C-A7987A4E51CE} | <item> | 26 | SUB | 783417101 | Krycí nátěr (email) klempířských konstrukcí jednonásobný syntetický standardní | m2 | 120.34 | 120.34 |  |  |  | 21 | #VALUE! | #VALUE!
| {5F8B0808-1668-40F1-ABE8-C4BFF3786FB7} | <item> | 27 | SUB | 783491001 | Příplatek k ceně nátěru klempířských konstrukcí jednonásobného, za provedení ve sklonu střechy přes 10 do 30° | m2 | 120.34 | 120.34 |  |  |  | 21 | #VALUE! | #VALUE!
| {0A296BAF-55D4-4A4B-9037-28AC539FCA73} | <item> | 48 | SUB | 783415101 | Mezinátěr klempířských konstrukcí jednonásobný syntetický standardní | m2 | 120.34 | 120.34 |  |  |  | 21 | #VALUE! | #VALUE!
<null>
02/9 |  | 2 |  | Oddíl |  | 9: Ostatní konstrukce a práce, bourání |  |  |  |  | 0 |  |  | #VALUE! | #VALUE!
| {C5D71985-49F1-4A4B-9A01-3D04925F0DB1} | <item> | 38 | SUB | 953965117 | Kotvy chemické s vyvrtáním otvoru kotevní šrouby pro chemické kotvy, velikost M 10, délka 200 mm | kus | 2 | 2 |  |  | Poznámka k souboru cen: 1. V cenách 953 96-11 a 953 96-12 jsou započteny i náklady na: a) rozměření, vrtání a spotřebu vrtáků. Pro velikost M 8 až M 30 jsou započteny náklady na vrtání příklepovými vrtáky, pro velikost M 33 až M 39 diamantovými korunkami, b) vyfoukání otvoru, přípravu kotev k uložení do otvorů, vyplnění kotevních otvorů tmelem nebo chemickou patronou včetně dodávky materiálu. 2. V cenách 953 96-51.. jsou započteny náklady na dodání a zasunutí kotevního šroubu do otvoru vyplněného chemickým tmelem nebo patronou a dotažení matice. Detail G 2 | 21 | #VALUE! | #VALUE!
| {82304C61-7524-471A-B92F-53697E8450AD} | <item> | 45 | SUB | 953965124 | Kotvy chemické s vyvrtáním otvoru kotevní šrouby pro chemické kotvy, velikost M 12, délka 340 mm | kus | 2 | 2 |  |  | Poznámka k souboru cen: 1. V cenách 953 96-11 a 953 96-12 jsou započteny i náklady na: a) rozměření, vrtání a spotřebu vrtáků. Pro velikost M 8 až M 30 jsou započteny náklady na vrtání příklepovými vrtáky, pro velikost M 33 až M 39 diamantovými korunkami, b) vyfoukání otvoru, přípravu kotev k uložení do otvorů, vyplnění kotevních otvorů tmelem nebo chemickou patronou včetně dodávky materiálu. 2. V cenách 953 96-51.. jsou započteny náklady na dodání a zasunutí kotevního šroubu do otvoru vyplněného chemickým tmelem nebo patronou a dotažení matice. Detail J 2 | 21 | #VALUE! | #VALUE!
| {0F98FA9B-F944-4CFB-871A-845DEA2CA3E8} | <item> | 50 | SUB | 977311111 | Řezání stávajících betonových mazanin bez vyztužení hloubky do 50 mm | m | 105.3 | 105.3 |  |  | odřezání betonové mazaniny podlahy podél (VT) 11,7*9 | 21 | #VALUE! | #VALUE!
<null>
02/997 |  | 2 |  | Oddíl |  | 997: Přesun sutě |  |  |  |  | 0 |  |  | #VALUE! | #VALUE!
| {39A849FF-1C0E-4404-A73C-23689FA1A429} | <item> | 28 | SUB | 997013213 | Vnitrostaveništní doprava suti a vybouraných hmot vodorovně do 50 m svisle ručně pro budovy a haly výšky přes 9 do 12 m | t | 0.889 | 0.889 |  |  | Poznámka k souboru cen: 1. V cenách -3111 až -3217 jsou započteny i náklady na: a) vodorovnou dopravu na uvedenou vzdálenost, b) svislou dopravu pro uvedenou výšku budovy, c) naložení na vodorovný dopravní prostředek pro odvoz na skládku nebo meziskládku, d) náklady na rozhrnutí a urovnání suti na dopravním prostředku. 2. Jestliže se pro svislý přesun použije shoz nebo zařízení investora (např. výtah v budově), užijí se pro ocenění vodorovné dopravy suti ceny -3111, 3151 a -3211 pro budovy a haly výšky do 6 m. 3. Montáž, demontáž a pronájem shozu se ocení cenami souboru cen 997 01-33 Shoz suti. 4. Ceny -3151 až -3162 lze použít v případě, kdy dochází ke ztížení dopravy suti např. tím, že není možné instalovat jeřáb. | 21 | #VALUE! | #VALUE!
| {D38FA937-58F7-4873-9BA2-890A9141FF44} | <item> | 29 | SUB | 997013219 | Vnitrostaveništní doprava suti a vybouraných hmot vodorovně do 50 m Příplatek k cenám -3111 až -3217 za zvětšenou vodorovnou dopravu přes vymezenou dopravní vzdálenost za každých dalších i započatých 10 m | t | 0.889 | 0.889 |  |  | Poznámka k souboru cen: 1. V cenách -3111 až -3217 jsou započteny i náklady na: a) vodorovnou dopravu na uvedenou vzdálenost, b) svislou dopravu pro uvedenou výšku budovy, c) naložení na vodorovný dopravní prostředek pro odvoz na skládku nebo meziskládku, d) náklady na rozhrnutí a urovnání suti na dopravním prostředku. 2. Jestliže se pro svislý přesun použije shoz nebo zařízení investora (např. výtah v budově), užijí se pro ocenění vodorovné dopravy suti ceny -3111, 3151 a -3211 pro budovy a haly výšky do 6 m. 3. Montáž, demontáž a pronájem shozu se ocení cenami souboru cen 997 01-33 Shoz suti. 4. Ceny -3151 až -3162 lze použít v případě, kdy dochází ke ztížení dopravy suti např. tím, že není možné instalovat jeřáb. | 21 | #VALUE! | #VALUE!
| {6258B2D7-F6CD-4448-B875-E0F4D9B9A617} | <item> | 30 | SUB | 997013501 | Odvoz suti a vybouraných hmot na skládku nebo meziskládku se složením, na vzdálenost do 1 km | t | 0.889 | 0.889 |  |  | Poznámka k souboru cen: 1. Délka odvozu suti je vzdálenost od místa naložení suti na dopravní prostředek až po místo složení na určené skládce nebo meziskládce. 2. V ceně -3501 jsou započteny i náklady na složení suti na skládku nebo meziskládku. 3. Ceny jsou určeny pro odvoz suti na skládku nebo meziskládku jakýmkoliv způsobem silniční dopravy (i prostřednictvím kontejnerů). 4. Odvoz suti z meziskládky se oceňuje cenou 997 01-3511. | 21 | #VALUE! | #VALUE!
| {18D12574-426F-4592-8639-9214F22739AA} | <item> | 31 | SUB | 997013509 | Odvoz suti a vybouraných hmot na skládku nebo meziskládku se složením, na vzdálenost Příplatek k ceně za každý další i započatý 1 km přes 1 km | t | 12.446 | 12.446 |  |  | Poznámka k souboru cen: 1. Délka odvozu suti je vzdálenost od místa naložení suti na dopravní prostředek až po místo složení na určené skládce nebo meziskládce. 2. V ceně -3501 jsou započteny i náklady na složení suti na skládku nebo meziskládku. 3. Ceny jsou určeny pro odvoz suti na skládku nebo meziskládku jakýmkoliv způsobem silniční dopravy (i prostřednictvím kontejnerů). 4. Odvoz suti z meziskládky se oceňuje cenou 997 01-3511. 0,889*14 'Přepočtené koeficientem množství | 21 | #VALUE! | #VALUE!
| {88E8DE44-DE62-4232-83B2-75E26FE905D2} | <item> | 32 | SUB | 997013631 | Poplatek za uložení stavebního odpadu na skládce (skládkovné) směsného stavebního a demoličního zatříděného do Katalogu odpadů pod kódem 17 09 04 | t | 0.889 | 0.889 |  |  | Poznámka k souboru cen: 1. Ceny uvedené v souboru cen je doporučeno upravit podle aktuálních cen místně příslušné skládky odpadů. 2. Uložení odpadů neuvedených v souboru cen se oceňuje individuálně. 3. V cenách je započítán poplatek za ukládaní odpadu dle zákona 185/2001 Sb. 4. Případné drcení stavebního odpadu lze ocenit souborem cen 997 00-60 Drcení stavebního odpadu z katalogu 800-6 Demolice objektů. | 21 | #VALUE! | #VALUE!
<null>
<null>
[9 empty] | Celková cena nabídky: |  | 0 | Kč

## Figury
Figura | Výraz | Hodnota | Popis
P1 | 3,38+7,88+6,31+2,70*5,22 | 31.664 | zádveří, hala, koupelna, kuchyň
P2 | 2,25*1,30 | 2.925 | dlažba před krbem
P3 | 36,57-2,70*5,22-2,25*1,30 | 19.551 | obývací pokoj
P4 | 13,55+0,84 | 14.39 | pracovna, kuchyňka
P6 | 2,00 | 2 | sklad
P7 | 19,19 | 19.19 | garážový přístřešek
P8 | 16,44 | 16.44 | terasa
P9 | 9,82 | 9.82 | koupelna v podlaží
P10 | 7,27+12,62 | 19.89 | hala a ložnice v podkroví
P11 | 4,60+3,05+2,96 | 10.61 | šatny v podkroví
P12 | 13,79*2 | 27.58 | pokoje v podkroví