## Titulní list
Položkový rozpočet stavby
| Stavba: | Rekonstrukce výtahu ve školní kuchyni na ZŠ Slezská 773
Základní škola, Třinec, Slezská 773, příspěvková organizace
| Objednatel: | Statutární město Třinec
Jablunkovská 160, 739 61 Třinec
IČO: 00297313
Zhotovitel:
Rekapitulace dílších částí
Díl | Název |  | Základ pro sníženou DPH | Základ pro základní DPH | DPH celkem | Cena celkem | %
1 | Demontáž stávající technologie |  | 0 | 0 | 0 | 0 | 0
2 | Nová technologie - hydr. plošina |  | 0 | 0 | 0 | 0 | 0
3 | Stavební úpravy |  | 0 | 0 | 0 | 0 | 0
4 | Ostatní náklady |  | 0 | 0 | 0 | 0 | 0
Celkem za stavbu |  |  |  | 0 | 0 | 0 | 0
Rekapitulace daní
Základ pro sníženou DPH |  |  | 15 | % | 0 |  | CZK
Snížená DPH |  |  | 15 | % | 0 |  | CZK
Základ pro základní DPH |  |  | 21 | % | 0 |  | CZK
Základní DPH |  |  | 21 | % | 0 |  | CZK
Zaokrouhlení |  |  |  |  | 0 |  | CZK
Cena celkem s DPH |  |  |  |  | 0 |  | CZK
| V |  |  | dne
|  | Za zhotovitele |  |  | Za objednatele

## Rozpočet
P.č. | Číslo položky | Název položky | Popis | MJ | Množství | Cena / MJ | Celkem
Díl | 1 | Demontáž stávající technologie |  |  |  |  | 0
1 |  | Demontáž stávající technologie |  | soubor | 1
|  | Součástí demontáže jsou: | - šachetní dveře
- kabina, rám, nosné orgány, převaděcí kladky
- vodítka, konzoly, nárazníky v prohlubni
- stroj, rozvaděč a elektroinstalace strojovny
- elektroinstalace šachty, stanicové přivolávače
- nezávadná likvidace odpadu
Díl | 2 | Nová technologie - hydraulická plošina |  |  |  |  | 0
2 |  | Dveře 1000x2000 jedn. | Dveře jednokřídlé šachetní 1000x2000, madlo nerez, otvor pro ovladač | ks | 2
3 |  | Přejezdový plech |  | ks | 2
4 |  | Hydraulický rám |  | ks | 1
5 |  | Instalační kotevní set | Instalační kotevní set hydraulického rámu | soubor | 1
6 |  | Vážení hydraulika |  | ks | 1
7 |  | Kabina | Kabina - podlaha: protiskluzný vinyl ALTRO, stěny: pozink. plech + PVC film + ochranný film okopové lišty: nerez 200 mm vysoké, perforované osvětlení: standard vybavení: madlo na boční stěně zrcadlo: 600 x 900 mm | kpt | 1
8 |  | Hydraulický agregát + příslušenství | Motor: 3+PEN 400V AC, 50 Hz. Hadice délky 4 m. Píst délky 1,915 m + sloup pod píst + konzoly. | soubor | 1
9 |  | Olej hydraulický |  | l | 60
10 |  | Vodítka | T90x75x16 | ks | 3
11 |  | Spojky vodítek |  | ks | 2
12 |  | Příchytka vodítek |  | kpt | 28
13 |  | Konzoly hlavní | Konzoly pro kotvení vodítek. | ks | 14
14 |  | Lano pr. 10 mm | 4 x 10 m | m | 40
15 |  | Lanová svorka |  | ks | 8
16 |  | Nárazník hlavní |  | ks | 1
17 |  | Nárazník výsuvný/sklopný | Při práci v prohlubni. | ks | 1
18 |  | Rozvaděč a řízení |  | kpt | 1
19 |  | Hlavní vypínač |  | kpt | 1
20 |  | Elektroinstalace strojovny | snímače, kabely, lišty | soubor | 1
21 |  | Elektroinstalace šachty | snímače, kabely, lišty | soubor | 1
22 |  | Osvětlení šachty | svítidla, přívodní kabely, lišty | soubor | 1
23 |  | Magnet páskový |  | soubor | 1
24 |  | Kabel závěsný |  | kpt | 1
25 |  | Fotozávora | celoplošná fotozávora | ks | 2
26 |  | Modul interkomu v kabině |  | ks | 1
27 |  | GSM brána | umístěna na DIN liště v rozvaděči | ks | 1
28 |  | Kabinový ovládací panel | displej, ovládací tlačítka, klíček | kpt | 1
29 |  | Stanicový přivolávač | integrovaný v zárubni šachetních dveří | ks | 2
30 |  | Balné |  | kpt | 1
31 |  | Doprava |  | kpt | 1
32 |  | Realizační dok. výtahu |  | kpt | 1
33 |  | Montáž |  | kpt | 1
34 |  | Uvedení do provozu, zaškolení obsluhy |  | soubor | 1
35 |  | Další nespecifikované | Případné další nutné vybavení, které nelze zařadit do žádné z výše uvedených kategorií a je nezbytné pro fungování hydraulické plošiny | soubor | 1
Díl | 3 | Stavební úpravy |  |  |  |  | 0
36 |  | Osazení nosníku v hlavě šachty | montážní nosník I 100 | kpt | 1
37 |  | Začištění omítek kolem dveří |  | m | 19.94
38 |  | Oprava omítek | v šachtě i strojovně po demontáži | m2 | 2.56
39 |  | Oprava, výměna obkladu v 1NP | včetně materiálu. | m2 | 1.98
40 |  | Malba šachty a strojovny | Stěny i stropy. | m2 | 68.57
41 |  | Vyčištění budovy |  | m2 | 37.33
42 |  | Přesun hmot celkem |  | t | 1.82
Díl | 4 | Ostatní náklady |  |  |  |  | 0
43 |  | Zařízení staveniště |  | soubor | 1
44 |  | Dokumentace skut. provedení |  | kpt | 1
45 |  | Revize výtahu při uvedení do provozu |  | ks | 1
46 |  | Revize elektro |  | ks | 1
| Celkem bez DPH |  |  |  |  | 0