## Krycí List
Statutární město Třinec
Jablunkovská 160
| 73961 Třinec - Staré Město | POPTÁVKA
| Vaší nabídku zpracujte v tomto souboru doplněním jednotkové ceny na listu Poptávané položky (zvýrazněná barva výplně). Při vyhodnocování nabídek budou akceptovány pouze původní soubory XLS. Pozměněnou nabídku nebude možné vyhodnotit. |  |  | Vyplňte identifikace vaší společnosti a doplňte údaje o kontaktních osobách (zvýrazněná barva výplně). |  | Set Column width to
56
|  | Zakázka: | Zajištění břehového svahu Olše - MK 66c naproti čp. 225 - LYŽ |  |  | Zajištění břehového svahu Olše - MK 66c naproti čp. 225 - LYŽ
0 |  | Číslo poptávky: | 1 |  |  | 1
21 |  | Poptávka: | Zajištění břehového svahu Olše - MK č. 66c naproti čp. 225, Lyžbice |  |  | Zajištění břehového svahu Olše - MK č. 66c naproti čp. 225, Lyžbice
#N/A |  | Komentář: |  |  |  | 0
#N/A |  | Zadání: |  |  |  | 0
0 |  | Datum uzávěrky poptávky:
0 |  | Datum zahájení realizace:
0 |  | Datum ukončení realizace:
0 | [5 empty] | {B53C1C09-4011-4891-81F4-4843DA5411FF}
| ZADAVATEL |  |  | UCHAZEČ
| Zadavatel: | Statutární město Třinec |  | Uchazeč:
| DIČ: | CZ00297313 |  | DIČ:
| IČ: | 00297313 |  | IČ:
0
| Adresa |  |  | Adresa
| Ulice: | Jablunkovská 160 |  | Ulice:
| Město: | Třinec - Staré Město |  | Město:
| PSČ: | 73961 |  | PSČ:
| Kontakt |  |  | Kontakt
| Telefon: |  |  | Telefon:
| E-mail: |  |  | E-mail:
| www: |  |  | www:
KONTAKTNÍ OSOBY ZADAVATELE
|  |  |  | Telefon | Email
| : | Ivona Durstinová |  | 558306213 | ivona.durstinova@trinecko.cz
KOMENTÁŘ UCHAZEČE

## Rekapitulace
Zajištění břehového svahu Olše - MK 66c naproti čp. 225 - LYŽ - SoD
| Popis | Cena | DPH | Cena s DPH
SO 200_01 | SO 200_01: SO 201 Opěrná zeď č.1 | 0 | #VALUE! | #VALUE!
SO 200_01/HSV | HSV: Práce a dodávky HSV | 0 | #VALUE! | #VALUE!
SO 200_01/HSV/1 | 1: Zemní práce | 0 | #VALUE! | #VALUE!
SO 200_01/HSV/2 | 2: Zakládání | 0 | #VALUE! | #VALUE!
SO 200_01/HSV/32 | 32: Konstrukce přehrad a opěrné zdi | 0 | #VALUE! | #VALUE!
SO 200_01/HSV/38 | 38: Různé kompletní konstrukce | 0 | #VALUE! | #VALUE!
SO 200_01/HSV/5 | 5: Komunikace pozemní | 0 | #VALUE! | #VALUE!
SO 200_01/HSV/6 | 6: Úpravy povrchů, podlahy a osazování výplní | 0 | #VALUE! | #VALUE!
SO 200_01/HSV/9 | 9: Ostatní konstrukce a práce, bourání | 0 | #VALUE! | #VALUE!
SO 200_01/HSV/997 | 997: Přesun sutě | 0 | #VALUE! | #VALUE!
SO 200_01/HSV/998 | 998: Přesun hmot | 0 | #VALUE! | #VALUE!
SO 200_01/PSV | PSV: Práce a dodávky PSV | 0 | #VALUE! | #VALUE!
SO 200_01/PSV/767 | 767: Konstrukce zámečnické | 0 | #VALUE! | #VALUE!
SO 200_01/PSV/783 | 783: Dokončovací práce - nátěry | 0 | #VALUE! | #VALUE!
SO 200_01/VRN | VRN: Vedlejší rozpočtové náklady | 0 | #VALUE! | #VALUE!
SO 200_01/VRN/VRN1 | VRN1: Průzkumné, geodetické a projektové práce | 0 | #VALUE! | #VALUE!
SO 200_01/VRN/VRN3 | VRN3: Zařízení staveniště | 0 | #VALUE! | #VALUE!
SO 200_01/VRN/VRN4 | VRN4: Inženýrská činnost | 0 | #VALUE! | #VALUE!
SO 200_01/VRN/VRN7 | VRN7: Provozní vlivy | 0 | #VALUE! | #VALUE!
| Celkem (bez DPH) | 0
| DPH | 0
| Celkem (včetně DPH) | 0

## Poptávané položky
Poptávka
Vaší nabídku zpracujte v tomto souboru doplněním jednotkové ceny, případně můžete vyplnit i komentář (zvýrazněná barva výplně). Při vyhodnocování nabídek budou akceptovány pouze původní soubory XLS. Pozměněnou nabídku nebude možné vyhodnotit. Jestliže byste chtěli doplnit nabídku o další (nepoptávané) položky, musíte nabídku zpracovat v jiném souboru s příponou ECP pomocí volně dostupného programu ecPartner.
| GUID | ID HSC | Poř. | Typ | Kód | Popis | MJ | Poptávaná Výměra | Nabízená Výměra | Jedn. Cena | Cena | Komentář zadavatele | Sazba DPH | DPH | Cena s DPH | Komentář uchazeče | Cenová soustava | Jedn. hmotnost | Jedn. Suť | Zamčená cena
SO 200_01 |  | 1 |  | Objekt |  | SO 200_01: SO 201 Opěrná zeď č.1 |  |  |  |  | 0 |  |  | #VALUE! | #VALUE!
SO 200_01/HSV |  | 2 |  | Skupina |  | HSV: Práce a dodávky HSV |  |  |  |  | 0 |  |  | #VALUE! | #VALUE!
SO 200_01/HSV/1 |  | 3 |  | Oddíl |  | 1: Zemní práce |  |  |  |  | 0 |  |  | #VALUE! | #VALUE!
| {61B17050-E198-42C2-804B-906AA296E004} | <item> | 1 | SUB | 111111312 | Odstranění ruderálního porostu do 100 m2 naložení a odvoz do 20 km ve svahu do 1:2 | m2 | 261 | 261 |  |  |  | 21 | #VALUE! | #VALUE!
| {54FC559D-9141-4328-A4A6-3C1FBC6905A8} | <item> | 2 | SUB | 112151011 | Volné kácení stromů s rozřezáním a odvětvením D kmene přes 100 do 200 mm | kus | 10 | 10 |  |  |  | 21 | #VALUE! | #VALUE!
| {552D04DE-44B6-4FC6-8AB4-963A8A650A59} | <item> | 3 | SUB | 112151012 | Volné kácení stromů s rozřezáním a odvětvením D kmene přes 200 do 300 mm | kus | 7 | 7 |  |  |  | 21 | #VALUE! | #VALUE!
| {B9006D1F-BBA0-4306-AFF1-0E4BDDD27F65} | <item> | 4 | SUB | 112201111 | Odstranění pařezů D do 0,2 m v rovině a svahu do 1:5 s odklizením do 20 m a zasypáním jámy | kus | 10 | 10 |  |  |  | 21 | #VALUE! | #VALUE!
| {31A9ED2D-2C89-4AD9-8D26-636238A99A87} | <item> | 5 | SUB | 112201112 | Odstranění pařezů D přes 0,2 do 0,3 m v rovině a svahu do 1:5 s odklizením do 20 m a zasypáním jámy | kus | 7 | 7 |  |  |  | 21 | #VALUE! | #VALUE!
| {36697999-4D58-44A1-8968-9E206FA8ABCF} | <item> | 6 | SUB | 113107164 | Odstranění podkladu z kameniva drceného tl přes 300 do 400 mm strojně pl přes 50 do 200 m2 | m2 | 170 | 170 |  |  |  | 21 | #VALUE! | #VALUE!
|  | <null> |  |  | Výkaz výměr: | 170 |  |  | 170
<null>
| {3640CB16-F1D7-4E5F-9B03-7FF056C3B765} | <item> | 7 | SUB | 113154124 | Frézování živičného krytu tl 100 mm pruh š 1 m pl do 500 m2 bez překážek v trase | m2 | 170 | 170 |  |  |  | 21 | #VALUE! | #VALUE!
| {78A558CD-632C-420B-ABA6-7727A70236B3} | <item> | 8 | SUB | 131251104 | Hloubení jam nezapažených v hornině třídy těžitelnosti I skupiny 3 objem do 500 m3 strojně | m3 | 220 | 220 |  |  |  | 21 | #VALUE! | #VALUE!
|  | <null> |  |  | Výkaz výměr: | 660/3 |  |  | 220
<null>
| {BD0D6F91-8FEC-4450-93EB-14DF0325EEA1} | <item> | 9 | SUB | 131351104 | Hloubení jam nezapažených v hornině třídy těžitelnosti II skupiny 4 objem do 500 m3 strojně | m3 | 220 | 220 |  |  |  | 21 | #VALUE! | #VALUE!
| {42412025-B56B-4E1E-8A86-22E88093185D} | <item> | 10 | SUB | 131451100 | Hloubení jam nezapažených v hornině třídy těžitelnosti II skupiny 5 objem do 20 m3 strojně ( čištění skalního podkladu) | m3 | 10 | 10 |  |  |  | 21 | #VALUE! | #VALUE!
| {319D4860-FAFD-4EA3-85B7-ABAB1B3094F7} | <item> | 11 | SUB | 131451104 | Hloubení jam nezapažených v hornině třídy těžitelnosti II skupiny 5 objem do 500 m3 strojně | m3 | 220 | 220 |  |  |  | 21 | #VALUE! | #VALUE!
| {E29845E8-D509-4FFB-926D-7EBA65353920} | <item> | 12 | SUB | 139001101 | Příplatek za ztížení vykopávky v blízkosti podzemního vedení | m3 | 220 | 220 |  |  |  | 21 | #VALUE! | #VALUE!
|  | <null> |  |  | Výkaz výměr: | 220 |  |  | 220
<null>
| {6A875C99-9E7D-44C6-BF06-8125D586F8E2} | <item> | 13 | SUB | 162751117 | Vodorovné přemístění do 10000 m výkopku/sypaniny z horniny třídy těžitelnosti I, skupiny 1 až 3 | m3 | 670 | 670 |  |  |  | 21 | #VALUE! | #VALUE!
| {E74DE9E7-97B5-4A08-99A8-FDA6947A6612} | <item> | 14 | SUB | 162751119 | Příplatek k vodorovnému přemístění výkopku/sypaniny z horniny třídy těžitelnosti I, skupiny 1 až 3 ZKD 1000 m přes 10000 m | m3 | 6700 | 6700 |  |  |  | 21 | #VALUE! | #VALUE!
|  | <null> |  |  | Výkaz výměr: | 670*10 "Přepočtené koeficientem množství |  |  | 6700
<null>
| {3E752108-CBA5-423A-B42C-97B35191FC6D} | <item> | 15 | SUB | 171201231 | Poplatek za uložení zeminy a kamení na recyklační skládce (skládkovné) | t | 875 | 875 |  |  |  | 21 | #VALUE! | #VALUE!
|  | <null> |  |  | Výkaz výměr: | 500*1,75 "Přepočtené koeficientem množství jen výkop z komunikace |  |  | 875
<null>
| {027D8D9F-4925-423A-9E4F-EB5180839DC1} | <item> | 16 | SUB | 171251201 | Uložení sypaniny na skládky nebo meziskládky | m3 | 500 | 500 |  |  |  | 21 | #VALUE! | #VALUE!
|  | <null> |  |  | Výkaz výměr: | 670-170 |  |  | 500
<null>
| {48D284AD-5474-44AC-96E7-33E711EC0B01} | <item> | 17 | SUB | 174151101 | Zásyp jam, šachet rýh nebo kolem objektů sypaninou se zhutněním ( zásyp v líci OZ + modelace terénu) | m3 | 160 | 160 |  |  |  | 21 | #VALUE! | #VALUE!
| {BAD9BCAD-D09D-473F-B182-2F6DAD3685DE} | <item> | 18 | SUB | 181411122 | Založení lučního trávníku výsevem plochy do 1000 m2 ve svahu do 1:2 | m2 | 261 | 261 |  |  |  | 21 | #VALUE! | #VALUE!
| {0EC70811-9680-423E-BBAF-45BE96352271} | <item> | 19 | SUB | 00572474 | osivo směs travní krajinná-svahová | kg | 9.135 | 9.135 |  |  |  | 21 | #VALUE! | #VALUE!
|  | <null> |  |  | Výkaz výměr: | 261*0,035 "Přepočtené koeficientem množství |  |  | 9.135
<null>
| {A729C7A5-F6E9-4E38-989A-4201955901B6} | <item> | 20 | SUB | 182151112 | Svahování v zářezech v hornině třídy těžitelnosti II, skupiny 4 a 5 | m2 | 261 | 261 |  |  |  | 21 | #VALUE! | #VALUE!
| {99D4E0A8-CCC9-4F4F-B9F9-5AE1842D7D65} | <item> | 21 | SUB | 182303111 | Doplnění zeminy nebo substrátu na travnatých plochách tl 50 mm rovina v rovinně a svahu do 1:5 | m2 | 261 | 261 |  |  |  | 21 | #VALUE! | #VALUE!
| {536A9E8F-1F09-414F-8C33-FBA3EE8BF1B2} | <item> | 22 | SUB | 10364101 | zemina pro terénní úpravy - ornice | t | 15.138 | 15.138 |  |  |  | 21 | #VALUE! | #VALUE!
|  | <null> |  |  | Výkaz výměr: | 261*0,058 "Přepočtené koeficientem množství |  |  | 15.138
<null>
| {7B8727F5-749C-4934-8A0A-3AF91B9AC059} | <item> | 23 | SUB | 183102214 | Jamky pro výsadbu s výměnou 50 % půdy zeminy tř 1 až 4 obj přes 0,05 do 0,125 m3 ve svahu přes 1:5 do 1:2 | kus | 90 | 90 |  |  |  | 21 | #VALUE! | #VALUE!
| {FE5DED61-7522-4FE0-99F1-2693A6D26766} | <item> | 24 | SUB | 184102113 | Výsadba dřeviny s balem D přes 0,3 do 0,4 m do jamky se zalitím v rovině a svahu do 1:5 | kus | 90 | 90 |  |  |  | 21 | #VALUE! | #VALUE!
| {5D3B4727-DD46-412B-B926-8DD5DD42AADF} | <item> | 25 | SUB | 02650483 | vrba keřová | kus | 90 | 90 |  |  |  | 21 | #VALUE! | #VALUE!
<null>
SO 200_01/HSV/2 |  | 3 |  | Oddíl |  | 2: Zakládání |  |  |  |  | 0 |  |  | #VALUE! | #VALUE!
| {E7A17D39-F38B-4F7C-BF85-6B75AEC66C28} | <item> | 26 | SUB | 15381213R | Zemní hřebíky K1 R 32 mm l přes 0,3 do 5 m | m | 312 | 312 |  |  |  | 21 | #VALUE! | #VALUE!
|  | <null> |  |  | Výkaz výměr: | 78*4 |  |  | 312
<null>
| {ACC4D0FD-CE76-45C5-84F5-016276BBF175} | <item> | 27 | SUB | 153211003 | Zřízení stříkaného betonu tl přes 100 do 150 mm skalních a poloskalních ploch | m2 | 137.7 | 137.7 |  |  |  | 21 | #VALUE! | #VALUE!
|  | <null> |  |  | Výkaz výměr: | 2,7*51 |  |  | 137.7
<null>
| {77D53C9A-26A6-441D-88F5-AADE3B48843B} | <item> | 28 | SUB | 58932908 | beton C 20/25 X0 XC2 kamenivo frakce 0/8 | m3 | 30.983 | 30.983 |  |  |  | 21 | #VALUE! | #VALUE!
|  | <null> |  |  | Výkaz výměr: | 137,7*0,15*1,5 |  |  | 30.983
<null>
| {0DEC6DEE-8D03-46ED-9F42-5F01121C51BD} | <item> | 29 | SUB | 153271121 | Kotvičky pro výztuž stříkaného betonu do malty hl přes 0,2 do 0,4 m z oceli BSt 500 D do 10 mm | kus | 690 | 690 |  |  |  | 21 | #VALUE! | #VALUE!
|  | <null> |  |  | Výkaz výměr: | 138*5 |  |  | 690
<null>
| {4B4A09F2-D105-4CCB-A0F8-DA435318D677} | <item> | 30 | SUB | 153273122 | Výztuž stříkaného betonu ze svařovaných sítí dvouvrstvá D drátu přes 4 do 6 mm skalních a poloskalních ploch | m2 | 330.48 | 330.48 |  |  |  | 21 | #VALUE! | #VALUE!
|  | <null> |  |  | Výkaz výměr: | 137,7*2*1,2 |  |  | 330.48
<null>
| {06D1A66A-3336-41D4-9501-7CD339A7B742} | <item> | 31 | SUB | 224311114 | Vrty maloprofilové D přes 93 do 156 mm úklon do 45° hl 0 až 25 m hornina III a IV | m | 178.5 | 178.5 |  |  |  | 21 | #VALUE! | #VALUE!
|  | <null> |  |  | Výkaz výměr: | 51*3,5 |  |  | 178.5
<null>
| {0A03AE83-D42A-434D-B70B-5A4B3541EF51} | <item> | 32 | SUB | 283111112 | Zřízení trubkových mikropilot svislých část hladká D přes 80 do 105 mm | m | 204 | 204 |  |  |  | 21 | #VALUE! | #VALUE!
|  | <null> |  |  | Výkaz výměr: | 51*4 |  |  | 204
<null>
| {86A4F6D3-4767-4476-91B3-1A872011C655} | <item> | 33 | SUB | 14011066 | trubka ocelová bezešvá hladká jakost 11 353 89x10mm | m | 224.4 | 224.4 |  |  |  | 21 | #VALUE! | #VALUE!
|  | <null> |  |  | Výkaz výměr: | 204*1,1 'Přepočtené koeficientem množství |  |  | 224.4
<null>
| {5AFFB891-185C-487B-9C27-6DD1FEC84327} | <item> | 34 | SUB | 274321117 | Základové pasy, prahy, věnce a ostruhy mostních konstrukcí ze ŽB C 25/30 | m3 | 51.7 | 51.7 |  |  |  | 21 | #VALUE! | #VALUE!
|  | <null> |  |  | Výkaz výměr: | 47*1,1 |  |  | 51.7
<null>
| {7424ACF7-5DC6-46D6-B560-D5F68C98B545} | <item> | 35 | SUB | 274354111 | Bednění základových pasů - zřízení | m2 | 37.5 | 37.5 |  |  |  | 21 | #VALUE! | #VALUE!
|  | <null> |  |  | Výkaz výměr: | 51*0,7+(0,5+0,7)/2*1,5*2 |  |  | 37.5
<null>
| {412D4960-A6C8-4D67-8C37-CD98ABF5244F} | <item> | 36 | SUB | 274354211 | Bednění základových pasů - odstranění | m2 | 37.5 | 37.5 |  |  |  | 21 | #VALUE! | #VALUE!
| {87DEAC1F-5F81-4153-8701-CB979347933F} | <item> | 37 | SUB | 275361412 | Výztuž základových patek a bloků ze svařovaných sítí přes 3,5 do 6 kg/m2 | t | 1.449 | 1.449 |  |  |  | 21 | #VALUE! | #VALUE!
|  | <null> |  |  | Výkaz výměr: | 1,317*1,1 |  |  | 1.449
<null>
| {D6F184B6-D476-4804-9E18-1B1BE5AF3792} | <item> | 38 | SUB | 274361116 | Výztuž základových pasů, prahů, věnců a ostruh z betonářské oceli 10 505 | t | 0.783 | 0.783 |  |  |  | 21 | #VALUE! | #VALUE!
|  | <null> |  |  | Výkaz výměr: | 0,712*1,1 |  |  | 0.783
<null>
<null>
SO 200_01/HSV/32 |  | 3 |  | Oddíl |  | 32: Konstrukce přehrad a opěrné zdi |  |  |  |  | 0 |  |  | #VALUE! | #VALUE!
| {BDD0B8DC-980A-4A8D-9327-CD2B3E0D9765} | <item> | 39 | SUB | 273311124 | Základové desky z betonu prostého C 12/15 | m3 | 10 | 10 |  |  |  | 21 | #VALUE! | #VALUE!
| {AB5F32A4-25B4-4FB3-B136-9D999DF99277} | <item> | 40 | SUB | 317321118 | Mostní římsy ze ŽB C 30/37 | m3 | 30.8 | 30.8 |  |  |  | 21 | #VALUE! | #VALUE!
|  | <null> |  |  | Výkaz výměr: | 28*1,1 |  |  | 30.8
<null>
| {F69B0B27-18A4-4D74-9E95-EC428EE1E2E7} | <item> | 41 | SUB | 317353121 | Bednění mostních říms všech tvarů - zřízení | m2 | 67.34 | 67.34 |  |  |  | 21 | #VALUE! | #VALUE!
|  | <null> |  |  | Výkaz výměr: | (51+0,8)*2*0,65 |  |  | 67.34
<null>
| {99496ED5-FD38-4BB1-BF89-0C0EFB38D6FF} | <item> | 42 | SUB | 317353221 | Bednění mostních říms všech tvarů - odstranění | m2 | 67.34 | 67.34 |  |  |  | 21 | #VALUE! | #VALUE!
| {E5CB678F-0DC0-4704-B78B-2DA35C329775} | <item> | 43 | SUB | 317361116 | Výztuž mostních říms z betonářské oceli 10 505 | t | 2.133 | 2.133 |  |  |  | 21 | #VALUE! | #VALUE!
|  | <null> |  |  | Výkaz výměr: | 1,855*1,15 |  |  | 2.133
<null>
| {33B578FD-5F5A-4A25-A040-ABD094A919DD} | <item> | 44 | SUB | 221111116 | Vrty přenosnými kladivy D do 13 mm hor. IV až VI | m | 396.8 | 396.8 |  |  |  | 21 | #VALUE! | #VALUE!
|  | <null> |  |  | Výkaz výměr: | 470*0,8+32*0,65" vrty pro kotvení výztuže římsy do opěrné zdi |  |  | 396.8
<null>
| {D1EEC3D1-A574-4DBF-856D-5C943D8200EA} | <item> | 45 | SUB | 631311122 | Mazanina tl do 120 mm z betonu prostého bez zvýšených nároků na prostředí tř. C 8/10 | m3 | 1.86 | 1.86 |  |  |  | 21 | #VALUE! | #VALUE!
|  | <null> |  |  | Výkaz výměr: | 31*0,6*0,1 |  |  | 1.86
<null>
| {C3B8FB26-D8CB-4C9B-84D0-0282A93F3C6B} | <item> | 46 | SUB | 985323112 | Spojovací můstek reprofilovaného betonu na cementové bázi tl 2 mm | m2 | 40.8 | 40.8 |  |  |  | 21 | #VALUE! | #VALUE!
|  | <null> |  |  | Výkaz výměr: | 51*0,8 |  |  | 40.8
<null>
<null>
SO 200_01/HSV/38 |  | 3 |  | Oddíl |  | 38: Různé kompletní konstrukce |  |  |  |  | 0 |  |  | #VALUE! | #VALUE!
| {8F74ABDA-4768-4D2E-8304-6EF9E661C865} | <item> | 47 | SUB | 463212121 | Rovnanina z lomového kamene s vyklínováním spár těženým kamenivem | m3 | 162 | 162 |  |  |  | 21 | #VALUE! | #VALUE!
| {94D1215D-B1D8-48AC-9743-201D37091159} | <item> | 48 | SUB | 463212191 | Příplatek za vypracováni líce rovnaniny | m2 | 162 | 162 |  |  |  | 21 | #VALUE! | #VALUE!
| {266B994F-4B05-49F9-9AC2-8459506D0548} | <item> | 49 | SUB | 463451114 | Prolití kamenné rovnaniny betonem C25/30 S2 | m3 | 58 | 58 |  |  |  | 21 | #VALUE! | #VALUE!
| {4DAABA11-3E2A-4C35-97FB-AADAA64E1E7A} | <item> | 50 | SUB | 465513127 | Dlažba z lomového kamene na cementovou maltu s vyspárováním tl 200 mm | m2 | 4.5 | 4.5 |  |  |  | 21 | #VALUE! | #VALUE!
|  | <null> |  |  | Výkaz výměr: | 1,5*1,5*2 " náběhy |  |  | 4.5
<null>
| {46BEDC77-3771-4313-861B-AAD0D9431CFB} | <item> | 51 | SUB | 465513427 | Dlažba z lomového kamene na cementovou maltu s vyspárováním tl 400 mm pro hráze | m2 | 35.7 | 35.7 |  |  |  | 21 | #VALUE! | #VALUE!
|  | <null> |  |  | Výkaz výměr: | 51*0,7" koruna opěrné zdi |  |  | 35.7
<null>
<null>
SO 200_01/HSV/5 |  | 3 |  | Oddíl |  | 5: Komunikace pozemní |  |  |  |  | 0 |  |  | #VALUE! | #VALUE!
| {C3958450-271D-44F5-8B3A-1D0B59FFB8A4} | <item> | 52 | SUB | 564861111 | Podklad ze štěrkodrtě ŠD tl 200 mm | m2 | 170 | 170 |  |  |  | 21 | #VALUE! | #VALUE!
| {E468EEF6-847A-4D24-8D54-F730624A7112} | <item> | 53 | SUB | 564871111 | Podklad ze štěrkodrtě ŠD tl 250 mm | m2 | 170 | 170 |  |  |  | 21 | #VALUE! | #VALUE!
| {6301CD58-E4AA-49DF-B4AD-FC6C2B38A775} | <item> | 54 | SUB | 573211112 | Postřik živičný spojovací z asfaltu v množství 0,70 kg/m2 | m2 | 340 | 340 |  |  |  | 21 | #VALUE! | #VALUE!
|  | <null> |  |  | Výkaz výměr: | 170*2 |  |  | 340
<null>
| {1C1A0834-382A-4F2B-85A4-4630AD4EE5FC} | <item> | 55 | SUB | 577134131 | Asfaltový beton vrstva obrusná ACO 11 (ABS) tř. I tl 40 mm š do 3 m z modifikovaného asfaltu | m2 | 170 | 170 |  |  |  | 21 | #VALUE! | #VALUE!
| {39F3E515-1BCD-4B37-AC53-033DA748C58E} | <item> | 56 | SUB | 577165032 | Asfaltový beton vrstva ložní ACL 16 (ABVH) tl 70 mm š do 1,5 m z modifikovaného asfaltu | m2 | 170 | 170 |  |  |  | 21 | #VALUE! | #VALUE!
| {361E3256-A39D-4EE8-B095-1A1FE1F9F286} | <item> | 57 | SUB | 919732211 | Styčná spára napojení nového živičného povrchu na stávající za tepla š 15 mm hl 25 mm s prořezáním | m | 7 | 7 |  |  |  | 21 | #VALUE! | #VALUE!
| {E29E331D-BB6D-4AF5-A683-4EB9C19B961E} | <item> | 58 | SUB | 916111123 | Osazení obruby z drobných kostek s boční opěrou do lože z betonu prostého | m | 72 | 72 |  |  |  | 21 | #VALUE! | #VALUE!
|  | <null> |  |  | Výkaz výměr: | 2*36 |  |  | 72
<null>
| {0FCB898E-348C-4952-8527-C098C7F4F62B} | <item> | 59 | SUB | 58381007 | kostka dlažební žula drobná 8/10 | m2 | 7.2 | 7.2 |  |  |  | 21 | #VALUE! | #VALUE!
|  | <null> |  |  | Výkaz výměr: | 72*0,1 'Přepočtené koeficientem množství |  |  | 7.2
<null>
<null>
SO 200_01/HSV/6 |  | 3 |  | Oddíl |  | 6: Úpravy povrchů, podlahy a osazování výplní |  |  |  |  | 0 |  |  | #VALUE! | #VALUE!
| {C417D45C-8B41-43A0-8CF6-950647E1913A} | <item> | 60 | SUB | 628611111 | Nátěr betonu mostu impregnační OS-A | m2 | 63.75 | 63.75 |  |  |  | 21 | #VALUE! | #VALUE!
|  | <null> |  |  | Výkaz výměr: | 51*1,25 |  |  | 63.75
<null>
<null>
SO 200_01/HSV/9 |  | 3 |  | Oddíl |  | 9: Ostatní konstrukce a práce, bourání |  |  |  |  | 0 |  |  | #VALUE! | #VALUE!
| {71E64E65-7885-4D2F-BBD0-A04A2C697577} | <item> | 61 | SUB | 919131111 | Vyztužení dilatačních spár kluznými trny D 25 mm | kus | 8 | 8 |  |  |  | 21 | #VALUE! | #VALUE!
|  | <null> |  |  | Výkaz výměr: | 8 |  |  | 8
<null>
| {849E6B1B-6C25-4B8A-B38A-21134BC36C2C} | <item> | 62 | SUB | 931992111 | Výplň dilatačních spár z pěnového polystyrénu tl 20 mm | m2 | 1.56 | 1.56 |  |  |  | 21 | #VALUE! | #VALUE!
|  | <null> |  |  | Výkaz výměr: | 0,8*0,65*3 |  |  | 1.56
<null>
| {917D4354-E58F-4152-8021-834CDA453410} | <item> | 63 | SUB | 931994142 | Těsnění dilatační spáry betonové konstrukce polyuretanovým tmelem do pl 4,0 cm2 | m | 8.7 | 8.7 |  |  |  | 21 | #VALUE! | #VALUE!
|  | <null> |  |  | Výkaz výměr: | (0,8+0,65)*2*3 |  |  | 8.7
<null>
| {EE1D01EB-6322-41EF-B281-4A49A2A673E4} | <item> | 64 | SUB | 953331112 | Vložky do svislých dilatačních spár z lepenky pískované kladené volně | m2 | 3.12 | 3.12 |  |  |  | 21 | #VALUE! | #VALUE!
|  | <null> |  |  | Výkaz výměr: | 1,56*2 |  |  | 3.12
<null>
| {1ACD50DD-D6D5-40E0-BD02-B9E1EADDBFFC} | <item> | 65 | SUB | 99999 | Zajištění dřevěného sloupu po dobu výstavby | kus | 1 | 1 |  |  |  | 21 | #VALUE! | #VALUE!
<null>
SO 200_01/HSV/997 |  | 3 |  | Oddíl |  | 997: Přesun sutě |  |  |  |  | 0 |  |  | #VALUE! | #VALUE!
| {C8E59E24-A4F7-465D-8EBE-2420FF0219C8} | <item> | 66 | SUB | 997221561 | Vodorovná doprava suti z kusových materiálů do 1 km | t | 137.7 | 137.7 |  |  |  | 21 | #VALUE! | #VALUE!
| {F59E2ACB-5EF1-4E80-AF1E-36E59EBB3625} | <item> | 67 | SUB | 997221569 | Příplatek ZKD 1 km u vodorovné dopravy suti z kusových materiálů | t | 2616.3 | 2616.3 |  |  |  | 21 | #VALUE! | #VALUE!
|  | <null> |  |  | Výkaz výměr: | 137,7*19 'Přepočtené koeficientem množství |  |  | 2616.3
<null>
| {728E73CB-334A-4062-BFEF-3C2442B16BCF} | <item> | 68 | SUB | 997221611 | Nakládání suti na dopravní prostředky pro vodorovnou dopravu | t | 137.7 | 137.7 |  |  |  | 21 | #VALUE! | #VALUE!
| {D9509476-2B0D-48B1-A60B-F711E3B71248} | <item> | 69 | SUB | 997221875 | Poplatek za uložení stavebního odpadu na recyklační skládce (skládkovné) asfaltového bez obsahu dehtu | t | 137.7 | 137.7 |  |  |  | 21 | #VALUE! | #VALUE!
<null>
SO 200_01/HSV/998 |  | 3 |  | Oddíl |  | 998: Přesun hmot |  |  |  |  | 0 |  |  | #VALUE! | #VALUE!
| {53249474-03A7-4F7B-9FCD-FE3CD69C99C4} | <item> | 70 | SUB | 998212111 | Přesun hmot pro mosty zděné, monolitické betonové nebo ocelové v do 20 m | t | 1175.486 | 1175.486 |  |  |  | 21 | #VALUE! | #VALUE!
<null>
SO 200_01/PSV |  | 2 |  | Skupina |  | PSV: Práce a dodávky PSV |  |  |  |  | 0 |  |  | #VALUE! | #VALUE!
SO 200_01/PSV/767 |  | 3 |  | Oddíl |  | 767: Konstrukce zámečnické |  |  |  |  | 0 |  |  | #VALUE! | #VALUE!
| {43B8DBE1-C19C-4A98-973B-E1779FAD7AE7} | <item> | 71 | SUB | 767163101 | Montáž přímého kovového zábradlí z dílců do zdiva nebo betonu v rovině | m | 51 | 51 |  |  |  | 21 | #VALUE! | #VALUE!
| {228719AB-093D-472F-B50D-D2BE08EA378C} | <item> | 72 | SUB | 55342281 | zábradlí s prutovou výplní, horní kotvení, kulatý sloupek | m | 51 | 51 |  |  |  | 21 | #VALUE! | #VALUE!
<null>
SO 200_01/PSV/783 |  | 3 |  | Oddíl |  | 783: Dokončovací práce - nátěry |  |  |  |  | 0 |  |  | #VALUE! | #VALUE!
| {EF5CE8FE-3FE7-4B4A-B7DF-D6006377C676} | <item> | 73 | SUB | 783301313 | Odmaštění zámečnických konstrukcí ředidlovým odmašťovačem | m2 | 36.21 | 36.21 |  |  |  | 21 | #VALUE! | #VALUE!
|  | <null> |  |  | Výkaz výměr: | 51*0,71 |  |  | 36.21
<null>
| {D2606447-5C32-4886-B1BB-784AFEF6A1B9} | <item> | 74 | SUB | 7833351R1 | Mezinátěr zámečnických konstrukcí - žárové zinkování tl. 70 mikronů | kg | 2034.9 | 2034.9 |  |  |  | 21 | #VALUE! | #VALUE!
|  | <null> |  |  | Výkaz výměr: | 51/2*79,8 |  |  | 2034.9
<null>
| {1976E68C-E6F2-49D5-9823-385EC72538D3} | <item> | 75 | SUB | 7833352R3 | Ošetření hlavy trubkové mikropiloty - žárové zinkování tl. 100 mikronů | kg | 596.7 | 596.7 |  |  |  | 21 | #VALUE! | #VALUE!
|  | <null> |  |  | Výkaz výměr: | 51*0,6*19,5 |  |  | 596.7
<null>
| {DF370C9D-91BC-40CC-A88D-3356ABE95EE1} | <item> | 76 | SUB | 7833371R2 | Krycí nátěr zámečnických konstrukcí - 3 x krycí nátěr tl. 210 mikronů | kg | 2034.9 | 2034.9 |  |  |  | 21 | #VALUE! | #VALUE!
| {7DC0AF67-15F6-4F1D-82EA-CDF581CBC0D8} | <item> | 77 | SUB | 7833371R4 | Krycí epoxidový nátěr mikropiloty tl. 180-220 mikronů | kg | 596.7 | 596.7 |  |  |  | 21 | #VALUE! | #VALUE!
<null>
SO 200_01/VRN |  | 2 |  | Skupina |  | VRN: Vedlejší rozpočtové náklady |  |  |  |  | 0 |  |  | #VALUE! | #VALUE!
SO 200_01/VRN/VRN1 |  | 3 |  | Oddíl |  | VRN1: Průzkumné, geodetické a projektové práce |  |  |  |  | 0 |  |  | #VALUE! | #VALUE!
| {23944719-0540-4FFC-A714-AC68CAD5CAB1} | <item> | 78 | SUB | 011103000 | Geotechnický dozor pro stavbu | kpl | 1 | 1 |  |  |  | 21 | #VALUE! | #VALUE!
| {B0C17F36-8604-48A7-BE37-BD874BE2200B} | <item> | 79 | SUB | 011314000 | Archeologický dohled | kpl | 1 | 1 |  |  |  | 21 | #VALUE! | #VALUE!
| {BCF11C3F-E34E-4952-8606-87BC2ACA71A4} | <item> | 80 | SUB | 012103000 | Vytyčení inženýrských sítí | kpl | 1 | 1 |  |  |  | 21 | #VALUE! | #VALUE!
| {A2E10467-D9E1-4A76-8500-ADB86DF2662D} | <item> | 81 | SUB | 012203000 | Geodetické práce při provádění stavby | kpl | 1 | 1 |  |  |  | 21 | #VALUE! | #VALUE!
| {F1CDC316-54BE-4790-B54B-94738E78E007} | <item> | 82 | SUB | 012303000 | Geodetické práce po výstavbě (zaměření skut. stavu, geometrický plán) | kpl | 1 | 1 |  |  |  | 21 | #VALUE! | #VALUE!
| {E5A91A1F-EA6A-45F8-86B1-998C215D73DA} | <item> | 83 | SUB | 013244000 | Dokumentace pro provádění stavby - RDS + dílenská a výrobní dokumentace | kpl | 1 | 1 |  |  |  | 21 | #VALUE! | #VALUE!
| {F023E3AA-F5C4-4B61-9AFB-1A506ECB59C2} | <item> | 84 | SUB | 013254000 | Dokumentace skutečného provedení stavby | kpl | 1 | 1 |  |  |  | 21 | #VALUE! | #VALUE!
| {ABFD3170-B248-4986-982D-EEE8C7924BFB} | <item> | 85 | SUB | 013294000 | Ostatní dokumentace ( Havarijní plán, TP provádění prací) | soub | 1 | 1 |  |  |  | 21 | #VALUE! | #VALUE!
<null>
SO 200_01/VRN/VRN3 |  | 3 |  | Oddíl |  | VRN3: Zařízení staveniště |  |  |  |  | 0 |  |  | #VALUE! | #VALUE!
| {2585959A-365D-4C39-9619-2EA97F05DA61} | <item> | 86 | SUB | 032002000 | Vybavení staveniště | kpl | 1 | 1 |  |  |  | 21 | #VALUE! | #VALUE!
| {0EF2F0DE-2C5B-4DB1-AC13-ECC84E8A6191} | <item> | 87 | SUB | 034002000 | Zabezpečení staveniště | kpl | 1 | 1 |  |  |  | 21 | #VALUE! | #VALUE!
| {51A16E09-E9BA-4892-986A-0BAC5A9234B8} | <item> | 88 | SUB | 034303000 | Dopravní značení na staveništi | soub | 1 | 1 |  |  |  | 21 | #VALUE! | #VALUE!
| {80D5D3A7-A626-426C-BAB9-7B347A3B81CD} | <item> | 89 | SUB | 10 | Zrušení zařízení staveniště | kpl | 1 | 1 |  |  |  | 21 | #VALUE! | #VALUE!
<null>
SO 200_01/VRN/VRN4 |  | 3 |  | Oddíl |  | VRN4: Inženýrská činnost |  |  |  |  | 0 |  |  | #VALUE! | #VALUE!
| {1B7A4D98-1DC2-4562-8C75-5AD3F1B96E47} | <item> | 90 | SUB | 042503000 | Plán BOZP na staveništi | kpl | 1 | 1 |  |  |  | 21 | #VALUE! | #VALUE!
| {8167F278-407C-4848-B116-1BE5FF2471CF} | <item> | 91 | SUB | 043194000 | Ostatní zkoušky ( zkoušení konstrukcí a prací zkušebnou zhotovitele - KZP, TePř) | soub | 1 | 1 |  |  |  | 21 | #VALUE! | #VALUE!
| {6D3D97E8-CC78-438D-8D78-8F19A722A31B} | <item> | 92 | SUB | 045203000 | Kompletační činnost ( posudky, revize, kontroly( | soub | 1 | 1 |  |  |  | 21 | #VALUE! | #VALUE!
<null>
SO 200_01/VRN/VRN7 |  | 3 |  | Oddíl |  | VRN7: Provozní vlivy |  |  |  |  | 0 |  |  | #VALUE! | #VALUE!
| {A38C9CEF-CDA4-4983-A474-1A1C293883D2} | <item> | 93 | SUB | 072103001 | Projednání DIO a zajištění DIR komunikace | kpl | 1 | 1 |  |  |  | 21 | #VALUE! | #VALUE!
<null>
<null>
[9 empty] | Celková cena nabídky: |  | 0 | Kč

## Figury
Figura | Výraz | Hodnota | Popis