## Krycí List
Statutární město Třinec
Jablunkovská 160
| 73961 Třinec - Staré Město | POPTÁVKA
| Vaší nabídku zpracujte v tomto souboru doplněním jednotkové ceny na listu Poptávané položky (zvýrazněná barva výplně). Při vyhodnocování nabídek budou akceptovány pouze původní soubory XLS. Pozměněnou nabídku nebude možné vyhodnotit. |  |  | Vyplňte identifikace vaší společnosti a doplňte údaje o kontaktních osobách (zvýrazněná barva výplně). |  | Set Column width to
56
|  | Zakázka: | MŠ Guty, Třinec – snižování energetické náročnosti budovy mateřské školy |  |  | MŠ Guty, Třinec – snižování energetické náročnosti budovy mateřské školy
0 |  | Číslo poptávky: | 1 |  |  | 1
21 |  | Poptávka: | MŠ Guty, Třinec - snižování energetické náročnosti budovy mateřské školy |  |  | MŠ Guty, Třinec - snižování energetické náročnosti budovy mateřské školy
#N/A |  | Komentář: |  |  |  | 0
#N/A |  | Zadání: |  |  |  | 0
0 |  | Datum uzávěrky poptávky:
0 |  | Datum zahájení realizace:
0 |  | Datum ukončení realizace:
0 | [5 empty] | {5D560C5C-13A5-4F07-A688-EC638F7D736C}
| ZADAVATEL |  |  | UCHAZEČ
| Zadavatel: | Statutární město Třinec |  | Uchazeč:
| DIČ: | CZ00297313 |  | DIČ:
| IČ: | 00297313 |  | IČ:
0
| Adresa |  |  | Adresa
| Ulice: | Jablunkovská 160 |  | Ulice:
| Město: | Třinec - Staré Město |  | Město:
| PSČ: | 73961 |  | PSČ:
| Kontakt |  |  | Kontakt
| Telefon: |  |  | Telefon:
| E-mail: |  |  | E-mail:
| www: |  |  | www:
KONTAKTNÍ OSOBY ZADAVATELE
|  |  |  | Telefon | Email
| : | Daniel Heczko |  | 558306220 | daniel.heczko@trinecko.cz
KOMENTÁŘ UCHAZEČE

## Rekapitulace
MŠ Guty, Třinec – snižování energetické náročnosti budovy mateřské školy - SoD
| Popis | Cena | DPH | Cena s DPH
S | S: MŠ Guty, Třinec - snižování energetické náročnosti budovy mateřské školy | 0 | #VALUE! | #VALUE!
S/ORN | ORN: Ostatní rozpočtové náklady | 0 | #VALUE! | #VALUE!
S/ORN/ORN. | ORN.: Ostatní rozpočtové náklady | 0 | #VALUE! | #VALUE!
S/ORN/ORN./ORN | ORN: Ostatní rozpočtové náklady | 0 | #VALUE! | #VALUE!
S/ORN/ORN./ORN/ORN. | ORN.: Ostatní rozpočtové náklady | 0 | #VALUE! | #VALUE!
S/SO | SO: 01 - Stavební úpravy | 0 | #VALUE! | #VALUE!
S/SO/SO. | SO.: 01 - Stavební úpravy | 0 | #VALUE! | #VALUE!
S/SO/SO./HSV | HSV: Práce a dodávky HSV | 0 | #VALUE! | #VALUE!
S/SO/SO./HSV/11 | 11: Zemní práce - přípravné a přidružené práce | 0 | #VALUE! | #VALUE!
S/SO/SO./HSV/12 | 12: Zemní práce - odkopávky a prokopávky | 0 | #VALUE! | #VALUE!
S/SO/SO./HSV/13 | 13: Zemní práce - hloubené vykopávky | 0 | #VALUE! | #VALUE!
S/SO/SO./HSV/16 | 16: Zemní práce - přemístění výkopku | 0 | #VALUE! | #VALUE!
S/SO/SO./HSV/17 | 17: Zemní práce - konstrukce ze zemin | 0 | #VALUE! | #VALUE!
S/SO/SO./HSV/18 | 18: Zemní práce - povrchové úpravy terénu | 0 | #VALUE! | #VALUE!
S/SO/SO./HSV/27 | 27: Zakládání - základy | 0 | #VALUE! | #VALUE!
S/SO/SO./HSV/31 | 31: Zdi pozemních staveb | 0 | #VALUE! | #VALUE!
S/SO/SO./HSV/61 | 61: Úprava povrchů vnitřních | 0 | #VALUE! | #VALUE!
S/SO/SO./HSV/62 | 62: Úprava povrchů vnější | 0 | #VALUE! | #VALUE!
S/SO/SO./HSV/63 | 63: Podlahy a podlahové konstrukce | 0 | #VALUE! | #VALUE!
S/SO/SO./HSV/64 | 64: Osazování výplní otvorů | 0 | #VALUE! | #VALUE!
S/SO/SO./HSV/91 | 91: Doplňující konstrukce a práce pozemních komunikací, letišť a ploch | 0 | #VALUE! | #VALUE!
S/SO/SO./HSV/94 | 94: Lešení a stavební výtahy | 0 | #VALUE! | #VALUE!
S/SO/SO./HSV/95 | 95: Různé dokončovací konstrukce a práce pozemních staveb | 0 | #VALUE! | #VALUE!
S/SO/SO./HSV/96 | 96: Bourání konstrukcí | 0 | #VALUE! | #VALUE!
S/SO/SO./HSV/97 | 97: Prorážení otvorů a ostatní bourací práce | 0 | #VALUE! | #VALUE!
S/SO/SO./HSV/997 | 997: Přesun sutě | 0 | #VALUE! | #VALUE!
S/SO/SO./HSV/998 | 998: Přesun hmot | 0 | #VALUE! | #VALUE!
S/SO/SO./M | M: Práce a dodávky M | 0 | #VALUE! | #VALUE!
S/SO/SO./M/21-M | 21-M: Elektromontáže | 0 | #VALUE! | #VALUE!
S/SO/SO./PSV | PSV: Práce a dodávky PSV | 0 | #VALUE! | #VALUE!
S/SO/SO./PSV/711 | 711: Izolace proti vodě, vlhkosti a plynům | 0 | #VALUE! | #VALUE!
S/SO/SO./PSV/712 | 712: Povlakové krytiny | 0 | #VALUE! | #VALUE!
S/SO/SO./PSV/713 | 713: Izolace tepelné | 0 | #VALUE! | #VALUE!
S/SO/SO./PSV/721 | 721: Zdravotechnika - vnitřní kanalizace | 0 | #VALUE! | #VALUE!
S/SO/SO./PSV/731 | 731: Ústřední vytápění - kotelny | 0 | #VALUE! | #VALUE!
S/SO/SO./PSV/732 | 732: Ústřední vytápění - strojovny | 0 | #VALUE! | #VALUE!
S/SO/SO./PSV/733 | 733: Ústřední vytápění - rozvodné potrubí | 0 | #VALUE! | #VALUE!
S/SO/SO./PSV/734 | 734: Ústřední vytápění - armatury | 0 | #VALUE! | #VALUE!
S/SO/SO./PSV/735 | 735: Ústřední vytápění - otopná tělesa | 0 | #VALUE! | #VALUE!
S/SO/SO./PSV/741-a | 741-a: Elektroinstalace | 0 | #VALUE! | #VALUE!
S/SO/SO./PSV/741-b | 741-b: Elektroinstalace - VZT | 0 | #VALUE! | #VALUE!
S/SO/SO./PSV/742 | 742: Elektroinstalace - slaboproud | 0 | #VALUE! | #VALUE!
S/SO/SO./PSV/751-1 | 751-1: VZT - zařízení č.1 - Vnitřní decentrální rekuperační jednotka | 0 | #VALUE! | #VALUE!
S/SO/SO./PSV/751-2 | 751-2: VZT - zařízení č.2 - Vnitřní ventilátor | 0 | #VALUE! | #VALUE!
S/SO/SO./PSV/751-3 | 751-3: VZT elektroinstalace | 0 | #VALUE! | #VALUE!
S/SO/SO./PSV/751-4 | 751-4: VZT ostatní | 0 | #VALUE! | #VALUE!
S/SO/SO./PSV/762 | 762: Konstrukce tesařské | 0 | #VALUE! | #VALUE!
S/SO/SO./PSV/764 | 764: Konstrukce klempířské | 0 | #VALUE! | #VALUE!
S/SO/SO./PSV/766 | 766: Konstrukce truhlářské | 0 | #VALUE! | #VALUE!
S/SO/SO./PSV/767 | 767: Konstrukce zámečnické | 0 | #VALUE! | #VALUE!
S/SO/SO./PSV/777 | 777: Podlahy lité | 0 | #VALUE! | #VALUE!
S/SO/SO./PSV/781 | 781: Dokončovací práce - obklady | 0 | #VALUE! | #VALUE!
S/SO/SO./PSV/783 | 783: Dokončovací práce - nátěry | 0 | #VALUE! | #VALUE!
S/SO/SO./PSV/784 | 784: Dokončovací práce - malby | 0 | #VALUE! | #VALUE!
S/VRN | VRN: Vedlejší rozpočtové náklady | 0 | #VALUE! | #VALUE!
S/VRN/VRN. | VRN.: Vedlejší rozpočtové náklady | 0 | #VALUE! | #VALUE!
S/VRN/VRN./VRN | VRN: Vedlejší rozpočtové náklady | 0 | #VALUE! | #VALUE!
S/VRN/VRN./VRN/VRN1 | VRN1: Průzkumné, geodetické a projektové práce | 0 | #VALUE! | #VALUE!
S/VRN/VRN./VRN/VRN3 | VRN3: Zařízení staveniště | 0 | #VALUE! | #VALUE!
S/VRN/VRN./VRN/VRN4 | VRN4: Inženýrská činnost | 0 | #VALUE! | #VALUE!
S/VRN/VRN./VRN/VRN7 | VRN7: Provozní vlivy | 0 | #VALUE! | #VALUE!
| Celkem (bez DPH) | 0
| DPH | 0
| Celkem (včetně DPH) | 0

## Poptávané položky
Poptávka
Vaší nabídku zpracujte v tomto souboru doplněním jednotkové ceny, případně můžete vyplnit i komentář (zvýrazněná barva výplně). Při vyhodnocování nabídek budou akceptovány pouze původní soubory XLS. Pozměněnou nabídku nebude možné vyhodnotit. Jestliže byste chtěli doplnit nabídku o další (nepoptávané) položky, musíte nabídku zpracovat v jiném souboru s příponou ECP pomocí volně dostupného programu ecPartner.
| GUID | ID HSC | Poř. | Typ | Kód | Popis | MJ | Poptávaná Výměra | Nabízená Výměra | Jedn. Cena | Cena | Komentář zadavatele | Sazba DPH | DPH | Cena s DPH | Komentář uchazeče | Cenová soustava | Jedn. hmotnost | Jedn. Suť | Zamčená cena
S |  | 1 |  | Stavba |  | S: MŠ Guty, Třinec - snižování energetické náročnosti budovy mateřské školy |  |  |  |  | 0 |  |  | #VALUE! | #VALUE!
S/ORN |  | 2 |  | Objekt |  | ORN: Ostatní rozpočtové náklady |  |  |  |  | 0 |  |  | #VALUE! | #VALUE!
S/ORN/ORN. |  | 3 |  | Podobjekt |  | ORN.: Ostatní rozpočtové náklady |  |  |  |  | 0 |  |  | #VALUE! | #VALUE!
S/ORN/ORN./ORN |  | 4 |  | Skupina |  | ORN: Ostatní rozpočtové náklady |  |  |  |  | 0 |  |  | #VALUE! | #VALUE!
S/ORN/ORN./ORN/ORN. |  | 5 |  | Oddíl |  | ORN.: Ostatní rozpočtové náklady |  |  |  |  | 0 |  |  | #VALUE! | #VALUE!
| {0A47211F-15E6-4713-AD2E-24F8EB4257CA} | <item> | 1 | SUB | 012303000R | Geometrický plán stavby | kus | 1 | 1 |  |  |  | 21 | #VALUE! | #VALUE!
| {0836EE53-7A4D-4891-A3FC-CCEFD7575458} | <item> | 2 | SUB | 012303001R | Geometrické zaměření stavby vč. inženýrských sítí | kus | 1 | 1 |  |  |  | 21 | #VALUE! | #VALUE!
| {BF03EBB8-CB13-4F6A-94A5-CE3796EBE1FD} | <item> | 3 | SUB | 013254000R | Dokumentace skutečného provedení stavby | kus | 1 | 1 |  |  |  | 21 | #VALUE! | #VALUE!
| {0385A76E-1974-45D7-9AE9-C68A2DB666CF} | <item> | 4 | SUB | 013254001R | Realizační dokumentace stavby | kus | 1 | 1 |  |  |  | 21 | #VALUE! | #VALUE!
<null>
S/SO |  | 2 |  | Objekt |  | SO: 01 - Stavební úpravy |  |  |  |  | 0 |  |  | #VALUE! | #VALUE!
S/SO/SO. |  | 3 |  | Podobjekt |  | SO.: 01 - Stavební úpravy |  |  |  |  | 0 |  |  | #VALUE! | #VALUE!
S/SO/SO./HSV |  | 4 |  | Skupina |  | HSV: Práce a dodávky HSV |  |  |  |  | 0 |  |  | #VALUE! | #VALUE!
S/SO/SO./HSV/11 |  | 5 |  | Oddíl |  | 11: Zemní práce - přípravné a přidružené práce |  |  |  |  | 0 |  |  | #VALUE! | #VALUE!
| {AB4E16E6-8776-4FF9-834C-13214FA4B496} | <item> | 1 | SUB | 113106121 | Rozebrání dlažeb z betonových nebo kamenných dlaždic komunikací pro pěší ručně | m2 | 33.75 | 33.75 |  |  |  | 21 | #VALUE! | #VALUE!
|  | <null> |  |  | Výkaz výměr: | okapový chodník:
|  | <null> |  |  |  | (2,85+2*1,80+12,50)*0,50 "fasáda S |  |  | 9.475
|  | <null> |  |  |  | (24,50-1,95+2*2,65)*0,50 "fasáda V |  |  | 13.925
|  | <null> |  |  |  | (17,35+3,35)*0,50 "fasáda J |  |  | 10.35
|  | <null> |  |  |  | Součet |  |  | 33.75
<null>
<null>
S/SO/SO./HSV/12 |  | 5 |  | Oddíl |  | 12: Zemní práce - odkopávky a prokopávky |  |  |  |  | 0 |  |  | #VALUE! | #VALUE!
| {7CE9C0C2-3CBC-46C4-80E0-19D656ABF5FE} | <item> | 2 | SUB | 122151401 | Vykopávky v zemníku na suchu v hornině třídy těžitelnosti I skupiny 1 a 2 objem do 20 m3 strojně | m3 | 17.5 | 17.5 |  |  |  | 21 | #VALUE! | #VALUE!
|  | <null> |  |  | Výkaz výměr: | terup*0,05 "ornice pro úpravu ploch kolem objektu |  |  | 17.5
|  | <null> |  |  |  | Součet |  |  | 17.5
<null>
| {EB45146A-3AD3-4B5E-828B-A919BE7A961B} | <item> | 3 | SUB | 10364101 | zemina pro terénní úpravy - ornice | t | 26.25 | 26.25 |  |  |  | 21 | #VALUE! | #VALUE!
|  | <null> |  |  | Výkaz výměr: | 17,5*1,5 'Přepočtené koeficientem množství |  |  | 26.25
<null>
<null>
S/SO/SO./HSV/13 |  | 5 |  | Oddíl |  | 13: Zemní práce - hloubené vykopávky |  |  |  |  | 0 |  |  | #VALUE! | #VALUE!
| {5717F192-EF55-4369-B1D0-25C821C6B039} | <item> | 4 | SUB | 132312132 | Hloubení nezapažených rýh šířky do 800 mm v nesoudržných horninách třídy těžitelnosti II skupiny 4 ručně | m3 | 21.824 | 21.824 |  |  |  | 21 | #VALUE! | #VALUE!
|  | <null> |  |  | Výkaz výměr: | okapový chodník:
|  | <null> |  |  |  | (3,5+2*1,5+12,7)*0,64*0,50 "fasáda S |  |  | 6.144
|  | <null> |  |  |  | (9,5+2*2,5+13,4)*0,64*0,50 "fasáda V |  |  | 8.928
|  | <null> |  |  |  | (13,5+4,2)*0,64*0,50 "fasáda J |  |  | 5.664
|  | <null> |  |  |  | (3,4)*0,64*0,50 "fasáda J |  |  | 1.088
|  | <null> |  |  |  | Součet |  |  | 21.824
<null>
| {C01A93C0-8A7A-4EBE-B767-90C81AC3DDC8} | <item> | 5 | SUB | 133312811 | Hloubení nezapažených šachet v hornině třídy těžitelnosti II skupiny 4 plocha výkopu do 4 m2 ručně | m3 | 1.122 | 1.122 |  |  |  | 21 | #VALUE! | #VALUE!
|  | <null> |  |  | Výkaz výměr: | 1,20*0,85*1,10 "základ pro TČ |  |  | 1.122
|  | <null> |  |  |  | Součet |  |  | 1.122
<null>
<null>
S/SO/SO./HSV/16 |  | 5 |  | Oddíl |  | 16: Zemní práce - přemístění výkopku |  |  |  |  | 0 |  |  | #VALUE! | #VALUE!
| {27191576-2D2A-4676-8744-D779F1A318AE} | <item> | 6 | SUB | 162651112 | Vodorovné přemístění přes 4 000 do 5000 m výkopku/sypaniny z horniny třídy těžitelnosti I skupiny 1 až 3 | m3 | 17.5 | 17.5 |  |  |  | 21 | #VALUE! | #VALUE!
|  | <null> |  |  | Výkaz výměr: | ornice |  |  | 17.5
<null>
| {06B457E1-7526-4D4A-8429-3EDEDB161661} | <item> | 7 | SUB | 162751137 | Vodorovné přemístění přes 9 000 do 10000 m výkopku/sypaniny z horniny třídy těžitelnosti II skupiny 4 a 5 | m3 | 12.716 | 12.716 |  |  |  | 21 | #VALUE! | #VALUE!
|  | <null> |  |  | Výkaz výměr: | hlš+hlr-zp_zas_r "odvoz přebytečné zeminy na skládku |  |  | 12.716
|  | <null> |  |  |  | Součet |  |  | 12.716
<null>
| {676B9A0B-876B-4517-9144-725DD0379F7B} | <item> | 8 | SUB | 162751139 | Příplatek k vodorovnému přemístění výkopku/sypaniny z horniny třídy těžitelnosti II skupiny 4 a 5 ZKD 1000 m přes 10000 m | m3 | 178.024 | 178.024 |  |  |  | 21 | #VALUE! | #VALUE!
|  | <null> |  |  | Výkaz výměr: | 12,716*14 'Přepočtené koeficientem množství |  |  | 178.024
<null>
<null>
S/SO/SO./HSV/17 |  | 5 |  | Oddíl |  | 17: Zemní práce - konstrukce ze zemin |  |  |  |  | 0 |  |  | #VALUE! | #VALUE!
| {A063D72B-8979-4B0F-ABA1-507B3A55A4C3} | <item> | 9 | SUB | 171201221 | Poplatek za uložení na skládce (skládkovné) zeminy a kamení kód odpadu 17 05 04 | t | 22.889 | 22.889 |  |  |  | 21 | #VALUE! | #VALUE!
|  | <null> |  |  | Výkaz výměr: | 12,716*1,8 'Přepočtené koeficientem množství |  |  | 22.889
<null>
| {26D7AD59-6AB7-4705-9CFE-8662705BE1DA} | <item> | 10 | SUB | 174111101 | Zásyp jam, šachet rýh nebo kolem objektů sypaninou se zhutněním ručně | m3 | 10.23 | 10.23 |  |  |  | 21 | #VALUE! | #VALUE!
|  | <null> |  |  | Výkaz výměr: | okapový chodník - zpětný zásyp zeminou:
|  | <null> |  |  |  | (3,5+2*1,5+12,7)*0,50*0,30 "fasáda S |  |  | 2.88
|  | <null> |  |  |  | (9,5+2*2,5+13,4)*0,50*0,30 "fasáda V |  |  | 4.185
|  | <null> |  |  |  | (13,5+4,2)*0,50*0,30 "fasáda J |  |  | 2.655
|  | <null> |  |  |  | (3,4)*0,50*0,30 "fasáda J |  |  | 0.51
|  | <null> |  |  |  | Součet |  |  | 10.23
<null>
<null>
S/SO/SO./HSV/18 |  | 5 |  | Oddíl |  | 18: Zemní práce - povrchové úpravy terénu |  |  |  |  | 0 |  |  | #VALUE! | #VALUE!
| {6BF29AC1-D7D5-4513-A990-6C1A8C87C67D} | <item> | 11 | SUB | 181411131 | Založení parkového trávníku výsevem pl do 1000 m2 v rovině a ve svahu do 1:5 | m2 | 350 | 350 |  |  |  | 21 | #VALUE! | #VALUE!
|  | <null> |  |  | Výkaz výměr: | 350 "úprava ploch kolem objektu (předpoklad - bude upřesněno při realizaci) |  |  | 350
|  | <null> |  |  |  | Součet |  |  | 350
<null>
| {8F6AA60D-019B-431B-B0A3-93A6307A1733} | <item> | 12 | SUB | 00572410 | osivo směs travní parková | kg | 5.25 | 5.25 |  |  |  | 21 | #VALUE! | #VALUE!
|  | <null> |  |  | Výkaz výměr: | 350*0,015 'Přepočtené koeficientem množství |  |  | 5.25
<null>
| {CF36D848-47B6-476E-B7C9-E957471F1784} | <item> | 13 | SUB | 182303111 | Doplnění zeminy nebo substrátu na travnatých plochách tl do 50 mm rovina v rovinně a svahu do 1:5 | m2 | 350 | 350 |  |  |  | 21 | #VALUE! | #VALUE!
| {FA63CF5D-DE5A-4B6C-A440-6E8FBAD4BB25} | <item> | 14 | SUB | 183403111 | Obdělání půdy nakopáním na hl přes 0,05 do 0,1 m v rovině a svahu do 1:5 | m2 | 350 | 350 |  |  |  | 21 | #VALUE! | #VALUE!
| {F1509261-E892-43E7-8B01-F40BFB0FBBA2} | <item> | 15 | SUB | 183403153 | Obdělání půdy hrabáním v rovině a svahu do 1:5 | m2 | 350 | 350 |  |  |  | 21 | #VALUE! | #VALUE!
| {456BB2E4-2CEE-4F2F-87DC-5151964B7B61} | <item> | 16 | SUB | 183403161 | Obdělání půdy válením v rovině a svahu do 1:5 | m2 | 350 | 350 |  |  |  | 21 | #VALUE! | #VALUE!
<null>
S/SO/SO./HSV/27 |  | 5 |  | Oddíl |  | 27: Zakládání - základy |  |  |  |  | 0 |  |  | #VALUE! | #VALUE!
| {C5AD2722-AE6D-4DD2-8959-BB23BDCB852B} | <item> | 17 | SUB | 275313611 | Základové patky z betonu tř. C 16/20 | m3 | 1.122 | 1.122 |  |  |  | 21 | #VALUE! | #VALUE!
|  | <null> |  |  | Výkaz výměr: | 0,85*1,20*1,10 "základ TČ |  |  | 1.122
<null>
| {7738B6CC-6E5C-421C-BE10-AE4E6BDF2E3A} | <item> | 18 | SUB | 275351121 | Zřízení bednění základových patek | m2 | 0.41 | 0.41 |  |  |  | 21 | #VALUE! | #VALUE!
|  | <null> |  |  | Výkaz výměr: | 2*(0,85+1,20)*0,10 |  |  | 0.41
<null>
| {080E3823-5224-4406-A1F6-DF707B72BC53} | <item> | 19 | SUB | 275351122 | Odstranění bednění základových patek | m2 | 0.41 | 0.41 |  |  |  | 21 | #VALUE! | #VALUE!
<null>
S/SO/SO./HSV/31 |  | 5 |  | Oddíl |  | 31: Zdi pozemních staveb |  |  |  |  | 0 |  |  | #VALUE! | #VALUE!
| {13B71597-E90C-4379-A32F-E39FF360007B} | <item> | 20 | SUB | 311273121 | Zdivo tepelněizolační z pórobetových tvárnic do P2 do 400 kg/m3 U přes 0,18 do 0,22, tl zdiva 450 mm | m2 | 2.7 | 2.7 |  |  |  | 21 | #VALUE! | #VALUE!
|  | <null> |  |  | Výkaz výměr: | 1,80*1,50 "zazdívka mč.118/119 |  |  | 2.7
|  | <null> |  |  |  | Součet |  |  | 2.7
<null>
<null>
S/SO/SO./HSV/61 |  | 5 |  | Oddíl |  | 61: Úprava povrchů vnitřních |  |  |  |  | 0 |  |  | #VALUE! | #VALUE!
| {0741EAB0-AF77-4B60-8BEE-22BCB587B3D2} | <item> | 21 | SUB | 611325222 | Vápenocementová štuková omítka malých ploch přes 0,09 do 0,25 m2 na stropech | kus | 5 | 5 |  |  |  | 21 | #VALUE! | #VALUE!
|  | <null> |  |  | Výkaz výměr: | 5 "1PP - opravy kolem průrazů pro ÚT |  |  | 5
|  | <null> |  |  |  | Součet |  |  | 5
<null>
| {729EFBC8-F7BB-403B-9839-1C2C95DA98D2} | <item> | 22 | SUB | 612131151 | Sanační postřik vnitřních stěn nanášený celoplošně ručně | m2 | 37.83 | 37.83 |  |  |  | 21 | #VALUE! | #VALUE!
|  | <null> |  |  | Výkaz výměr: | san_omit "sanace omítek 1PP |  |  | 37.83
<null>
| {F71AD995-C283-40FD-8AD3-20A8192AA1C3} | <item> | 23 | SUB | 612142001 | Potažení vnitřních stěn sklovláknitým pletivem vtlačeným do tenkovrstvé hmoty | m2 | 7.2 | 7.2 |  |  |  | 21 | #VALUE! | #VALUE!
|  | <null> |  |  | Výkaz výměr: | 2*2,00*1,80 "zazdívka mč.118/119 |  |  | 7.2
|  | <null> |  |  |  | Součet |  |  | 7.2
<null>
| {162CA254-6699-43E0-AAA4-5F34B3CBA8E2} | <item> | 24 | SUB | 612324111 | Sanační omítka podkladní vnitřních stěn nanášená ručně | m2 | 37.83 | 37.83 |  |  |  | 21 | #VALUE! | #VALUE!
|  | <null> |  |  | Výkaz výměr: | san_omit "sanace omítek - vyrovnání podkladu 1PP |  |  | 37.83
<null>
| {C487643E-78E7-4CE8-8C82-45FFB97AF6FD} | <item> | 25 | SUB | 612324191 | Příplatek k sanační podkladní omítce vnitřních stěn za každých dalších 5 mm tloušťky přes 10 mm ručně | m2 | 75.66 | 75.66 |  |  |  | 21 | #VALUE! | #VALUE!
|  | <null> |  |  | Výkaz výměr: | 37,83*2 'Přepočtené koeficientem množství |  |  | 75.66
<null>
| {3163DDF0-E679-4227-AE4B-EDAB7DD61CCD} | <item> | 26 | SUB | 612325131 | Omítka sanační jádrová vnitřních stěn nanášená ručně | m2 | 37.83 | 37.83 |  |  |  | 21 | #VALUE! | #VALUE!
|  | <null> |  |  | Výkaz výměr: | san_omit "sanace omítek 1PP |  |  | 37.83
<null>
| {D8C407BB-46C3-4C2B-9C60-57633515267F} | <item> | 27 | SUB | 612325222 | Vápenocementová štuková omítka malých ploch přes 0,09 do 0,25 m2 na stěnách | kus | 38 | 38 |  |  |  | 21 | #VALUE! | #VALUE!
|  | <null> |  |  | Výkaz výměr: | 8 "1PP - opravy kolem průrazů pro ÚT |  |  | 8
|  | <null> |  |  |  | 30 "1NP - opravy kolem průrazů pro ÚT |  |  | 30
|  | <null> |  |  |  | Součet |  |  | 38
<null>
| {7FB52053-35CD-446F-9064-F1D7B48A8DD5} | <item> | 28 | SUB | 612325225 | Vápenocementová štuková omítka malých ploch přes 1 do 4 m2 na stěnách | kus | 2 | 2 |  |  |  | 21 | #VALUE! | #VALUE!
|  | <null> |  |  | Výkaz výměr: | 2 "zazdívka mč.118/119 |  |  | 2
|  | <null> |  |  |  | Součet |  |  | 2
<null>
| {2C608B64-D326-4E66-93E8-116F84DE70AC} | <item> | 29 | SUB | 612328131 | Potažení vnitřních stěn sanačním štukem tloušťky do 3 mm | m2 | 37.83 | 37.83 |  |  |  | 21 | #VALUE! | #VALUE!
|  | <null> |  |  | Výkaz výměr: | san_omit "sanace omítek 1PP |  |  | 37.83
<null>
| {5FAB88E1-2312-4D28-8B38-4C7CDE2A0397} | <item> | 30 | SUB | 612335111 | Cementová hladká omítka rýh ve stěnách š do 150 mm | m2 | 1.05 | 1.05 |  |  |  | 21 | #VALUE! | #VALUE!
|  | <null> |  |  | Výkaz výměr: | 10,5*0,10 "kabel na fasádě Z |  |  | 1.05
<null>
| {ECF1020F-2A72-4DE1-8E08-390134AF6F99} | <item> | 31 | SUB | 619995001 | Začištění omítek kolem oken, dveří, podlah nebo obkladů | m | 1.508 | 1.508 |  |  |  | 21 | #VALUE! | #VALUE!
|  | <null> |  |  | Výkaz výměr: | pi*0,33 "mč.121 - 2x VZT vysprávka průrazy |  |  | 1.037
|  | <null> |  |  |  | pi*0,15 "mč.107/122 - 3x VZT vysprávka průrazy |  |  | 0.471
|  | <null> |  |  |  | Součet |  |  | 1.508
<null>
<null>
S/SO/SO./HSV/62 |  | 5 |  | Oddíl |  | 62: Úprava povrchů vnější |  |  |  |  | 0 |  |  | #VALUE! | #VALUE!
| {6195ECB2-A5C2-4399-BEAD-FBD1DF182300} | <item> | 32 | SUB | 621131121 | Penetrační nátěr vnějších podhledů nanášený ručně | m2 | 19.839 | 19.839 |  |  |  | 21 | #VALUE! | #VALUE!
|  | <null> |  |  | Výkaz výměr: | penetrace podkladu pod zateplení:
|  | <null> |  |  |  | 2,30*1,11 "stříška nad vstupem - fasáda V |  |  | 2.553
|  | <null> |  |  |  | 20,10*0,86 "stříška nad vstupem - fasáda Z |  |  | 17.286
|  | <null> |  |  |  | Součet |  |  | 19.839
<null>
| {B5296F52-0407-40E6-B25A-CB90ACDB02AD} | <item> | 33 | SUB | 621151001 | Penetrační akrylátový nátěr vnějších pastovitých tenkovrstvých omítek podhledů | m2 | 22.984 | 22.984 |  |  |  | 21 | #VALUE! | #VALUE!
| {AE91EA46-3E02-4661-BA13-1AAB7B9A59FD} | <item> | 34 | SUB | 621221001 | Montáž kontaktního zateplení vnějších podhledů lepením a mechanickým kotvením desek z minerální vlny s podélnou orientací do betonu a zdiva tl do 40 mm | m2 | 0.702 | 0.702 |  |  |  | 21 | #VALUE! | #VALUE!
| {F766BAEE-DEC9-4CBC-A7C2-23BB90DDE92F} | <item> | 35 | SUB | 63151518 | deska tepelně izolační minerální kontaktních fasád podélné vlákno λ=0,036 tl 40mm | m2 | 0.758 | 0.758 |  |  |  | 21 | #VALUE! | #VALUE!
|  | <null> |  |  | Výkaz výměr: | skladba "C":
|  | <null> |  |  |  | (2,38+2*1,15)*0,15 "čela stříšky nad vstupem - fasáda V |  |  | 0.702
|  | <null> |  |  |  | Součet |  |  | 0.702
|  | <null> |  |  |  | 0,702*1,08 'Přepočtené koeficientem množství |  |  | 0.758
<null>
| {E70515D0-1165-48CF-8C20-8537A73AA19B} | <item> | 36 | SUB | 621221011 | Montáž kontaktního zateplení vnějších podhledů lepením a mechanickým kotvením desek z minerální vlny s podélnou orientací do betonu a zdiva tl přes 40 do 80 mm | m2 | 20.092 | 20.092 |  |  |  | 21 | #VALUE! | #VALUE!
| {D8C2CFEF-F560-41C1-9715-E372AAF073BD} | <item> | 37 | SUB | 63151520 | deska tepelně izolační minerální kontaktních fasád podélné vlákno λ=0,036 tl 60mm | m2 | 21.699 | 21.699 |  |  |  | 21 | #VALUE! | #VALUE!
|  | <null> |  |  | Výkaz výměr: | skladba "C":
|  | <null> |  |  |  | 2,38*1,15 "stříška nad vstupem - fasáda V |  |  | 2.737
|  | <null> |  |  |  | 20,18*0,86 "stříška nad vstupem - fasáda Z |  |  | 17.355
|  | <null> |  |  |  | Součet |  |  | 20.092
|  | <null> |  |  |  | 20,092*1,08 'Přepočtené koeficientem množství |  |  | 21.699
<null>
| {11806671-53FB-45B7-89DB-AB222BC6E6EE} | <item> | 38 | SUB | 621221031 | Montáž kontaktního zateplení vnějších podhledů lepením a mechanickým kotvením TI z minerální vlny s podélnou orientací do betonu a zdiva tl přes 120 do 160 mm | m2 | 3.44 | 3.44 |  |  |  | 21 | #VALUE! | #VALUE!
| {7239CDB9-8C83-4436-B789-318658168626} | <item> | 39 | SUB | 63152265 | deska tepelně izolační minerální kontaktních fasád podélné vlákno λ=0,034 tl 140mm | m2 | 3.715 | 3.715 |  |  |  | 21 | #VALUE! | #VALUE!
|  | <null> |  |  | Výkaz výměr: | skladba "C":
|  | <null> |  |  |  | 1,80*0,30 "pohled V - nad vstupem |  |  | 0.54
|  | <null> |  |  |  | 1,20*1,00 "pohled S - nad vstupem |  |  | 1.2
|  | <null> |  |  |  | (2*1,20+1,00)*0,50 "pohled S - nad vstupy |  |  | 1.7
|  | <null> |  |  |  | Součet |  |  | 3.44
|  | <null> |  |  |  | 3,44*1,08 'Přepočtené koeficientem množství |  |  | 3.715
<null>
| {866E4885-CE8F-43B5-9F48-BA015E711653} | <item> | 40 | SUB | 621335102 | Oprava cementové hladké omítky vnějších podhledů v rozsahu přes 10 do 30 % | m2 | 19.839 | 19.839 |  |  |  | 21 | #VALUE! | #VALUE!
|  | <null> |  |  | Výkaz výměr: | ppodhl "stříšky |  |  | 19.839
<null>
| {CADB0458-8CD1-4153-8D0B-A941222555A8} | <item> | 41 | SUB | 621531022 | Tenkovrstvá silikonová zrnitá omítka zrnitost 2,0 mm vnějších podhledů | m2 | 22.984 | 22.984 |  |  |  | 21 | #VALUE! | #VALUE!
|  | <null> |  |  | Výkaz výměr: | 2,38*1,15 "stříška nad vstupem - fasáda V |  |  | 2.737
|  | <null> |  |  |  | (2,38+2*1,15)*0,15 "čela stříšky |  |  | 0.702
|  | <null> |  |  |  | Mezisoučet |  |  | 3.439
|  | <null> |  |  |  | 20,18*0,86 "stříška nad vstupem - fasáda Z |  |  | 17.355
|  | <null> |  |  |  | (20,18+2*0,86)*0,10 "čela stříšky |  |  | 2.19
|  | <null> |  |  |  | Mezisoučet |  |  | 19.545
|  | <null> |  |  |  | Součet |  |  | 22.984
<null>
| {040C691D-7888-4222-9AD3-37D700D84FF7} | <item> | 42 | SUB | 622131121 | Penetrační nátěr vnějších stěn nanášený ručně | m2 | 482.177 | 482.177 |  |  |  | 21 | #VALUE! | #VALUE!
|  | <null> |  |  | Výkaz výměr: | myti-ppodhl "penetrace podkladu pod zateplení |  |  | 482.177
<null>
| {56FE47EE-513F-4A42-8C88-C8DBAC8E6DFF} | <item> | 43 | SUB | 622135002 | Vyrovnání podkladu vnějších stěn maltou cementovou tl do 10 mm | m2 | 85.565 | 85.565 |  |  |  | 21 | #VALUE! | #VALUE!
|  | <null> |  |  | Výkaz výměr: | sokl - vyrovnání podkladu:
|  | <null> |  |  |  | 8,80*1,50+12,80*1,90 "fasáda V |  |  | 37.52
|  | <null> |  |  |  | 12,55*1,80+3,40*1,40 "fasáda S |  |  | 27.35
|  | <null> |  |  |  | 3,35*0,70+3*1,20*0,50 "fasáda Z |  |  | 4.145
|  | <null> |  |  |  | 12,70*1,06+4,75*0,65 "fasáda J |  |  | 16.55
|  | <null> |  |  |  | Součet |  |  | 85.565
<null>
| {841B978C-75F3-4BAB-83C7-1236D8E80C94} | <item> | 44 | SUB | 622142001 | Potažení vnějších stěn sklovláknitým pletivem vtlačeným do tenkovrstvé hmoty | m2 | 2.19 | 2.19 |  |  |  | 21 | #VALUE! | #VALUE!
|  | <null> |  |  | Výkaz výměr: | (20,18+2*0,86)*0,10 "čelo stříšky nad vstupem - fasáda Z |  |  | 2.19
|  | <null> |  |  |  | Součet |  |  | 2.19
<null>
| {241B7386-A78D-44EC-92C0-D7C97C61E8BC} | <item> | 45 | SUB | 622151001 | Penetrační akrylátový nátěr vnějších pastovitých tenkovrstvých omítek stěn | m2 | 430.374 | 430.374 |  |  |  | 21 | #VALUE! | #VALUE!
| {FBA8963F-65F8-4EDE-9F25-BE2CDB2DD6FC} | <item> | 46 | SUB | 622151021 | Penetrační akrylátový nátěr vnějších mozaikových tenkovrstvých omítek stěn | m2 | 62.26 | 62.26 |  |  |  | 21 | #VALUE! | #VALUE!
| {11E7746F-9B9E-4E4D-9DCA-116BC10DC5A6} | <item> | 47 | SUB | 622211011 | Montáž kontaktního zateplení vnějších stěn lepením a mechanickým kotvením polystyrénových desek do betonu a zdiva tl přes 40 do 80 mm | m2 | 68.583 | 68.583 |  |  |  | 21 | #VALUE! | #VALUE!
| {F9972FCE-63F6-451A-A9C3-1984C6CE9581} | <item> | 48 | SUB | 28376441 | deska z polystyrénu XPS, hrana rovná a strukturovaný povrch 300kPa tl 60mm | m2 | 74.07 | 74.07 |  |  |  | 21 | #VALUE! | #VALUE!
|  | <null> |  |  | Výkaz výměr: | Sokl - skladba "A/B":
|  | <null> |  |  |  | (8,80+0,06)*1,40+(12,80+0,06)*1,80 "fasáda V |  |  | 35.552
|  | <null> |  |  |  | 12,55*1,70 "fasáda S |  |  | 21.335
|  | <null> |  |  |  | (12,70+0,06)*0,95 "fasáda J |  |  | 12.122
|  | <null> |  |  |  | Mezisoučet |  |  | 69.009
|  | <null> |  |  |  | odpočet otvorů:
|  | <null> |  |  |  | -(0,82*0,52) "odpočet otvorů - fasáda S |  |  | -0.426
|  | <null> |  |  |  | Mezisoučet |  |  | -0.426
|  | <null> |  |  |  | Součet |  |  | 68.583
|  | <null> |  |  |  | 68,583*1,08 'Přepočtené koeficientem množství |  |  | 74.07
<null>
| {D94A19CF-F27F-458B-A6F0-50AC5B9DD747} | <item> | 49 | SUB | 622211021 | Montáž kontaktního zateplení vnějších stěn lepením a mechanickým kotvením polystyrénových desek do betonu a zdiva tl přes 80 do 120 mm | m2 | 9.209 | 9.209 |  |  |  | 21 | #VALUE! | #VALUE!
| {984305AA-D2EC-42B1-90D1-81286237ADD5} | <item> | 50 | SUB | 28376443 | deska z polystyrénu XPS, hrana rovná a strukturovaný povrch 300kPa tl 100mm | m2 | 9.946 | 9.946 |  |  |  | 21 | #VALUE! | #VALUE!
|  | <null> |  |  | Výkaz výměr: | Sokl - skladba "A":
|  | <null> |  |  |  | (3,40+0,10)*1,30 "fasáda S |  |  | 4.55
|  | <null> |  |  |  | (3,35+0,06)*0,60 "fasáda Z |  |  | 2.046
|  | <null> |  |  |  | 4,75*0,55 "fasáda J |  |  | 2.613
|  | <null> |  |  |  | Součet |  |  | 9.209
|  | <null> |  |  |  | 9,209*1,08 'Přepočtené koeficientem množství |  |  | 9.946
<null>
| {07CE4263-825F-4E05-92DB-51EC920A6552} | <item> | 51 | SUB | 622211031 | Montáž kontaktního zateplení vnějších stěn lepením a mechanickým kotvením polystyrénových desek do betonu a zdiva tl přes 120 do 160 mm | m2 | 307.749 | 307.749 |  |  |  | 21 | #VALUE! | #VALUE!
| {72DB319D-A238-4877-8D9D-5631E3D3071D} | <item> | 52 | SUB | 28376042 | deska EPS grafitová fasádní λ=0,032 tl 140mm | m2 | 305.823 | 305.823 |  |  |  | 21 | #VALUE! | #VALUE!
|  | <null> |  |  | Výkaz výměr: | Skladba "A":
|  | <null> |  |  |  | 23,45*6,15 "fasáda V |  |  | 144.218
|  | <null> |  |  |  | (0,14+12,65)*6,15+(0,14*2,60)+(4,70+0,14)*3,60 "fasáda S |  |  | 96.447
|  | <null> |  |  |  | (20,10+0,14)*(3,05+1,45)+(3,35*5,05)+(2*1,15*0,36)+3*1,20*0,50 "fasáda Z |  |  | 110.626
|  | <null> |  |  |  | 4,75*3,60 "fasáda J |  |  | 17.1
|  | <null> |  |  |  | Mezisoučet |  |  | 368.391
|  | <null> |  |  |  | odpočet otvorů:
|  | <null> |  |  |  | -(6*1,72*2,02+1,72*3,16) "odpočet otvorů - fasáda V |  |  | -26.282
|  | <null> |  |  |  | -(2*1,72*2,02+1,12*2,46+0,82*0,82) "odpočet otvorů - fasáda S |  |  | -10.376
|  | <null> |  |  |  | -(1,72*2,02+2*1,12*2,46+0,82*0,82+2,02*1,12+0,92*2,46+1,42*1,12+2*1,42*0,82) "odpočet otvorů - fasáda Z |  |  | -18.102
|  | <null> |  |  |  | -(1,72*1,42) "odpočet otvorů - fasáda J |  |  | -2.442
|  | <null> |  |  |  | Mezisoučet |  |  | -57.202
|  | <null> |  |  |  | -epsp_140 "odpočet soklové desky - pohled Z a J |  |  | -24.58
|  | <null> |  |  |  | -mw_140 "odpočet min. vlna nad vstupy |  |  | -3.44
|  | <null> |  |  |  | Součet |  |  | 283.169
|  | <null> |  |  |  | 283,169*1,08 'Přepočtené koeficientem množství |  |  | 305.823
<null>
| {47C66520-56B5-438E-8C8B-DAD9A07E6CF6} | <item> | 53 | SUB | 28376357R | deska pro zateplení soklu 220kPa λ=0,033 tl 140mm | m2 | 26.546 | 26.546 |  |  |  | 21 | #VALUE! | #VALUE!
|  | <null> |  |  | Výkaz výměr: | Skladba "A" (ostřikové zóny):
|  | <null> |  |  |  | (20,10-2*1,12-0,92)*0,50+3*1,20*0,50+(3,35+0,14)*0,50 "fasáda Z - sokl |  |  | 12.015
|  | <null> |  |  |  | (20,10+2*0,14)*0,50 "fasáda Z - nad nižší střechou |  |  | 10.19
|  | <null> |  |  |  | 4,75*0,50 "fasáda J |  |  | 2.375
|  | <null> |  |  |  | Součet |  |  | 24.58
|  | <null> |  |  |  | 24,58*1,08 'Přepočtené koeficientem množství |  |  | 26.546
<null>
| {93D46BED-575F-4AB1-A272-87B4E9AA089C} | <item> | 54 | SUB | 622211041 | Montáž kontaktního zateplení vnějších stěn lepením a mechanickým kotvením polystyrénových desek do betonu a zdiva tl přes 160 do 200 mmmm | m2 | 63.102 | 63.102 |  |  |  | 21 | #VALUE! | #VALUE!
| {692358C3-D2CF-4C2E-8BA3-91282A506217} | <item> | 55 | SUB | 28375953 | deska EPS 70 fasádní λ=0,039 tl 180mm | m2 | 68.15 | 68.15 |  |  |  | 21 | #VALUE! | #VALUE!
|  | <null> |  |  | Výkaz výměr: | Skladba "B":
|  | <null> |  |  |  | (12,65+2*0,14)*6,15 "fasáda J |  |  | 79.52
|  | <null> |  |  |  | Mezisoučet |  |  | 79.52
|  | <null> |  |  |  | odpočet otvorů:
|  | <null> |  |  |  | -(4*1,72*2,02) "fasáda J - okna |  |  | -13.898
|  | <null> |  |  |  | -(4*1,80*0,35) "fasáda J - venkovní žaluzie |  |  | -2.52
|  | <null> |  |  |  | Mezisoučet |  |  | -16.418
|  | <null> |  |  |  | Součet |  |  | 63.102
|  | <null> |  |  |  | 63,102*1,08 'Přepočtené koeficientem množství |  |  | 68.15
<null>
| {175407FC-3085-418B-9AB3-18797FF2A23F} | <item> | 56 | SUB | 622211201 | Montáž druhé vrstvy kontaktního zateplení z polystyrenových desek celkové tloušťky do 200 mm | m2 | 21.587 | 21.587 |  |  |  | 21 | #VALUE! | #VALUE!
|  | <null> |  |  | Výkaz výměr: | 4,45*6,15-1,72*3,16-2,30*0,15 "předsazení fasády u hlavního vstupu |  |  | 21.587
|  | <null> |  |  |  | Součet |  |  | 21.587
<null>
| {7DB15FD0-719D-44DC-803A-334EC201A5D9} | <item> | 57 | SUB | 28375934 | deska EPS 70 fasádní λ=0,039 tl 60mm | m2 | 23.314 | 23.314 |  |  |  | 21 | #VALUE! | #VALUE!
|  | <null> |  |  | Výkaz výměr: | 21,587*1,08 'Přepočtené koeficientem množství |  |  | 23.314
<null>
| {937307C6-CDD3-45C5-ACEF-AA546E360446} | <item> | 58 | SUB | 622212001 | Montáž kontaktního zateplení vnějšího ostění, nadpraží nebo parapetu hl. špalety do 200 mm lepením desek z polystyrenu tl do 40 mm | m | 171.54 | 171.54 |  |  |  | 21 | #VALUE! | #VALUE!
| {00A66022-B362-4ED2-A60A-7AB36C424AC9} | <item> | 59 | SUB | 28376032 | deska EPS grafitová fasádní λ=0,032 tl 40mm | m2 | 19.191 | 19.191 |  |  |  | 21 | #VALUE! | #VALUE!
|  | <null> |  |  | Výkaz výměr: | ostění a nadpraží oken a dveří:
|  | <null> |  |  |  | 6*(1,80+2*2,02)+(1,80+2*3,16) "fasáda V |  |  | 43.16
|  | <null> |  |  |  | 2*(1,80+2*2,02)+(1,20+2*2,46)+(0,90+2*0,82) "fasáda S |  |  | 20.34
|  | <null> |  |  |  | (1,80+2*2,02)+2*(1,20+2*2,46)+(0,90+2*0,82)+(2,10+2*1,12)+(1,00+2*2,46)+(1,50+2*1,12)+2*(1,50+2*0,82) "fasáda Z |  |  | 40.9
|  | <null> |  |  |  | (1,80+2*1,42) "fasáda J |  |  | 4.64
|  | <null> |  |  |  | Součet |  |  | 109.04
|  | <null> |  |  |  | 109,04*0,176 'Přepočtené koeficientem množství |  |  | 19.191
<null>
| {8AE5BB4E-C7B1-438B-B85A-8B8D49E6471F} | <item> | 60 | SUB | 28375932 | deska EPS 70 fasádní λ=0,039 tl 40mm | m2 | 4.111 | 4.111 |  |  |  | 21 | #VALUE! | #VALUE!
|  | <null> |  |  | Výkaz výměr: | 4*(1,80+2*2,02) "fasáda J - skladba B |  |  | 23.36
|  | <null> |  |  |  | Součet |  |  | 23.36
|  | <null> |  |  |  | 23,36*0,176 'Přepočtené koeficientem množství |  |  | 4.111
<null>
| {E084BC95-76DB-4107-9BE9-41EAB10D42AB} | <item> | 61 | SUB | 28376416 | deska z polystyrénu XPS, hrana polodrážková a hladký povrch 300kPA tl 40mm | m2 | 6.889 | 6.889 |  |  |  | 21 | #VALUE! | #VALUE!
|  | <null> |  |  | Výkaz výměr: | parapety oken:
|  | <null> |  |  |  | 6*1,80 "pohled od V |  |  | 10.8
|  | <null> |  |  |  | 2*1,80+0,90+2*(0,90+0,52) "pohled od S (vč. ostění a nadpraží okna suterénu) |  |  | 7.34
|  | <null> |  |  |  | 3*1,50+2,10+0,90+1,80+3*0,90 "pohled od Z (vč. nadpraží okna suterénu v agl. dvorku) |  |  | 12
|  | <null> |  |  |  | 5*1,80 "pohled od J |  |  | 9
|  | <null> |  |  |  | Součet |  |  | 39.14
|  | <null> |  |  |  | 39,14*0,176 'Přepočtené koeficientem množství |  |  | 6.889
<null>
| {7E1634BB-FD6C-43C7-82D3-70A3A53BF76A} | <item> | 62 | SUB | 622252001 | Montáž profilů kontaktního zateplení připevněných mechanicky | m | 77.08 | 77.08 |  |  |  | 21 | #VALUE! | #VALUE!
| {CDFC1D95-6FF6-417D-862A-38EE8B45C6EB} | <item> | 63 | SUB | 59051651 | profil zakládací Al tl 0,7mm pro ETICS pro izolant tl 140mm | m | 67.358 | 67.358 |  |  |  | 21 | #VALUE! | #VALUE!
|  | <null> |  |  | Výkaz výměr: | 23,77-1,72 "fasádaV |  |  | 22.05
|  | <null> |  |  |  | 17,63-1,12 "fasáda S |  |  | 16.51
|  | <null> |  |  |  | (20,38-2*1,12-0,92)+3,53 "fasáda Z |  |  | 20.75
|  | <null> |  |  |  | 4,84 "fasáda J |  |  | 4.84
|  | <null> |  |  |  | Součet |  |  | 64.15
|  | <null> |  |  |  | 64,15*1,05 'Přepočtené koeficientem množství |  |  | 67.358
<null>
| {BF71F8A5-A9E2-4AE7-9030-CBDF8980342B} | <item> | 64 | SUB | 59051655 | profil zakládací Al tl 0,7mm pro ETICS pro izolant tl 180mm | m | 13.577 | 13.577 |  |  |  | 21 | #VALUE! | #VALUE!
|  | <null> |  |  | Výkaz výměr: | 12,93 "fasáda J |  |  | 12.93
|  | <null> |  |  |  | Součet |  |  | 12.93
|  | <null> |  |  |  | 12,93*1,05 'Přepočtené koeficientem množství |  |  | 13.577
<null>
| {139F313B-49BB-4A0A-8D91-4E54DB5BDB5A} | <item> | 65 | SUB | 622252002 | Montáž profilů kontaktního zateplení lepených | m | 289.65 | 289.65 |  |  |  | 21 | #VALUE! | #VALUE!
| {7D68A80E-B286-487F-8B76-FD2704EA6006} | <item> | 66 | SUB | 59051486 | profil rohový PVC 15x15mm s výztužnou tkaninou š 100mm pro ETICS | m | 76.808 | 76.808 |  |  |  | 21 | #VALUE! | #VALUE!
|  | <null> |  |  | Výkaz výměr: | 7,40+8,15+2,38+2*1,10+2*0,15+2*6,15 "fasáda V |  |  | 32.73
|  | <null> |  |  |  | 2,50+4,70 "fasáda S |  |  | 7.2
|  | <null> |  |  |  | 20,10+2*0,86+2*0,10+4,30 "fasáda Z vč. stříšky |  |  | 26.32
|  | <null> |  |  |  | 6,90 "fasáda J |  |  | 6.9
|  | <null> |  |  |  | Součet |  |  | 73.15
|  | <null> |  |  |  | 73,15*1,05 'Přepočtené koeficientem množství |  |  | 76.808
<null>
| {65859978-DE6E-4298-AAA3-7349F54EFAA2} | <item> | 67 | SUB | 59051476 | profil začišťovací PVC 9mm s výztužnou tkaninou pro ostění ETICS | m | 138.873 | 138.873 |  |  |  | 21 | #VALUE! | #VALUE!
|  | <null> |  |  | Výkaz výměr: | Otvory:
|  | <null> |  |  |  | 6*(1,72+2*2,02)+(1,72+2*3,16) "fasáda V |  |  | 42.6
|  | <null> |  |  |  | 2*(1,72+2*2,02)+(1,12+2*2,46)+(0,82+2*0,82)+(0,82+2*0,52) "fasáda S |  |  | 21.88
|  | <null> |  |  |  | (1,72+2*2,02)+2*(1,12+2*2,46)+(0,82+2*0,82)+(2,02+2*1,12)+(0,92+2*2,46)+(1,42+2*1,12)+2*(1,42+2*0,82) "fasáda Z |  |  | 40.18
|  | <null> |  |  |  | 4*(1,72+2*2,02)+(1,72+2*1,42) "fasáda J |  |  | 27.6
|  | <null> |  |  |  | Součet |  |  | 132.26
|  | <null> |  |  |  | 132,26*1,05 'Přepočtené koeficientem množství |  |  | 138.873
<null>
| {1CFEB9BF-A1A1-4387-B64E-EF46BF2B52BA} | <item> | 68 | SUB | 590514940R | připojovací profil parapetní variabilní s tkaninou, výška pěnové pásky 4 mm, délka 2 m | m | 34.461 | 34.461 |  |  |  | 21 | #VALUE! | #VALUE!
|  | <null> |  |  | Výkaz výměr: | Okna:
|  | <null> |  |  |  | 6*1,72 "fasáda V |  |  | 10.32
|  | <null> |  |  |  | 2*1,72+0,82+0,82 "fasáda S |  |  | 5.08
|  | <null> |  |  |  | 1,72+0,82+2,02+1,42+2*1,42 "fasáda Z |  |  | 8.82
|  | <null> |  |  |  | 4*1,72+1,72 "fasáda J |  |  | 8.6
|  | <null> |  |  |  | Součet |  |  | 32.82
|  | <null> |  |  |  | 32,82*1,05 'Přepočtené koeficientem množství |  |  | 34.461
<null>
| {66E22E8F-E791-4FE8-A918-496A8AD991B8} | <item> | 69 | SUB | 59051512 | profil začišťovací s okapnicí PVC s výztužnou tkaninou pro parapet ETICS | m | 13.23 | 13.23 |  |  |  | 21 | #VALUE! | #VALUE!
|  | <null> |  |  | Výkaz výměr: | ostění/venkovní parapet oken:
|  | <null> |  |  |  | 6*(2*0,30) "pohled od V |  |  | 3.6
|  | <null> |  |  |  | 4*2*0,30 "pohled od S |  |  | 2.4
|  | <null> |  |  |  | 6*2*0,30 "pohled od Z |  |  | 3.6
|  | <null> |  |  |  | 5*2*0,30 "pohled od J |  |  | 3
|  | <null> |  |  |  | Součet |  |  | 12.6
|  | <null> |  |  |  | 12,6*1,05 'Přepočtené koeficientem množství |  |  | 13.23
<null>
| {0109B8A5-E1BF-4257-A518-E40686F6DF4C} | <item> | 70 | SUB | 59051510 | profil začišťovací s okapnicí PVC s výztužnou tkaninou pro nadpraží ETICS | m | 40.761 | 40.761 |  |  |  | 21 | #VALUE! | #VALUE!
|  | <null> |  |  | Výkaz výměr: | Otvory:
|  | <null> |  |  |  | 6*1,72+1,72 "fasáda V |  |  | 12.04
|  | <null> |  |  |  | 2*1,72+0,82+0,82+1,12 "fasáda S |  |  | 6.2
|  | <null> |  |  |  | 1,72+0,82+2,02+1,42+2*1,42+2*1,12+0,92 "fasáda Z |  |  | 11.98
|  | <null> |  |  |  | 4*1,72+1,72 "fasáda J |  |  | 8.6
|  | <null> |  |  |  | Součet |  |  | 38.82
|  | <null> |  |  |  | 38,82*1,05 'Přepočtené koeficientem množství |  |  | 40.761
<null>
| {586DC0EA-CED1-40EC-8D87-E13DA7FD972A} | <item> | 71 | SUB | 622331111 | Cementová omítka hrubá jednovrstvá zatřená vnějších stěn nanášená ručně | m2 | 18.102 | 18.102 |  |  |  | 21 | #VALUE! | #VALUE!
|  | <null> |  |  | Výkaz výměr: | vyrovnání podkladu po odsekání obkladu:
|  | <null> |  |  |  | (23,45+4,75-1,00-1,20+4*0,16)*0,20 "sokl fasáda Z - kabřincový obklad |  |  | 5.328
|  | <null> |  |  |  | 12,65*0,25 "sokl fasáda J - keram. obklad |  |  | 3.163
|  | <null> |  |  |  | (23,45-1,80+2*0,16)*0,25 "sokl fasáda V - keram. obklad |  |  | 5.493
|  | <null> |  |  |  | (17,35-1,20+2*0,16)*0,25 "sokl fasáda S - keram. obklad |  |  | 4.118
|  | <null> |  |  |  | Součet |  |  | 18.102
<null>
| {58EDB72E-C06B-43A9-A650-D4A4DE1FAE94} | <item> | 72 | SUB | 622335101 | Oprava cementové hladké omítky vnějších stěn v rozsahu do 10 % | m2 | 461.537 | 461.537 |  |  |  | 21 | #VALUE! | #VALUE!
|  | <null> |  |  | Výkaz výměr: | otlc_10 "vysprávky podkladu pod zateplení vč. soklu |  |  | 461.537
<null>
| {CF03428A-A5D7-431F-A7EB-2382A8B4CB2C} | <item> | 73 | SUB | 622511112 | Tenkovrstvá akrylátová mozaiková střednězrnná omítka vnějších stěn | m2 | 62.26 | 62.26 |  |  |  | 21 | #VALUE! | #VALUE!
|  | <null> |  |  | Výkaz výměr: | Sokl - skladba "A/B":
|  | <null> |  |  |  | (8,80+0,06)*1,00+(12,80+0,06)*1,40 "fasáda V |  |  | 26.864
|  | <null> |  |  |  | (12,55+0,06)*1,30+(3,40+0,10)*0,90 "fasáda S |  |  | 19.543
|  | <null> |  |  |  | (20,10+2*0,14)*0,25+(3,35)*0,15+3*1,20*0,50+0,90*0,22 "fasáda Z |  |  | 7.596
|  | <null> |  |  |  | (12,70+0,10+0,06)*0,50+4,75*0,35 "fasáda J |  |  | 8.093
|  | <null> |  |  |  | Mezisoučet |  |  | 62.096
|  | <null> |  |  |  | odpočet otvorů:
|  | <null> |  |  |  | -(0,82*0,52) "fasáda S |  |  | -0.426
|  | <null> |  |  |  | Mezisoučet |  |  | -0.426
|  | <null> |  |  |  | přípočet ostění:
|  | <null> |  |  |  | 2*(0,82+0,52)*0,22 "fasáda S |  |  | 0.59
|  | <null> |  |  |  | Mezisoučet |  |  | 0.59
|  | <null> |  |  |  | Součet |  |  | 62.26
<null>
| {C48EF296-8424-4A76-ACFC-0F500473FFB2} | <item> | 74 | SUB | 622531022 | Tenkovrstvá silikonová zrnitá omítka zrnitost 2,0 mm vnějších stěn | m2 | 430.374 | 430.374 |  |  |  | 21 | #VALUE! | #VALUE!
|  | <null> |  |  | Výkaz výměr: | (23,45+0,18+0,14+2*0,06)*6,15 "fasáda V |  |  | 146.924
|  | <null> |  |  |  | (12,65+0,14)*6,10+0,14*2,60+(4,75+0,14)*3,60 "fasáda S |  |  | 95.987
|  | <null> |  |  |  | (20,10+2*0,14)*((3,05-0,25)+1,45)+(3,35*5,05)+(2*1,15*0,36) "fasáda Z |  |  | 104.361
|  | <null> |  |  |  | (12,65+2*0,14)*6,15+4,75*(3,60-0,20) "fasáda J |  |  | 95.67
|  | <null> |  |  |  | 20,10*0,86+(20,10+2*0,86)*0,10 "stříška Z |  |  | 19.468
|  | <null> |  |  |  | Mezisoučet |  |  | 462.41
|  | <null> |  |  |  | odpočet otvorů:
|  | <null> |  |  |  | -(6*1,72*2,02+1,72*3,16) "odpočet otvorů - fasáda V |  |  | -26.282
|  | <null> |  |  |  | -(2*1,72*2,02+1,12*2,46+0,82*0,82) "odpočet otvorů - fasáda S |  |  | -10.376
|  | <null> |  |  |  | -(1,72*2,02+2*1,12*2,26+0,82*0,82+2,02*1,12+0,92*2,26+1,42*1,12+2*1,42*0,82) "odpočet otvorů - fasáda Z |  |  | -17.47
|  | <null> |  |  |  | -(4*1,72*2,12+1,72*1,42) "odpočet otvorů - fasáda J |  |  | -17.028
|  | <null> |  |  |  | Mezisoučet |  |  | -71.156
|  | <null> |  |  |  | přípočet ostění:
|  | <null> |  |  |  | (6*(1,72+2*2,02)+(1,72+2*3,16))*0,30 "otvory - fasáda V |  |  | 12.78
|  | <null> |  |  |  | (2*(1,72+2*2,02)+(1,12+2*2,46)+(0,82+2*0,82))*0,30 "otvory fasáda S |  |  | 6.006
|  | <null> |  |  |  | ((1,72+2*2,02)+2*(1,12+2*2,46)+(0,82+2*0,82)+(2,02+2*1,12)+(0,92+2*2,46)+(1,42+2*1,12)+2*(1,42+2*0,82))*0,30 "otvory - fasáda Z |  |  | 12.054
|  | <null> |  |  |  | (4*(1,72+2*2,02)+(1,72+2*1,42))*0,30 "otvory - fasáda J |  |  | 8.28
|  | <null> |  |  |  | Mezisoučet |  |  | 39.12
|  | <null> |  |  |  | Součet |  |  | 430.374
<null>
| {A83EB977-2195-4C99-A273-C49B5A6CEE74} | <item> | 75 | SUB | 622999001R | Těsnění spáry fasádní komprimační páskou | m | 205.43 | 205.43 |  |  |  | 21 | #VALUE! | #VALUE!
|  | <null> |  |  | Výkaz výměr: | 2*(23,77+17,63)-3*1,20-1,00-1,80 "pod zakl. lištou |  |  | 76.4
|  | <null> |  |  |  | 23,77+2*12,93 "pod atikami vyšší střechy |  |  | 49.63
|  | <null> |  |  |  | 23,10 "pod okapem vyšší střechy |  |  | 23.1
|  | <null> |  |  |  | 23,10 "nižší střecha |  |  | 23.1
|  | <null> |  |  |  | 2*4,70 "pod atikami nižší střechy |  |  | 9.4
|  | <null> |  |  |  | 23,10+2*0,35 "pod stříškou fasáda Z |  |  | 23.8
|  | <null> |  |  |  | Součet |  |  | 205.43
<null>
| {9C69C07A-D322-45F7-A949-ACBB939A64F8} | <item> | 76 | SUB | 624635351 | Tmelení silikonovým tmelem spáry průřezu do 200 mm2 | m | 25.6 | 25.6 |  |  |  | 21 | #VALUE! | #VALUE!
|  | <null> |  |  | Výkaz výměr: | 23,10 "nižší střecha |  |  | 23.1
|  | <null> |  |  |  | 2,50 "stříšky nad vstupem - fasáda V |  |  | 2.5
|  | <null> |  |  |  | Součet |  |  | 25.6
<null>
| {CE32359F-C0BB-4F4B-9F25-AC768FC36208} | <item> | 77 | SUB | 629991001 | Zakrytí podélných ploch fólií volně položenou | m2 | 102.5 | 102.5 |  |  |  | 21 | #VALUE! | #VALUE!
|  | <null> |  |  | Výkaz výměr: | 2,00*22,00 "podesta a chodník - fasáda Z |  |  | 44
|  | <null> |  |  |  | 20,50*2,00 "nižší rovina střechy - fasáda Z |  |  | 41
|  | <null> |  |  |  | 2,50*2,00 "schodiště S |  |  | 5
|  | <null> |  |  |  | 2,50*3,50 "schodiště V |  |  | 8.75
|  | <null> |  |  |  | 2,50*1,50 "stříška vstupu V |  |  | 3.75
|  | <null> |  |  |  | Součet |  |  | 102.5
<null>
| {B260EE68-9F71-4624-AE23-FAA9374B4BCA} | <item> | 78 | SUB | 629991012 | Zakrytí výplní otvorů fólií přilepenou na začišťovací lišty | m2 | 71.287 | 71.287 |  |  |  | 21 | #VALUE! | #VALUE!
|  | <null> |  |  | Výkaz výměr: | Otvory:
|  | <null> |  |  |  | (6*1,72*2,02+1,72*3,12) "fasáda V |  |  | 26.213
|  | <null> |  |  |  | (2*1,72*2,02+1,12*2,42+0,82*0,82+0,82*0,52) "fasáda S |  |  | 10.758
|  | <null> |  |  |  | (1,72*2,02+2*1,12*2,42+0,82*0,82+2,02*1,12+0,92*2,42+1,42*1,12+2*1,42*0,82) "fasáda Z |  |  | 17.976
|  | <null> |  |  |  | (4*1,72*2,02+1,72*1,42) "fasáda J |  |  | 16.34
|  | <null> |  |  |  | Součet |  |  | 71.287
<null>
| {FE1E09EA-9E84-4162-9083-ECE401563931} | <item> | 79 | SUB | 629995101 | Očištění vnějších ploch tlakovou vodou | m2 | 502.016 | 502.016 |  |  |  | 21 | #VALUE! | #VALUE!
|  | <null> |  |  | Výkaz výměr: | 23,45*6,10+8,80*1,50+12,80*1,90 "fasáda V |  |  | 180.565
|  | <null> |  |  |  | 12,65*6,10+4,70*3,55+12,55*1,80+3,40*1,40 "fasáda S |  |  | 121.2
|  | <null> |  |  |  | 23,45*5,05+2*1,15*0,36+3,35*0,70+3*1,20*0,50 "fasáda Z |  |  | 123.396
|  | <null> |  |  |  | 12,65*6,10+4,75*3,50+12,70*1,06+4,75*0,65 "fasáda J |  |  | 110.34
|  | <null> |  |  |  | 20,10*0,86+(20,10+2*0,86)*0,10 "stříška Z |  |  | 19.468
|  | <null> |  |  |  | 2,30*1,11+(2,30+2*1,11)*0,15 "stříška nad vstupem - fasáda V |  |  | 3.231
|  | <null> |  |  |  | Mezisoučet |  |  | 558.2
|  | <null> |  |  |  | odpočet otvorů:
|  | <null> |  |  |  | -(6*1,80*2,10+1,80*3,20) "odpočet otvorů - fasáda V |  |  | -28.44
|  | <null> |  |  |  | -(2*1,80*2,10+1,20*2,50+0,90*0,90+0,90*0,60) "odpočet otvorů - fasáda S |  |  | -11.91
|  | <null> |  |  |  | -(1,80*2,10+2*1,20*2,50+0,90*0,90+2,10*1,20+1,00*2,50+1,50*1,20+2*1,50*0,90) "odpočet otvorů - fasáda Z |  |  | -20.11
|  | <null> |  |  |  | -(4*1,80*2,10+1,80*1,50) "odpočet otvorů - fasáda J |  |  | -17.82
|  | <null> |  |  |  | Mezisoučet |  |  | -78.28
|  | <null> |  |  |  | přípočet ostění:
|  | <null> |  |  |  | (6*(1,80+2*2,10)+(1,80+2*3,20))*0,16 "otvory - fasáda V |  |  | 7.072
|  | <null> |  |  |  | (2*(1,80+2*2,10)+(1,20+2*2,50)+(0,90+2*0,90)+(0,90+2*0,60))*0,16 "otvory fasáda S |  |  | 3.68
|  | <null> |  |  |  | ((1,80+2*2,10)+2*(1,20+2*2,50)+(0,90+2*0,90)+(2,10+2*1,20)+(1,00+2*2,50)+(1,50+2*1,20)+2*(1,50+2*0,90))*0,16 "otvory - fasáda Z |  |  | 6.736
|  | <null> |  |  |  | (4*(1,80+2*2,10)+(1,80+2*1,50))*0,16 "otvory - fasáda J |  |  | 4.608
|  | <null> |  |  |  | Mezisoučet |  |  | 22.096
|  | <null> |  |  |  | Součet |  |  | 502.016
<null>
<null>
S/SO/SO./HSV/63 |  | 5 |  | Oddíl |  | 63: Podlahy a podlahové konstrukce |  |  |  |  | 0 |  |  | #VALUE! | #VALUE!
| {260CC848-1671-4B67-B638-69EA3B6E4B7C} | <item> | 80 | SUB | 637111113 | Okapový chodník ze štěrkopísku tl 200 mm s udusáním | m2 | 34 | 34 |  |  |  | 21 | #VALUE! | #VALUE!
|  | <null> |  |  | Výkaz výměr: | 136*0,5*0,5 "okap. chodník (pod dlažbu) |  |  | 34
|  | <null> |  |  |  | Součet |  |  | 34
<null>
| {53EEAA8D-39E1-400F-A09E-859E26F0D8DD} | <item> | 81 | SUB | 637211122 | Okapový chodník z betonových dlaždic tl 60 mm kladených do písku se zalitím spár MC | m2 | 34 | 34 |  |  |  | 21 | #VALUE! | #VALUE!
|  | <null> |  |  | Výkaz výměr: | 136*0,5*0,5 "okap. chodník |  |  | 34
<null>
<null>
S/SO/SO./HSV/64 |  | 5 |  | Oddíl |  | 64: Osazování výplní otvorů |  |  |  |  | 0 |  |  | #VALUE! | #VALUE!
| {EEA0E83A-AD95-469F-9275-694481A464A2} | <item> | 82 | SUB | 644941112 | Osazování ventilačních mřížek velikosti přes 150 x 200 do 300 x 300 mm | kus | 8 | 8 |  |  |  | 21 | #VALUE! | #VALUE!
| {ED8B01E7-2B84-4083-805D-4568BE36C510} | <item> | 83 | SUB | 56245640 | mřížka větrací kruhová plast se síťovinou 160mm | kus | 8 | 8 |  |  |  | 21 | #VALUE! | #VALUE!
|  | <null> |  |  | Výkaz výměr: | 8 "ozn. Vp1 |  |  | 8
<null>
| {A990C435-F14D-4F8C-AFE4-DF36324A625E} | <item> | 84 | SUB | 644941113R | Osazování ventilačních mřížek velikosti do 450 x 450 mm | kus | 1 | 1 |  |  |  | 21 | #VALUE! | #VALUE!
| {1605D382-FE08-408F-899C-9D2A76986287} | <item> | 85 | SUB | 4297292R | mřížka kovová se samotíž. lamelami 450x450mm - ozn. Vp2 | kus | 1 | 1 |  |  |  | 21 | #VALUE! | #VALUE!
| {7E762F94-E211-436E-BA9B-9906DF413461} | <item> | 86 | SUB | 644941121 | Montáž průchodky k větrací mřížce se zhotovením otvoru v tepelné izolaci | kus | 9 | 9 |  |  |  | 21 | #VALUE! | #VALUE!
|  | <null> |  |  | Výkaz výměr: | 8 "dle Vp1 |  |  | 8
|  | <null> |  |  |  | 1 "dle Vp2 |  |  | 1
|  | <null> |  |  |  | Součet |  |  | 9
<null>
| {AAB07F2B-E919-4F0F-9BF0-A8C155F88B91} | <item> | 87 | SUB | 42981651 | trouba pevná PVC D 150mm do 45°C | m | 2 | 2 |  |  |  | 21 | #VALUE! | #VALUE!
|  | <null> |  |  | Výkaz výměr: | 8*0,25 'Přepočtené koeficientem množství |  |  | 2
<null>
| {612A82B1-72D8-4183-8AEE-E7F81440CAC0} | <item> | 88 | SUB | 4298165R | plech trouba pevná 450x450mm - prodloužení potrubí přes zateplení | m | 0.2 | 0.2 |  |  |  | 21 | #VALUE! | #VALUE!
<null>
S/SO/SO./HSV/91 |  | 5 |  | Oddíl |  | 91: Doplňující konstrukce a práce pozemních komunikací, letišť a ploch |  |  |  |  | 0 |  |  | #VALUE! | #VALUE!
| {A73FBA0F-309C-4B7B-BFB9-DBB7845A3CA5} | <item> | 89 | SUB | 919726121 | Geotextilie pro ochranu, separaci a filtraci netkaná měrná hm do 200 g/m2 | m2 | 40.8 | 40.8 |  |  |  | 21 | #VALUE! | #VALUE!
|  | <null> |  |  | Výkaz výměr: | 136*0,5*0,5*1,2 "pod pískové lože okap. chodníku |  |  | 40.8
<null>
| {3D6E52EC-1F2C-4900-9386-3BEA1F9D67F2} | <item> | 90 | SUB | 919735126 | Řezání stávajícího betonového krytu hl přes 250 do 300 mm | m | 0.45 | 0.45 |  |  |  | 21 | #VALUE! | #VALUE!
|  | <null> |  |  | Výkaz výměr: | 0,15+0,30 "posunutí gajgru v bet. ploše |  |  | 0.45
<null>
<null>
S/SO/SO./HSV/94 |  | 5 |  | Oddíl |  | 94: Lešení a stavební výtahy |  |  |  |  | 0 |  |  | #VALUE! | #VALUE!
| {B64D052F-44E2-4537-80DB-E22F29D701F3} | <item> | 91 | SUB | 941111121R | Montáž lešení řadového trubkového lehkého s podlahami zatížení do 200 kg/m2 š do 1,2 m v do 10 m | m2 | 554.805 | 554.805 |  |  |  | 21 | #VALUE! | #VALUE!
|  | <null> |  |  | Výkaz výměr: | (23,75+2*1,20)*6,00 "V fasáda |  |  | 156.9
|  | <null> |  |  |  | (13,02+1,20)*6,00+(5,70+1,20)*3,00 "S fasáda |  |  | 106.02
|  | <null> |  |  |  | (23,75+2*1,20)*5,20+(20,40+2*1,50)*2,50 "JV fasáda |  |  | 194.48
|  | <null> |  |  |  | (12,95+2*1,20)*5,50+(4,70+1,20)*2,20 "JZ fasáda |  |  | 97.405
|  | <null> |  |  |  | Součet |  |  | 554.805
<null>
| {C3EC0B77-B66D-42B9-93B0-AB4109E39839} | <item> | 92 | SUB | 941111821 | Demontáž lešení řadového trubkového lehkého s podlahami zatížení do 200 kg/m2 š přes 0,9 do 1,2 m v do 10 m | m2 | 554.805 | 554.805 |  |  |  | 21 | #VALUE! | #VALUE!
| {97F48B3C-4C9B-4F8A-A551-212516F2DD30} | <item> | 93 | SUB | 944511111R | Montáž ochranné sítě z textilie z umělých vláken | m2 | 554.805 | 554.805 |  |  |  | 21 | #VALUE! | #VALUE!
| {BCFB168B-61A3-471B-900A-35F7C102AEEB} | <item> | 94 | SUB | 944511811 | Demontáž ochranné sítě z textilie z umělých vláken | m2 | 554.805 | 554.805 |  |  |  | 21 | #VALUE! | #VALUE!
| {F6867D6B-6FA1-49DA-A86D-E598A437A123} | <item> | 95 | SUB | 944711112R | Montáž záchytné stříšky š přes 1,5 do 2 m | m | 14 | 14 |  |  |  | 21 | #VALUE! | #VALUE!
|  | <null> |  |  | Výkaz výměr: | 3*3,5 "vstupy zadní |  |  | 10.5
|  | <null> |  |  |  | 1*3,5 "vstup vedlejší |  |  | 3.5
|  | <null> |  |  |  | Součet |  |  | 14
<null>
| {FE4A8135-E868-4409-BAA5-8263CF73E528} | <item> | 96 | SUB | 944711114R | Montáž záchytné stříšky š přes 2,5 m | m | 3.5 | 3.5 |  |  |  | 21 | #VALUE! | #VALUE!
|  | <null> |  |  | Výkaz výměr: | 3,5 "vstup hlavní |  |  | 3.5
|  | <null> |  |  |  | Součet |  |  | 3.5
<null>
| {B3582052-551A-4923-883C-F59FF413C789} | <item> | 97 | SUB | 944711812 | Demontáž záchytné stříšky š přes 1,5 do 2 m | m | 14 | 14 |  |  |  | 21 | #VALUE! | #VALUE!
| {B04E1092-6905-4E3B-87B5-C5327981C7FD} | <item> | 98 | SUB | 944711814 | Demontáž záchytné stříšky š přes 2,5 m | m | 3.5 | 3.5 |  |  |  | 21 | #VALUE! | #VALUE!
<null>
S/SO/SO./HSV/95 |  | 5 |  | Oddíl |  | 95: Různé dokončovací konstrukce a práce pozemních staveb |  |  |  |  | 0 |  |  | #VALUE! | #VALUE!
| {18374E20-E5A9-4EE6-BCE4-62F77A5FF5EB} | <item> | 99 | SUB | 950000012R | Demontáž a zpětná montáž svítidla na zateplenou fasádu vč. úpravy délky kabelu | kus | 4 | 4 |  |  |  | 21 | #VALUE! | #VALUE!
|  | <null> |  |  | Výkaz výměr: | 1 "hl. vstup |  |  | 1
|  | <null> |  |  |  | 1 "vedlejší vstup |  |  | 1
|  | <null> |  |  |  | 2 "zadní vstupy |  |  | 2
|  | <null> |  |  |  | Součet |  |  | 4
<null>
| {E9D1BE5F-7D18-49EA-BB66-C0C94A3B5426} | <item> | 100 | SUB | 950000013R | Demontáž a zpětná montáž EZS na zateplenou fasádu vč. případné úpravy délky kabelu | kus | 1 | 1 |  |  |  | 21 | #VALUE! | #VALUE!
|  | <null> |  |  | Výkaz výměr: | 1 "hl. vstup |  |  | 1
|  | <null> |  |  |  | Součet |  |  | 1
<null>
| {A3EF3067-AAB8-45CE-A966-9EEFC2DAEF64} | <item> | 101 | SUB | 952901111 | Vyčištění budov bytové a občanské výstavby při výšce podlaží do 4 m | m2 | 94.8 | 94.8 |  |  |  | 21 | #VALUE! | #VALUE!
|  | <null> |  |  | Výkaz výměr: | 9,90 "mč.118 |  |  | 9.9
|  | <null> |  |  |  | 39,90 "mč.119 |  |  | 39.9
|  | <null> |  |  |  | 3,00 "mč.120 |  |  | 3
|  | <null> |  |  |  | 42,00 "mč.121 |  |  | 42
|  | <null> |  |  |  | Součet |  |  | 94.8
<null>
| {40994D03-68C8-4975-93C8-AA316CE0E50B} | <item> | 102 | SUB | 952902121 | Čištění budov zametení drsných podlah | m2 | 270.855 | 270.855 |  |  |  | 21 | #VALUE! | #VALUE!
|  | <null> |  |  | Výkaz výměr: | 23,15*11,70 "podstřešní prostor |  |  | 270.855
<null>
| {2019C90C-239B-452E-8E8E-24315A387BFE} | <item> | 103 | SUB | 952902141 | Čištění budov drhnutí drsných podlah s chemickými prostředky | m2 | 31.935 | 31.935 |  |  |  | 21 | #VALUE! | #VALUE!
|  | <null> |  |  | Výkaz výměr: | 5,15*1,50+1,50*2,30 "schodiště do 1PP |  |  | 11.175
|  | <null> |  |  |  | 5,90*3,45+0,90*0,45 "mč. 005 |  |  | 20.76
|  | <null> |  |  |  | Součet |  |  | 31.935
<null>
| {D5121007-BF4E-44FC-9DFC-DED57D189B07} | <item> | 104 | SUB | 953962113 | Kotvy chemickým tmelem M 12 hl 80 mm do zdiva z plných cihel s vyvrtáním otvoru | kus | 12 | 12 |  |  |  | 21 | #VALUE! | #VALUE!
|  | <null> |  |  | Výkaz výměr: | 2*4 "kotvení zábradlí Z3 |  |  | 8
|  | <null> |  |  |  | 4 "překotvení zábradlí Z4 |  |  | 4
|  | <null> |  |  |  | Součet |  |  | 12
<null>
| {8E56FDE4-6E80-4067-B57E-245B4268225A} | <item> | 105 | SUB | 953965121 | Kotevní šroub pro chemické kotvy M 12 dl 160 mm | kus | 4 | 4 |  |  |  | 21 | #VALUE! | #VALUE!
|  | <null> |  |  | Výkaz výměr: | 2*2 "kotvení zábradlí Z3 |  |  | 4
<null>
| {10B867DA-D43A-447B-9A07-7C82AB79CA46} | <item> | 106 | SUB | 953965124 | Kotevní šroub pro chemické kotvy M 12 dl 300 mm | kus | 4 | 4 |  |  |  | 21 | #VALUE! | #VALUE!
|  | <null> |  |  | Výkaz výměr: | 2*2 "kotvení zábradlí Z3 |  |  | 4
|  | <null> |  |  |  | Součet |  |  | 4
<null>
| {A5E8E156-4E38-4259-A5ED-B259546C2C0B} | <item> | 107 | SUB | 953965125R | Kotevní šroub pro chemické kotvy M 12 dl 360 mm | kus | 4 | 4 |  |  |  | 21 | #VALUE! | #VALUE!
|  | <null> |  |  | Výkaz výměr: | 4 "překotvení zábradlí Z4 |  |  | 4
|  | <null> |  |  |  | Součet |  |  | 4
<null>
| {9179F2CE-D44F-4ED9-9A37-55E1084B850A} | <item> | 108 | SUB | 959999002R | Demontáž cedulí a tabulek a jejich zpětná montáž na zateplenou fasádu vč. úpravy kotvení | kus | 1 | 1 |  |  |  | 21 | #VALUE! | #VALUE!
|  | <null> |  |  | Výkaz výměr: | 1 "cedule u vstupu |  |  | 1
|  | <null> |  |  |  | Součet |  |  | 1
<null>
<null>
S/SO/SO./HSV/96 |  | 5 |  | Oddíl |  | 96: Bourání konstrukcí |  |  |  |  | 0 |  |  | #VALUE! | #VALUE!
| {F49427C3-196D-45DC-8A41-3DCA5B696178} | <item> | 109 | SUB | 961055111 | Bourání základů ze ŽB | m3 | 0.014 | 0.014 |  |  |  | 21 | #VALUE! | #VALUE!
|  | <null> |  |  | Výkaz výměr: | 0,30*0,30*0,15 "posunutí gajgru v bet. ploše |  |  | 0.014
<null>
| {FE5A52D6-F7BA-450A-A365-A533A517A300} | <item> | 110 | SUB | 962031132 | Bourání příček z cihel pálených na MVC tl do 100 mm | m2 | 4.1 | 4.1 |  |  |  | 21 | #VALUE! | #VALUE!
|  | <null> |  |  | Výkaz výměr: | (3,50+4,70)*0,50 "sokl S - přizdívka hydroizolace suterénu |  |  | 4.1
|  | <null> |  |  |  | Součet |  |  | 4.1
<null>
| {8855E6BD-53FD-4619-BEBC-0EFB686C7501} | <item> | 111 | SUB | 965045111 | Bourání potěrů cementových nebo pískocementových tl do 50 mm pl do 1 m2 | m2 | 6.186 | 6.186 |  |  |  | 21 | #VALUE! | #VALUE!
|  | <null> |  |  | Výkaz výměr: | podmaz venkovních parapetů oken:
|  | <null> |  |  |  | 2*(1,80)*0,16+(0,90)*0,16 "fasáda S |  |  | 0.72
|  | <null> |  |  |  | 4*(1,80)*0,16+(1,80)*0,16 "fasáda J |  |  | 1.44
|  | <null> |  |  |  | 6*(1,80)*0,16 "fasáda V |  |  | 1.728
|  | <null> |  |  |  | 3*(1,50)*0,16+(1,80)*0,16+(2,10)*0,16+(0,90)*0,16 "fasáda Z |  |  | 1.488
|  | <null> |  |  |  | Mezisoučet |  |  | 5.376
|  | <null> |  |  |  | (1,80)*0,45 "okno mezi mč. 118/119 |  |  | 0.81
|  | <null> |  |  |  | Mezisoučet |  |  | 0.81
|  | <null> |  |  |  | Součet |  |  | 6.186
<null>
| {CA5AEC2E-C43F-4B59-A9E9-D01D0B3F6DEE} | <item> | 112 | SUB | 968062246 | Vybourání dřevěných rámů oken jednoduchých včetně křídel pl do 4 m2 | m2 | 2.7 | 2.7 |  |  |  | 21 | #VALUE! | #VALUE!
|  | <null> |  |  | Výkaz výměr: | 1,80*1,50 "okno mezi mč. 118/119 |  |  | 2.7
<null>
<null>
S/SO/SO./HSV/97 |  | 5 |  | Oddíl |  | 97: Prorážení otvorů a ostatní bourací práce |  |  |  |  | 0 |  |  | #VALUE! | #VALUE!
| {5DCA8423-CB84-4B23-B588-DC6BA3BC0A99} | <item> | 113 | SUB | 971033131 | Vybourání otvorů ve zdivu cihelném D do 60 mm na MVC nebo MV tl do 150 mm | kus | 11 | 11 |  |  |  | 21 | #VALUE! | #VALUE!
|  | <null> |  |  | Výkaz výměr: | 1 "ÚT 1PP |  |  | 1
|  | <null> |  |  |  | 8 "ÚT 1NP |  |  | 8
|  | <null> |  |  |  | 2 "EL |  |  | 2
|  | <null> |  |  |  | Součet |  |  | 11
<null>
| {D4E5B946-C97A-4020-95C6-761F919F1D0D} | <item> | 114 | SUB | 971033141 | Vybourání otvorů ve zdivu cihelném D do 60 mm na MVC nebo MV tl do 300 mm | kus | 7 | 7 |  |  |  | 21 | #VALUE! | #VALUE!
|  | <null> |  |  | Výkaz výměr: | 1 "ÚT 1PP |  |  | 1
|  | <null> |  |  |  | 6 "EL |  |  | 6
|  | <null> |  |  |  | Součet |  |  | 7
<null>
| {9FED62B3-12F1-459D-8832-B6375AACC723} | <item> | 115 | SUB | 971033151 | Vybourání otvorů ve zdivu cihelném D do 60 mm na MVC nebo MV tl do 450 mm | kus | 5 | 5 |  |  |  | 21 | #VALUE! | #VALUE!
|  | <null> |  |  | Výkaz výměr: | 1 "ÚT 1PP |  |  | 1
|  | <null> |  |  |  | 4 "ÚT 1NP |  |  | 4
|  | <null> |  |  |  | Součet |  |  | 5
<null>
| {1EF1C048-F9A6-4D22-B005-228C29FD991A} | <item> | 116 | SUB | 971033231 | Vybourání otvorů ve zdivu cihelném pl do 0,0225 m2 na MVC nebo MV tl do 150 mm | kus | 7 | 7 |  |  |  | 21 | #VALUE! | #VALUE!
|  | <null> |  |  | Výkaz výměr: | 1 "ÚT 1PP |  |  | 1
|  | <null> |  |  |  | 6 "ÚT 1NP |  |  | 6
|  | <null> |  |  |  | Součet |  |  | 7
<null>
| {BA2BC211-6D4D-4A62-A128-091C99A2556C} | <item> | 117 | SUB | 971033241 | Vybourání otvorů ve zdivu cihelném pl do 0,0225 m2 na MVC nebo MV tl do 300 mm | kus | 5 | 5 |  |  |  | 21 | #VALUE! | #VALUE!
|  | <null> |  |  | Výkaz výměr: | 1 "ÚT 1PP |  |  | 1
|  | <null> |  |  |  | 4 "ÚT 1NP |  |  | 4
|  | <null> |  |  |  | Součet |  |  | 5
<null>
| {490DDE55-88E4-467A-A301-87CDFB3574E6} | <item> | 118 | SUB | 971033251 | Vybourání otvorů ve zdivu cihelném pl do 0,0225 m2 na MVC nebo MV tl do 450 mm | kus | 8 | 8 |  |  |  | 21 | #VALUE! | #VALUE!
|  | <null> |  |  | Výkaz výměr: | 1 "VZT mč. 107/122 |  |  | 1
|  | <null> |  |  |  | 3 "ÚT 1PP |  |  | 3
|  | <null> |  |  |  | 4 "ÚT 1NP |  |  | 4
|  | <null> |  |  |  | Součet |  |  | 8
<null>
| {C64B2B8D-08C4-4E6C-BD08-D0F0E2E2593F} | <item> | 119 | SUB | 971033261 | Vybourání otvorů ve zdivu cihelném pl do 0,0225 m2 na MVC nebo MV tl do 600 mm | kus | 1 | 1 |  |  |  | 21 | #VALUE! | #VALUE!
|  | <null> |  |  | Výkaz výměr: | 1 "VZT mč. 107 |  |  | 1
<null>
| {C2C06B30-BFF6-44BE-B7BC-30B7EEB27563} | <item> | 120 | SUB | 971033361 | Vybourání otvorů ve zdivu cihelném pl do 0,09 m2 na MVC nebo MV tl do 600 mm | kus | 2 | 2 |  |  |  | 21 | #VALUE! | #VALUE!
|  | <null> |  |  | Výkaz výměr: | 2 "VZT - obvodová stěna fasáda V |  |  | 2
<null>
| {ED373A23-D41B-49A8-B99A-899512445CAD} | <item> | 121 | SUB | 972054141 | Vybourání otvorů v ŽB stropech nebo klenbách pl do 0,0225 m2 tl do 150 mm | kus | 10 | 10 |  |  |  | 21 | #VALUE! | #VALUE!
|  | <null> |  |  | Výkaz výměr: | 10 "ÚT |  |  | 10
<null>
| {D82F57D3-032B-40FF-9DB5-224C5C267C06} | <item> | 122 | SUB | 974031132 | Vysekání rýh ve zdivu cihelném hl do 50 mm š do 70 mm | m | 10.5 | 10.5 |  |  |  | 21 | #VALUE! | #VALUE!
|  | <null> |  |  | Výkaz výměr: | 10,5 "kabel na fasádě Z |  |  | 10.5
|  | <null> |  |  |  | Součet |  |  | 10.5
<null>
| {2FC61F15-C8EE-40C2-86D0-CDC72B1EF104} | <item> | 123 | SUB | 978013191 | Otlučení (osekání) vnitřní vápenné nebo vápenocementové omítky stěn v rozsahu přes 50 do 100 % | m2 | 37.83 | 37.83 |  |  |  | 21 | #VALUE! | #VALUE!
|  | <null> |  |  | Výkaz výměr: | 2*(5,90+3,45)*2,10-0,90*1,70-0,90*0,60+(2*0,60+0,90)*0,30 "mč. 006 stěny |  |  | 37.83
|  | <null> |  |  |  | Součet |  |  | 37.83
<null>
| {6F1A7D20-5015-4662-83B9-CA4561333111} | <item> | 124 | SUB | 978036121 | Otlučení (osekání) cementových omítek vnějších ploch v rozsahu přes 5 do 10 % | m2 | 461.537 | 461.537 |  |  |  | 21 | #VALUE! | #VALUE!
|  | <null> |  |  | Výkaz výměr: | myti-ppodhl-venk_ost "vysprávky podkladu pod zateplení - svislé plochy |  |  | 461.537
|  | <null> |  |  |  | Součet |  |  | 461.537
<null>
| {66D384FF-EA2E-400A-B3AA-7F47B0DC0EA8} | <item> | 125 | SUB | 978036141 | Otlučení (osekání) cementových omítek vnějších ploch v rozsahu přes 10 do 30 % | m2 | 19.839 | 19.839 |  |  |  | 21 | #VALUE! | #VALUE!
|  | <null> |  |  | Výkaz výměr: | ppodhl "stříšky |  |  | 19.839
<null>
| {79E167D1-F437-4040-AF18-199FA0DB7E69} | <item> | 126 | SUB | 978036191 | Otlučení (osekání) cementových omítek vnějších ploch v rozsahu přes 50 do 100 % | m2 | 22.8 | 22.8 |  |  |  | 21 | #VALUE! | #VALUE!
|  | <null> |  |  | Výkaz výměr: | venkovní ostění oken a dveří:
|  | <null> |  |  |  | 2*(1,80+2*2,10)*0,16+(0,90+2*0,90)*0,16+(1,20+2*2,10)*0,16 "fasáda S |  |  | 3.216
|  | <null> |  |  |  | 4*(1,80+2*2,10)*0,16+(1,80+2*1,50)*0,16 "fasáda J |  |  | 4.608
|  | <null> |  |  |  | 6*(1,80+2*2,10)*0,16+(1,80+2*3,20)*0,16 "fasáda V |  |  | 7.072
|  | <null> |  |  |  | 2*(1,50+2*0,90)*0,16+(1,50+2*1,20)*0,16+(1,80+2*2,10)*0,16+(2,10+2*1,20)*0,16+(0,90+2*0,90)*0,16+(1,00+2*2,50)*0,16+(1,20+2*2,50)*0,16 "fasáda Z |  |  | 5.744
|  | <null> |  |  |  | Mezisoučet |  |  | 20.64
|  | <null> |  |  |  | (1,80+2*1,50)*0,45 "okno mezi mč. 118/119 |  |  | 2.16
|  | <null> |  |  |  | Mezisoučet |  |  | 2.16
|  | <null> |  |  |  | Součet |  |  | 22.8
<null>
<null>
S/SO/SO./HSV/997 |  | 5 |  | Oddíl |  | 997: Přesun sutě |  |  |  |  | 0 |  |  | #VALUE! | #VALUE!
| {B7B0F8E0-6F05-49DB-9294-9EC671ED0A25} | <item> | 127 | SUB | 997013112 | Vnitrostaveništní doprava suti a vybouraných hmot pro budovy v přes 6 do 9 m s použitím mechanizace | t | 19.487 | 19.487 |  |  |  | 21 | #VALUE! | #VALUE!
| {7CD6C330-5EDB-4E49-A8B1-EDF43B93D440} | <item> | 128 | SUB | 997013501 | Odvoz suti a vybouraných hmot na skládku nebo meziskládku do 1 km se složením | t | 19.487 | 19.487 |  |  |  | 21 | #VALUE! | #VALUE!
| {B3C61787-0E6B-41F0-80CB-BE691A9A23E1} | <item> | 129 | SUB | 997013509 | Příplatek k odvozu suti a vybouraných hmot na skládku ZKD 1 km přes 1 km | t | 448.201 | 448.201 |  |  |  | 21 | #VALUE! | #VALUE!
|  | <null> |  |  | Výkaz výměr: | 19,487*23 'Přepočtené koeficientem množství |  |  | 448.201
<null>
| {558266DF-3CC2-4F74-8252-0BAB6AE6510C} | <item> | 130 | SUB | 997013631 | Poplatek za uložení na skládce (skládkovné) stavebního odpadu směsného kód odpadu 17 09 04 | t | 19.487 | 19.487 |  |  |  | 21 | #VALUE! | #VALUE!
<null>
S/SO/SO./HSV/998 |  | 5 |  | Oddíl |  | 998: Přesun hmot |  |  |  |  | 0 |  |  | #VALUE! | #VALUE!
| {7DAE6D9C-0583-49D5-909B-C678131B69F6} | <item> | 131 | SUB | 998017002 | Přesun hmot s omezením mechanizace pro budovy v přes 6 do 12 m | t | 68.153 | 68.153 |  |  |  | 21 | #VALUE! | #VALUE!
<null>
S/SO/SO./M |  | 4 |  | Skupina |  | M: Práce a dodávky M |  |  |  |  | 0 |  |  | #VALUE! | #VALUE!
S/SO/SO./M/21-M |  | 5 |  | Oddíl |  | 21-M: Elektromontáže |  |  |  |  | 0 |  |  | #VALUE! | #VALUE!
| {19550D91-F377-4110-ADE2-336450F763FA} | <item> | 396 | SUB | 210220002 | Montáž uzemňovacích vedení vodičů FeZn pomocí svorek na povrchu drátem nebo lanem do průměru 10 mm | m | 150 | 150 |  |  |  | 21 | #VALUE! | #VALUE!
| {1F885140-76F2-452E-9F39-1EDA8195846E} | <item> | 397 | SUB | 35441072 | drát D 8mm FeZn pro hromosvod | kg | 60 | 60 |  |  |  | 21 | #VALUE! | #VALUE!
|  | <null> |  |  | Výkaz výměr: | 150*0,4 'Přepočtené koeficientem množství |  |  | 60
<null>
| {FF16105D-8D5F-48FF-A3D1-D518168DBCCA} | <item> | 398 | SUB | 35442253R | podpěra vedení na ploché střechy PV 21-b 100 mm | kus | 120 | 120 |  |  |  | 21 | #VALUE! | #VALUE!
| {050CEF8C-5416-4589-B536-20AE85533310} | <item> | 399 | SUB | 210220301 | Montáž svorek hromosvodných se 2 šrouby | kus | 47 | 47 |  |  |  | 21 | #VALUE! | #VALUE!
| {7071A7E1-B144-4F04-A2EE-5DED663C8535} | <item> | 400 | SUB | 35441885 | svorka spojovací pro lano D 8-10mm | kus | 40 | 40 |  |  |  | 21 | #VALUE! | #VALUE!
| {C4C893A8-F268-4B83-99BF-5C523C7F74C6} | <item> | 401 | SUB | 35441925 | svorka zkušební pro lano D 6-12mm, FeZn | kus | 7 | 7 |  |  |  | 21 | #VALUE! | #VALUE!
| {05BADDCC-345D-4BF3-81AA-A0EA26A3469D} | <item> | 402 | SUB | 210220361 | Montáž tyčí zemnicích délky do 2 m s připojením na svodové nebo uzemňovací vedení | kus | 14 | 14 |  |  |  | 21 | #VALUE! | #VALUE!
| {FA99929F-74E4-4762-969D-F054FC630F4C} | <item> | 403 | SUB | 35442090 | tyč zemnící 2m FeZn se svorkou | kus | 14 | 14 |  |  |  | 21 | #VALUE! | #VALUE!
| {65474FD0-AE06-48A3-AB7D-3A905A4A17CE} | <item> | 404 | SUB | 210220372 | Montáž ochranných prvků hromosvodného vedení - úhelníků nebo trubek do zdiva | kus | 7 | 7 |  |  |  | 21 | #VALUE! | #VALUE!
| {30828690-72C5-4088-B78E-420B4CDB1CAF} | <item> | 405 | SUB | 35441830 | úhelník ochranný na ochranu svodu - 1700mm, FeZn | kus | 7 | 7 |  |  |  | 21 | #VALUE! | #VALUE!
| {3FFF0E1A-BC70-47D0-B629-C1DF387EB598} | <item> | 406 | SUB | 35441836 | držák ochranného úhelníku do zdiva, FeZn | kus | 14 | 14 |  |  |  | 21 | #VALUE! | #VALUE!
| {2B36B6FB-747E-410C-A39A-CC6BA443CF75} | <item> | 407 | SUB | 2106201R | Distační vzpěra 80cm | kus | 2 | 2 |  |  |  | 21 | #VALUE! | #VALUE!
| {2FC7D779-FDE9-4D18-B2A5-0A23275E0207} | <item> | 408 | SUB | 2106202R | Nosný a podružný materiál vč. dodávky | kus | 1 | 1 |  |  |  | 21 | #VALUE! | #VALUE!
| {C49EBF74-3630-4330-B345-DD5B2115548E} | <item> | 409 | SUB | 2109990R | Měření zemních odporů | kus | 7 | 7 |  |  |  | 21 | #VALUE! | #VALUE!
| {AE8F3C62-9983-4742-A559-B72EACBA7C80} | <item> | 410 | SUB | 2109991R | Demontáž hromosvodu, svodů | kus | 1 | 1 |  |  |  | 21 | #VALUE! | #VALUE!
| {8D120BA5-9390-4154-B704-D95C7C218EF2} | <item> | 411 | SUB | 21099090R | Revize bleskosvodu | kus | 1 | 1 |  |  |  | 21 | #VALUE! | #VALUE!
| {4225F735-F4E3-4C5C-B4E9-B43A5E2BC8DF} | <item> | 412 | SUB | PM | Přidružený materiál | % | 94.998 | 94.998 |  |  |  | 21 | #VALUE! | #VALUE!
| {F3F6DBBE-F509-48D8-9B28-1ED3777A0ECC} | <item> | 413 | SUB | PPV | Podíl přidružených výkonů | % | 665.188 | 665.188 |  |  |  | 21 | #VALUE! | #VALUE!
| {357E92BD-7185-4762-9492-A31FA4BC6BBE} | <item> | 414 | SUB | ZV | Zednické výpomoci | % | 574.948 | 574.948 |  |  |  | 21 | #VALUE! | #VALUE!
<null>
S/SO/SO./PSV |  | 4 |  | Skupina |  | PSV: Práce a dodávky PSV |  |  |  |  | 0 |  |  | #VALUE! | #VALUE!
S/SO/SO./PSV/711 |  | 5 |  | Oddíl |  | 711: Izolace proti vodě, vlhkosti a plynům |  |  |  |  | 0 |  |  | #VALUE! | #VALUE!
| {A233885B-2EF4-4125-8E28-70C6144E4313} | <item> | 132 | SUB | 711112001 | Provedení izolace proti zemní vlhkosti svislé za studena nátěrem penetračním | m2 | 9.84 | 9.84 |  |  |  | 21 | #VALUE! | #VALUE!
|  | <null> |  |  | Výkaz výměr: | sokl (obnova hydroizolace pod zateplením pod úrovní terénu):
|  | <null> |  |  |  | (3,50+4,70)*0,60 "sokl S - hydroizolace suterénu |  |  | 4.92
|  | <null> |  |  |  | Součet |  |  | 4.92
|  | <null> |  |  |  | 4,92*2 'Přepočtené koeficientem množství |  |  | 9.84
<null>
| {A450E0FC-1081-4640-8009-D5E8515DD4C1} | <item> | 133 | SUB | 11163150 | lak penetrační asfaltový | t | 0.003 | 0.003 |  |  |  | 21 | #VALUE! | #VALUE!
|  | <null> |  |  | Výkaz výměr: | 9,84*0,00034 'Přepočtené koeficientem množství |  |  | 0.003
<null>
| {CFA99BED-00AA-4F11-8D48-6E488F911906} | <item> | 134 | SUB | 711112131 | Provedení izolace proti zemní vlhkosti svislé za studena nástřikem tloušťky 2 mm | m2 | 9.84 | 9.84 |  |  |  | 21 | #VALUE! | #VALUE!
|  | <null> |  |  | Výkaz výměr: | izs |  |  | 4.92
|  | <null> |  |  |  | 4,92*2 'Přepočtené koeficientem množství |  |  | 9.84
<null>
| {1217C82D-0769-437B-A31B-C501662B546D} | <item> | 135 | SUB | 11163260 | tmel hydroizolační asfaltový stříkatelný | t | 0.049 | 0.049 |  |  |  | 21 | #VALUE! | #VALUE!
|  | <null> |  |  | Výkaz výměr: | 9,84*0,005 'Přepočtené koeficientem množství |  |  | 0.049
<null>
| {7E725AE9-9BB3-4524-BF1F-B001846E5F1A} | <item> | 136 | SUB | 711161273 | Provedení izolace proti zemní vlhkosti svislé z nopové fólie | m2 | 35.586 | 35.586 |  |  |  | 21 | #VALUE! | #VALUE!
|  | <null> |  |  | Výkaz výměr: | (2*17,63+23,77+0,28)*0,60 "sokl - detail D |  |  | 35.586
|  | <null> |  |  |  | Součet |  |  | 35.586
<null>
| {CE06E1C6-353F-4F1C-9C49-0D0677B97001} | <item> | 137 | SUB | 28323005 | fólie profilovaná (nopová) drenážní HDPE s výškou nopů 8mm | m2 | 43.451 | 43.451 |  |  |  | 21 | #VALUE! | #VALUE!
|  | <null> |  |  | Výkaz výměr: | 35,586*1,221 'Přepočtené koeficientem množství |  |  | 43.451
<null>
| {0A88884A-D9D7-4D88-A431-E2C802F3F358} | <item> | 138 | SUB | 711161384 | Izolace proti zemní vlhkosti nopovou fólií ukončení provětrávací lištou | m | 59.31 | 59.31 |  |  |  | 21 | #VALUE! | #VALUE!
|  | <null> |  |  | Výkaz výměr: | 2*17,63+23,77+0,28 "sokl - detail D |  |  | 59.31
|  | <null> |  |  |  | Součet |  |  | 59.31
<null>
| {3A1BB301-9013-49E3-93C7-81995FAA1E65} | <item> | 139 | SUB | 998711202 | Přesun hmot procentní pro izolace proti vodě, vlhkosti a plynům v objektech v přes 6 do 12 m | % | 146.476 | 146.476 |  |  |  | 21 | #VALUE! | #VALUE!
<null>
S/SO/SO./PSV/712 |  | 5 |  | Oddíl |  | 712: Povlakové krytiny |  |  |  |  | 0 |  |  | #VALUE! | #VALUE!
| {75D9C692-CF0D-4B8B-846E-C2CD382660A7} | <item> | 140 | SUB | 712361703 | Provedení povlakové krytiny střech do 10° fólií přilepenou v plné ploše | m2 | 36.348 | 36.348 |  |  |  | 21 | #VALUE! | #VALUE!
|  | <null> |  |  | Výkaz výměr: | (23,80+12,95+2*4,90)*0,60 "atika - zateplení fasády tl. 140 |  |  | 27.93
|  | <null> |  |  |  | (12,95)*0,65 "atika - zateplení fasády tl. 180 |  |  | 8.418
|  | <null> |  |  |  | Součet |  |  | 36.348
<null>
| {91AB18FB-26F7-4880-848E-B40A250F86F9} | <item> | 141 | SUB | 28342412R | fólie hydroizolační střešní určená k lepení - dle specifikace | m2 | 42.364 | 42.364 |  |  |  | 21 | #VALUE! | #VALUE!
|  | <null> |  |  | Výkaz výměr: | 36,348*1,1655 'Přepočtené koeficientem množství |  |  | 42.364
<null>
| {81D863E4-DE74-48C9-936D-79B70C152108} | <item> | 142 | SUB | 998712202 | Přesun hmot procentní pro krytiny povlakové v objektech v přes 6 do 12 m | % | 254.824 | 254.824 |  |  |  | 21 | #VALUE! | #VALUE!
<null>
S/SO/SO./PSV/713 |  | 5 |  | Oddíl |  | 713: Izolace tepelné |  |  |  |  | 0 |  |  | #VALUE! | #VALUE!
| {37215B29-713C-46E1-8681-2F31971BE6BE} | <item> | 143 | SUB | 713121121 | Montáž izolace tepelné podlah volně kladenými rohožemi, pásy, dílci, deskami 2 vrstvy | m2 | 264.963 | 264.963 |  |  |  | 21 | #VALUE! | #VALUE!
|  | <null> |  |  | Výkaz výměr: | 22,55*11,75 "podstřešní prostor |  |  | 264.963
|  | <null> |  |  |  | Součet |  |  | 264.963
<null>
| {4D626EA2-B3C2-41FC-B764-BAED429CDF8C} | <item> | 144 | SUB | 28372320 | deska EPS 100 pro konstrukce s běžným zatížením λ=0,037 tl 180mm | m2 | 270.262 | 270.262 |  |  |  | 21 | #VALUE! | #VALUE!
|  | <null> |  |  | Výkaz výměr: | 264,963*1,02 'Přepočtené koeficientem množství |  |  | 270.262
<null>
| {0C649D8B-689E-4DCD-8D4E-E2FC2BE2E7C0} | <item> | 145 | SUB | 283759R1 | deska EPS 150 pro konstrukce s vysokým zatížením λ=0,035 tl 100mm s polodrážkou | m2 | 270.262 | 270.262 |  |  |  | 21 | #VALUE! | #VALUE!
|  | <null> |  |  | Výkaz výměr: | 264,963*1,02 'Přepočtené koeficientem množství |  |  | 270.262
<null>
| {99A7BA50-BA22-4C20-AA1E-1102841C457F} | <item> | 146 | SUB | 713131141 | Montáž izolace tepelné stěn a základů lepením celoplošně rohoží, pásů, dílců, desek | m2 | 5.04 | 5.04 |  |  |  | 21 | #VALUE! | #VALUE!
| {7999749A-A8A0-49AE-A7DC-87E9193A2C93} | <item> | 147 | SUB | 28376030 | deska EPS grafitová fasádní λ=0,032 tl 20mm | m2 | 2.722 | 2.722 |  |  |  | 21 | #VALUE! | #VALUE!
|  | <null> |  |  | Výkaz výměr: | 4*1,80*0,35 "venkovní žaluzie |  |  | 2.52
|  | <null> |  |  |  | 2,52*1,08 'Přepočtené koeficientem množství |  |  | 2.722
<null>
| {65A1F5ED-8B80-4CF1-9CE3-C454A217BC14} | <item> | 148 | SUB | 2837689R | deska PUR izolační fasádní λ=0,022 tl 20mm | m2 | 2.722 | 2.722 |  |  |  | 21 | #VALUE! | #VALUE!
|  | <null> |  |  | Výkaz výměr: | 4*1,80*0,35 "venkovní žaluzie |  |  | 2.52
|  | <null> |  |  |  | 2,52*1,08 'Přepočtené koeficientem množství |  |  | 2.722
<null>
| {6CF2E5C7-BE53-4047-ACBE-6BED6659EF22} | <item> | 149 | SUB | 713291333 | Montáž izolace tepelné parotěsné zábrany podlah folií | m2 | 264.963 | 264.963 |  |  |  | 21 | #VALUE! | #VALUE!
|  | <null> |  |  | Výkaz výměr: | 22,55*11,75 "podstřešní prostor |  |  | 264.963
|  | <null> |  |  |  | Součet |  |  | 264.963
<null>
| {E4623E97-7EFB-4099-A71A-0BF806D88EA0} | <item> | 150 | SUB | 28343111 | fólie PE nevyztužená pro parotěsnou vrstvu podlah, stěn, stropů a střech nad 200g/m2 | m2 | 308.814 | 308.814 |  |  |  | 21 | #VALUE! | #VALUE!
|  | <null> |  |  | Výkaz výměr: | 264,963*1,1655 'Přepočtené koeficientem množství |  |  | 308.814
<null>
| {0A11FEBC-8FA1-4629-8C4C-43264FCE96D6} | <item> | 151 | SUB | 998713202 | Přesun hmot procentní pro izolace tepelné v objektech v přes 6 do 12 m | % | 2806.15 | 2806.15 |  |  |  | 21 | #VALUE! | #VALUE!
<null>
S/SO/SO./PSV/721 |  | 5 |  | Oddíl |  | 721: Zdravotechnika - vnitřní kanalizace |  |  |  |  | 0 |  |  | #VALUE! | #VALUE!
| {40ACC1FD-E2D9-4926-A90A-B19C27FACD8F} | <item> | 152 | SUB | 721140806 | Demontáž potrubí litinové DN přes 100 do 200 | m | 2 | 2 |  |  |  | 21 | #VALUE! | #VALUE!
|  | <null> |  |  | Výkaz výměr: | 2 "posun gajgrů u soklu |  |  | 2
<null>
| {02D15EFF-EC54-40E4-8236-CDAD1C05D39B} | <item> | 153 | SUB | 721173316 | Potrubí kanalizační z PVC SN 4 dešťové DN 125 | m | 2 | 2 |  |  |  | 21 | #VALUE! | #VALUE!
| {2A6FAB28-B39F-48EE-B0D3-D733CDF78C29} | <item> | 154 | SUB | 721242106 | Lapač střešních splavenin z PP se zápachovou klapkou a lapacím košem DN 125 | kus | 2 | 2 |  |  |  | 21 | #VALUE! | #VALUE!
| {3E373B19-7FDF-40FD-BDFD-A8558159BD2E} | <item> | 155 | SUB | 721242805 | Demontáž lapače střešních splavenin DN 150 | kus | 2 | 2 |  |  |  | 21 | #VALUE! | #VALUE!
|  | <null> |  |  | Výkaz výměr: | 2 "posun gajgrů u soklu |  |  | 2
<null>
| {346BAC7A-3225-4260-B321-A6B54EAAE3B2} | <item> | 156 | SUB | 998721202 | Přesun hmot procentní pro vnitřní kanalizace v objektech v přes 6 do 12 m | % | 37.2 | 37.2 |  |  |  | 21 | #VALUE! | #VALUE!
<null>
S/SO/SO./PSV/731 |  | 5 |  | Oddíl |  | 731: Ústřední vytápění - kotelny |  |  |  |  | 0 |  |  | #VALUE! | #VALUE!
| {C3081D4D-6310-41B4-A7BC-3CE263D26971} | <item> | 157 | SUB | 731999000R | Ústřední vytápění - topná zkouška | kus | 1 | 1 |  |  |  | 21 | #VALUE! | #VALUE!
| {510251B9-BCDB-4E38-8F24-AE24B9A1F815} | <item> | 158 | SUB | 731999001R | Ústřední vytápění - tlaková zkouška | kus | 1 | 1 |  |  |  | 21 | #VALUE! | #VALUE!
| {7F5A7123-1F79-4E56-8F95-66167A68AFF2} | <item> | 159 | SUB | 731999902R | Nastavení ekvitermní regulace | kus | 1 | 1 |  |  |  | 21 | #VALUE! | #VALUE!
<null>
S/SO/SO./PSV/732 |  | 5 |  | Oddíl |  | 732: Ústřední vytápění - strojovny |  |  |  |  | 0 |  |  | #VALUE! | #VALUE!
| {C472AC88-9150-4531-ACD7-33E32D59264E} | <item> | 160 | SUB | 732331617 | Nádoba tlaková expanzní pro topnou a chladicí soustavu s membránou závitové připojení PN 0,6 o objemu 80 l | kus | 1 | 1 |  |  |  | 21 | #VALUE! | #VALUE!
|  | <null> |  |  | Výkaz výměr: | 1 "pol. č. 1.26 dle specifikace viz část D.1.4.3 – Vytápění |  |  | 1
<null>
| {84E9EACE-862B-4B1A-9644-D024C5BB720B} | <item> | 161 | SUB | 73242221R | Oběhové čerpadlo 230V, 0.045kW, 0.44A, 130mm, 6/4" závit - pol. 1.23 | kus | 1 | 1 |  |  |  | 21 | #VALUE! | #VALUE!
|  | <null> |  |  | Výkaz výměr: | 1 "pol. 1.23 dle specifikace viz část D.1.4.3 |  |  | 1
<null>
| {1508C328-4984-45D2-8541-348C11FFE575} | <item> | 162 | SUB | 73251174R | Teplotní čidlo včetně kabelového propojení JYTY 2x1 (5m) | kus | 1 | 1 |  |  |  | 21 | #VALUE! | #VALUE!
|  | <null> |  |  | Výkaz výměr: | 1 "pol. 1.24 dle specifikace viz část D.1.4.3 |  |  | 1
<null>
| {38867DF0-9A94-402C-A0E6-027487CDEE19} | <item> | 163 | SUB | 7325221R1 | D+M tepelné čerpadlo - dle specifikace viz část D.1.4.3 | kus | 1 | 1 |  |  |  | 21 | #VALUE! | #VALUE!
|  | <null> |  |  | Výkaz výměr: | 1 "dle specifikace viz část D.1.4.3 – Vytápění |  |  | 1
|  | <null> |  |  |  | Součet |  |  | 1
<null>
| {92819A68-85B2-4DC5-B97F-3331C2184F48} | <item> | 164 | SUB | 7325221R2 | Nerezová podnož pod tepelné čerpadlo a antivibrační podložky (4 ks) - pol. 1.10 a pol. 1.11 | kus | 1 | 1 |  |  |  | 21 | #VALUE! | #VALUE!
|  | <null> |  |  | Výkaz výměr: | 1 "pol. 1.10 a 1.11 dle specifikace viz část D.1.4.3 – Vytápění |  |  | 1
|  | <null> |  |  |  | Součet |  |  | 1
<null>
| {5119EA02-75E5-470F-8EAE-783280E8B16F} | <item> | 165 | SUB | 7325221R3 | Topný kabel s termostatem, 3m pro venkovní jednotku - pol. 1.12 | kus | 1 | 1 |  |  |  | 21 | #VALUE! | #VALUE!
|  | <null> |  |  | Výkaz výměr: | 1 "pol. 1.12 dle specifikace viz část D.1.4.3 – Vytápění |  |  | 1
|  | <null> |  |  |  | Součet |  |  | 1
<null>
| {C243F1C8-2AC0-46CA-AEBB-412E26AE3518} | <item> | 166 | SUB | 7325221R6 | Prostorový přístroj /drátový (montáž na podomítkovou krabici) - pol. č. 1.6 | kus | 1 | 1 |  |  |  | 21 | #VALUE! | #VALUE!
|  | <null> |  |  | Výkaz výměr: | 1 " pol. č. 1.6 dle specifikace viz část D.1.4.3 – Vytápění |  |  | 1
|  | <null> |  |  |  | Součet |  |  | 1
<null>
| {1CCEBA1C-032A-42BD-A764-A8D7B8D82071} | <item> | 167 | SUB | 732525173 | Akumulační zásobník topné vody o objemu 300 l | kus | 1 | 1 |  |  |  | 21 | #VALUE! | #VALUE!
|  | <null> |  |  | Výkaz výměr: | 1 "pol. č. 1.7 dle specifikace viz část D.1.4.3 – Vytápění |  |  | 1
<null>
| {6BCFEB58-D820-4FB2-812D-2B9D239E2B42} | <item> | 168 | SUB | 7329990R | Trubka izolovaná Cu 3/8 - 5/8 20 m | m | 20 | 20 |  |  |  | 21 | #VALUE! | #VALUE!
|  | <null> |  |  | Výkaz výměr: | 20,0 "pol. č. 1.9 dle specifikace viz část D.1.4.3 – Vytápění |  |  | 20
<null>
| {84B14756-33D5-4818-98A0-0DC41404E436} | <item> | 169 | SUB | 7329991R1 | Uvedení do provozu, zaškolení obsluhy vč. dopravy - pol. 1.13 | kus | 1 | 1 |  |  |  | 21 | #VALUE! | #VALUE!
|  | <null> |  |  | Výkaz výměr: | 1 "pol. 1.13 dle specifikace viz část D.1.4.3 – Vytápění |  |  | 1
|  | <null> |  |  |  | Součet |  |  | 1
<null>
| {CB4CA0EF-095B-47C4-BBF9-6569061C618E} | <item> | 170 | SUB | 7329991R2 | Venkovní ekvitermní čidlo - pol. 1.15 | kus | 1 | 1 |  |  |  | 21 | #VALUE! | #VALUE!
| {873494D3-F669-449F-91F9-5A7649868F81} | <item> | 171 | SUB | 732999R01 | Měření (monitoring) hlukové hladiny - ÚT | kus | 1 | 1 |  |  |  | 21 | #VALUE! | #VALUE!
| {47753DB3-73A1-4198-9AEF-056CBBE38713} | <item> | 172 | SUB | 732999R02 | Založení revizní knihy - ÚT | kus | 1 | 1 |  |  |  | 21 | #VALUE! | #VALUE!
| {81B29CE7-BC68-4FD0-8F83-D060BDCD9A88} | <item> | 173 | SUB | 998732202 | Přesun hmot procentní pro strojovny v objektech v přes 6 do 12 m | % | 3458.06 | 3458.06 |  |  |  | 21 | #VALUE! | #VALUE!
<null>
S/SO/SO./PSV/733 |  | 5 |  | Oddíl |  | 733: Ústřední vytápění - rozvodné potrubí |  |  |  |  | 0 |  |  | #VALUE! | #VALUE!
| {E9B97391-1B5D-4CF1-B94A-79AD6B655F2D} | <item> | 174 | SUB | 733122222 | Potrubí uhlíkové oceli tenkostěnné vně pozink spojované lisováním D 15x1,2 mm | m | 140 | 140 |  |  |  | 21 | #VALUE! | #VALUE!
|  | <null> |  |  | Výkaz výměr: | 140 "pol. č. 1.32 dle specifikace viz část D.1.4.3 – Vytápění |  |  | 140
<null>
| {4889F158-5CA0-4283-A779-51875507DEBF} | <item> | 175 | SUB | 733122223 | Potrubí uhlíkové oceli tenkostěnné vně pozink spojované lisováním D 18x1,2 mm | m | 40 | 40 |  |  |  | 21 | #VALUE! | #VALUE!
|  | <null> |  |  | Výkaz výměr: | 40 "pol. č. 1.31 dle specifikace viz část D.1.4.3 – Vytápění |  |  | 40
<null>
| {6B369191-E4FF-47E7-AF49-C8224AF6EA70} | <item> | 176 | SUB | 733122224 | Potrubí uhlíkové oceli tenkostěnné vně pozink spojované lisováním D 22x1,5 mm | m | 40 | 40 |  |  |  | 21 | #VALUE! | #VALUE!
|  | <null> |  |  | Výkaz výměr: | 40 "pol. č. 1.30 dle specifikace viz část D.1.4.3 – Vytápění |  |  | 40
<null>
| {A43C5B37-3FF7-43AA-967E-FA22EE946DF5} | <item> | 177 | SUB | 733122225 | Potrubí uhlíkové oceli tenkostěnné vně pozink spojované lisováním D 28x1,5 mm | m | 90 | 90 |  |  |  | 21 | #VALUE! | #VALUE!
|  | <null> |  |  | Výkaz výměr: | 90 "pol. č. 1.29 dle specifikace viz část D.1.4.3 – Vytápění |  |  | 90
<null>
| {DD62C680-CCD5-40BF-9896-B7431F2D760D} | <item> | 178 | SUB | 733122226 | Potrubí uhlíkové oceli tenkostěnné vně pozink spojované lisováním D 35x1,5 mm | m | 40 | 40 |  |  |  | 21 | #VALUE! | #VALUE!
|  | <null> |  |  | Výkaz výměr: | 40 "pol. č. 1.28 dle specifikace viz část D.1.4.3 – Vytápění |  |  | 40
<null>
| {11D04AFC-D81D-4397-87FD-D4FEC82143E4} | <item> | 179 | SUB | 733190217 | Zkouška těsnosti potrubí ocelové hladké D do 51x2,6 | m | 350 | 350 |  |  |  | 21 | #VALUE! | #VALUE!
|  | <null> |  |  | Výkaz výměr: | 140+40+40+90+40 "dle potrubí |  |  | 350
<null>
| {5AF9B2EC-FF4A-46D2-BD38-6CACAAE96CE5} | <item> | 180 | SUB | 733191911R | Proplach potrubí do DN 50 | m | 350 | 350 |  |  |  | 21 | #VALUE! | #VALUE!
|  | <null> |  |  | Výkaz výměr: | 140+40+40+90+40 "dle potrubí |  |  | 350
<null>
| {C38A3EA3-1A75-4971-BA7B-3E49AF09989B} | <item> | 181 | SUB | 733291101 | Zkouška těsnosti potrubí měděné D do 35x1,5 | m | 350 | 350 |  |  |  | 21 | #VALUE! | #VALUE!
|  | <null> |  |  | Výkaz výměr: | 140+40+40+90+40 "dle potrubí |  |  | 350
<null>
| {438E3A9A-4EB7-422F-8DEA-39D841608E10} | <item> | 182 | SUB | 733811231 | Ochrana potrubí ústředního vytápění termoizolačními trubicemi z PE tl přes 9 do 13 mm DN do 22 mm | m | 200 | 200 |  |  |  | 21 | #VALUE! | #VALUE!
|  | <null> |  |  | Výkaz výměr: | 200 "pol. 1.33 dle specifikace viz část D.1.4.3 – Vytápění |  |  | 200
|  | <null> |  |  |  | Součet |  |  | 200
<null>
| {1FFCA0E4-6754-4F05-B110-CDB228A11C21} | <item> | 183 | SUB | 733811242 | Ochrana potrubí ústředního vytápění termoizolačními trubicemi z PE tl přes 13 do 20 mm DN přes 32 do 45 mm | m | 140 | 140 |  |  |  | 21 | #VALUE! | #VALUE!
|  | <null> |  |  | Výkaz výměr: | 140 "pol. 1.34 dle specifikace viz část D.1.4.3 – Vytápění |  |  | 140
|  | <null> |  |  |  | Součet |  |  | 140
<null>
| {080D6F53-E573-420D-91F1-90203521057D} | <item> | 184 | SUB | 733811261R | Ochrana potrubí ústředního vytápění termoizolačními trubicemi z PE tl přes 25 do 30 mm DN přes 32 do 45 mm | m | 50 | 50 |  |  |  | 21 | #VALUE! | #VALUE!
|  | <null> |  |  | Výkaz výměr: | 50 "pol. 1.35 dle specifikace viz část D.1.4.3 – Vytápění |  |  | 50
|  | <null> |  |  |  | Součet |  |  | 50
<null>
| {72319F54-5E84-40CD-8205-D9F6CBBB363D} | <item> | 185 | SUB | 7339990R | Potrubí PVC pro odvod kondenzátu z plynového kotle d16mm-10bm, sada s odděleným připojením na kanalizaci | kus | 1 | 1 |  |  |  | 21 | #VALUE! | #VALUE!
|  | <null> |  |  | Výkaz výměr: | 1 "pol. 1.55 dle specifikace viz část D.1.4.3 |  |  | 1
<null>
| {6F84842B-9B09-4447-BD07-AE87A3786169} | <item> | 186 | SUB | 7339991R | Chladivo R410a | kg | 2 | 2 |  |  |  | 21 | #VALUE! | #VALUE!
|  | <null> |  |  | Výkaz výměr: | 2 "pol. 1.56 dle specifikace viz část D.1.4.3 |  |  | 2
<null>
| {70E372CD-4004-48B1-A861-5DC3C35FC2C8} | <item> | 187 | SUB | 7339992R | Drobné topenářské šroubení a pomocný materiál | kus | 1 | 1 |  |  |  | 21 | #VALUE! | #VALUE!
|  | <null> |  |  | Výkaz výměr: | 1 "pol. 1.57 dle specifikace viz část D.1.4.3 |  |  | 1
<null>
| {BAFB8E7D-237B-4D24-A8BD-883D43250793} | <item> | 188 | SUB | 998733202 | Přesun hmot procentní pro rozvody potrubí v objektech v přes 6 do 12 m | % | 1961.02 | 1961.02 |  |  |  | 21 | #VALUE! | #VALUE!
<null>
S/SO/SO./PSV/734 |  | 5 |  | Oddíl |  | 734: Ústřední vytápění - armatury |  |  |  |  | 0 |  |  | #VALUE! | #VALUE!
| {9A28AC38-0A57-478C-B9A0-89248ABDACB5} | <item> | 189 | SUB | 734211120R | Automatický odvzdušňovací ventil DN15, PN6 | kus | 4 | 4 |  |  |  | 21 | #VALUE! | #VALUE!
|  | <null> |  |  | Výkaz výměr: | 4 "pol. 1.21 dle specifikace viz část D.1.4.3 |  |  | 4
<null>
| {9FAEA882-431F-4A6A-9488-8F04AD4482C2} | <item> | 190 | SUB | 734221682 | Termostatická hlavice kapalinová PN 10 do 110°C otopných těles VK | kus | 23 | 23 |  |  |  | 21 | #VALUE! | #VALUE!
|  | <null> |  |  | Výkaz výměr: | 23 "pol. 1.52 dle specifikace viz část D.1.4.3 – Vytápění |  |  | 23
<null>
| {6EDA52B8-BE43-413A-88A9-78A26DDAC455} | <item> | 191 | SUB | 734251211 | Ventil závitový pojistný rohový G 1/2 provozní tlak od 2,5 do 6 barů | kus | 1 | 1 |  |  |  | 21 | #VALUE! | #VALUE!
|  | <null> |  |  | Výkaz výměr: | 1 "pol. 1.22 dle specifikace viz část D.1.4.3 |  |  | 1
<null>
| {717E5220-B11C-4EDB-B658-B64563B27FAB} | <item> | 192 | SUB | 734261406 | Armatura připojovací přímá G 1/2x18 PN 10 do 110°C radiátorů typu VK | kus | 23 | 23 |  |  |  | 21 | #VALUE! | #VALUE!
|  | <null> |  |  | Výkaz výměr: | 23 "pol. 1.54 dle specifikace viz část D.1.4.3 – Vytápění |  |  | 23
<null>
| {6C3A4471-1E22-4D65-A013-B48F50643730} | <item> | 193 | SUB | 73426140R | Připojovací armatura HM přímá s termohlavicí bílá pro připojení svisle orientovaných otopných těles | kus | 3 | 3 |  |  |  | 21 | #VALUE! | #VALUE!
|  | <null> |  |  | Výkaz výměr: | 3 "pol. 1.53 dle specifikace viz část D.1.4.3 – Vytápění |  |  | 3
<null>
| {4166A278-14D8-48B5-BD0C-624CC2BB59C4} | <item> | 194 | SUB | 734291123R | Kohout vypouštěcí DN15, PN6 s připojením na hadici G3/4 | kus | 3 | 3 |  |  |  | 21 | #VALUE! | #VALUE!
|  | <null> |  |  | Výkaz výměr: | 3 "pol. 1.17 dle specifikace viz část D.1.4.3 |  |  | 3
|  | <null> |  |  |  | Součet |  |  | 3
<null>
| {760ECA41-0C96-45DA-B24C-8D62BF66DE13} | <item> | 195 | SUB | 734291265 | Filtr závitový přímý G 1 1/4 PN 30 do 110°C s vnitřními závity | kus | 2 | 2 |  |  |  | 21 | #VALUE! | #VALUE!
|  | <null> |  |  | Výkaz výměr: | 2 "pol. 1.18 dle specifikace viz část D.1.4.3 |  |  | 2
<null>
| {AEAC55C3-D9B0-4D8B-A71A-01DD6622A090} | <item> | 196 | SUB | 734291318R | Cyklonový separátor DN32 | kus | 2 | 2 |  |  |  | 21 | #VALUE! | #VALUE!
|  | <null> |  |  | Výkaz výměr: | 2 "pol. 1.19 dle specifikace viz část D.1.4.3 |  |  | 2
<null>
| {F5BEE86D-68D6-4BB1-B920-CB00EE9D74B2} | <item> | 197 | SUB | 734292724R | Kulový kohout s vypouštěním a zajištěním k exp. nádobám DN20 | kus | 1 | 1 |  |  |  | 21 | #VALUE! | #VALUE!
|  | <null> |  |  | Výkaz výměr: | 1 "pol. č. 1.27 dle specifikace viz část D.1.4.3 – Vytápění |  |  | 1
<null>
| {1AAF5A8B-95E5-46EA-AFF2-44AEBCFD8F90} | <item> | 198 | SUB | 734292716 | Kohout kulový přímý G 1 1/4 PN 42 do 185°C vnitřní závit | kus | 7 | 7 |  |  |  | 21 | #VALUE! | #VALUE!
|  | <null> |  |  | Výkaz výměr: | 7 "pol. 1.16 dle specifikace viz část D.1.4.3 |  |  | 7
<null>
| {2E1360DE-46E0-4138-8174-D3CD2E2825DC} | <item> | 199 | SUB | 734411129 | Teploměr technický s pevným stonkem a jímkou zadní připojení průměr 100 mm délky 200 mm | kus | 4 | 4 |  |  |  | 21 | #VALUE! | #VALUE!
|  | <null> |  |  | Výkaz výměr: | 4 "pol. 1.20 dle specifikace viz část D.1.4.3 |  |  | 4
<null>
| {F4457942-4518-46EB-85C1-7EB78D9566E9} | <item> | 200 | SUB | 73441911R | Montáž příložného čidla teploty | kus | 1 | 1 |  |  |  | 21 | #VALUE! | #VALUE!
| {871C5986-71E8-473D-AF6E-1FAFD42E0177} | <item> | 201 | SUB | 4051122R | příložné čidlo teploty, NTC 10kOhm - pol. č. 1.8 | kus | 1 | 1 |  |  |  | 21 | #VALUE! | #VALUE!
|  | <null> |  |  | Výkaz výměr: | 1 "pol. č. 1.8 dle specifikace viz část D.1.4.3 – Vytápění |  |  | 1
<null>
| {42FB68C4-DF03-4768-9C00-2084E1380D9D} | <item> | 202 | SUB | 734421113R | Tlakoměr 0-400kPa včetně kohoutu | kus | 1 | 1 |  |  |  | 21 | #VALUE! | #VALUE!
|  | <null> |  |  | Výkaz výměr: | 1 "pol. č. 1.25 dle specifikace viz část D.1.4.3 – Vytápění |  |  | 1
|  | <null> |  |  |  | Součet |  |  | 1
<null>
| {7F2501F8-4B63-4EEE-9147-AC9AB20A66AA} | <item> | 203 | SUB | 735000913R | Přednastavení radiátorového ventilu a šroubení | kus | 52 | 52 |  |  |  | 21 | #VALUE! | #VALUE!
|  | <null> |  |  | Výkaz výměr: | 26*2 "dle rad. ventilu a uzav. šroubení |  |  | 52
<null>
| {DAC617B4-FA08-4B81-A82F-D201C8250381} | <item> | 204 | SUB | 998734202 | Přesun hmot procentní pro armatury v objektech v přes 6 do 12 m | % | 614.666 | 614.666 |  |  |  | 21 | #VALUE! | #VALUE!
<null>
S/SO/SO./PSV/735 |  | 5 |  | Oddíl |  | 735: Ústřední vytápění - otopná tělesa |  |  |  |  | 0 |  |  | #VALUE! | #VALUE!
| {757BAD8F-2219-41C4-9CD0-9D4930ACA4E0} | <item> | 205 | SUB | 73515227R | Otopné těleso panelové VK jednodeskové 1 přídavná přestupní plocha výška/délka 700/400 mm | kus | 1 | 1 |  |  |  | 21 | #VALUE! | #VALUE!
|  | <null> |  |  | Výkaz výměr: | 1 "pol. 1.50 dle specifikace viz část D.1.4.3 – Vytápění |  |  | 1
<null>
| {82F862FA-86C5-4386-9489-30B600DEDCB1} | <item> | 206 | SUB | 735152475 | Otopné těleso panelové VK dvoudeskové 1 přídavná přestupní plocha výška/délka 600/800 mm výkon 1030 W | kus | 1 | 1 |  |  |  | 21 | #VALUE! | #VALUE!
|  | <null> |  |  | Výkaz výměr: | 1 "pol. 1.49 dle specifikace viz část D.1.4.3 – Vytápění |  |  | 1
<null>
| {CE1DBC6C-E25B-471F-81EA-759C296EE28D} | <item> | 207 | SUB | 735152575 | Otopné těleso panelové VK dvoudeskové 2 přídavné přestupní plochy výška/délka 600/800 mm výkon 1343 W | kus | 1 | 1 |  |  |  | 21 | #VALUE! | #VALUE!
|  | <null> |  |  | Výkaz výměr: | 1 "pol. 1.43 dle specifikace viz část D.1.4.3 – Vytápění |  |  | 1
<null>
| {1DA44D68-CF2B-4BF3-BE17-57C88CC3AF72} | <item> | 208 | SUB | 735152594 | Otopné těleso panelové VK dvoudeskové 2 přídavné přestupní plochy výška/délka 900/700 mm výkon 1619 W | kus | 1 | 1 |  |  |  | 21 | #VALUE! | #VALUE!
|  | <null> |  |  | Výkaz výměr: | 1 "pol. 1.44 dle specifikace viz část D.1.4.3 – Vytápění |  |  | 1
<null>
| {F5A0DF51-E4FA-464C-AED7-8480E470DB14} | <item> | 209 | SUB | 735152596 | Otopné těleso panelové VK dvoudeskové 2 přídavné přestupní plochy výška/délka 900/900 mm výkon 2082 W | kus | 2 | 2 |  |  |  | 21 | #VALUE! | #VALUE!
|  | <null> |  |  | Výkaz výměr: | 2 "pol. 1.40 dle specifikace viz část D.1.4.3 – Vytápění |  |  | 2
<null>
| {1C6027CE-7F94-4730-9DAD-475776113B82} | <item> | 210 | SUB | 735152598 | Otopné těleso panelové VK dvoudeskové 2 přídavné přestupní plochy výška/délka 900/1100 mm výkon 2544 W | kus | 8 | 8 |  |  |  | 21 | #VALUE! | #VALUE!
|  | <null> |  |  | Výkaz výměr: | 7 "pol. 1.41 dle specifikace viz část D.1.4.3 – Vytápění |  |  | 7
|  | <null> |  |  |  | 1 "pol. 1.47 dle specifikace viz část D.1.4.3 – Vytápění |  |  | 1
|  | <null> |  |  |  | Součet |  |  | 8
<null>
| {03F23EE9-6E74-43EE-AD16-453AE1AD4724} | <item> | 211 | SUB | 735152600 | Otopné těleso panelové VK dvoudeskové 2 přídavné přestupní plochy výška/délka 900/1400 mm výkon 3238 W | kus | 4 | 4 |  |  |  | 21 | #VALUE! | #VALUE!
|  | <null> |  |  | Výkaz výměr: | 2 "pol. 1.39 dle specifikace viz část D.1.4.3 – Vytápění |  |  | 2
|  | <null> |  |  |  | 1 "pol. 1.42 dle specifikace viz část D.1.4.3 – Vytápění |  |  | 1
|  | <null> |  |  |  | 1 "pol. 1.48 dle specifikace viz část D.1.4.3 – Vytápění |  |  | 1
|  | <null> |  |  |  | Součet |  |  | 4
<null>
| {54A60F04-D79B-47DC-B432-B5AAD3F70831} | <item> | 212 | SUB | 735152698 | Otopné těleso panelové VK třídeskové 3 přídavné přestupní plochy výška/délka 900/1100 mm výkon 3661 W | kus | 3 | 3 |  |  |  | 21 | #VALUE! | #VALUE!
|  | <null> |  |  | Výkaz výměr: | 2 "pol. 1.38 dle specifikace viz část D.1.4.3 – Vytápění |  |  | 2
|  | <null> |  |  |  | 1 "pol. 1.45 dle specifikace viz část D.1.4.3 – Vytápění |  |  | 1
|  | <null> |  |  |  | Součet |  |  | 3
<null>
| {F2B803E8-3338-49BB-A668-BB21CBB67451} | <item> | 213 | SUB | 735152700 | Otopné těleso panelové VK třídeskové 3 přídavné přestupní plochy výška/délka 900/1400 mm výkon 4659 W | kus | 2 | 2 |  |  |  | 21 | #VALUE! | #VALUE!
|  | <null> |  |  | Výkaz výměr: | 1 "pol. 1.37 dle specifikace viz část D.1.4.3 – Vytápění |  |  | 1
|  | <null> |  |  |  | 1 "pol. 1.46 dle specifikace viz část D.1.4.3 – Vytápění |  |  | 1
|  | <null> |  |  |  | Součet |  |  | 2
<null>
| {3015735C-8697-41FF-9883-76FB99B42827} | <item> | 214 | SUB | 73515R1 | Otopné těleso panelové dvoudeskové 2 přídavné přestupní plochy výška/délka 2200/700 mm | kus | 3 | 3 |  |  |  | 21 | #VALUE! | #VALUE!
|  | <null> |  |  | Výkaz výměr: | 3 "pol. 1.36 dle specifikace viz část D.1.4.3 – Vytápění |  |  | 3
<null>
| {06031952-CE02-471A-AC5D-D3D1F2F708DD} | <item> | 215 | SUB | 735191905 | Odvzdušnění otopných těles | kus | 26 | 26 |  |  |  | 21 | #VALUE! | #VALUE!
|  | <null> |  |  | Výkaz výměr: | 26 "dle otop. těles |  |  | 26
<null>
| {E9DABC7A-3A3C-4594-B318-B9FE3E399E1E} | <item> | 216 | SUB | 735191910R | Napuštění vody do systému | kus | 1 | 1 |  |  |  | 21 | #VALUE! | #VALUE!
| {8387EB48-99B0-41B9-9EDE-5CCA2452A31E} | <item> | 217 | SUB | 998735202 | Přesun hmot procentní pro otopná tělesa v objektech v přes 6 do 12 m | % | 3754.921 | 3754.921 |  |  |  | 21 | #VALUE! | #VALUE!
<null>
S/SO/SO./PSV/741-a |  | 5 |  | Oddíl |  | 741-a: Elektroinstalace |  |  |  |  | 0 |  |  | #VALUE! | #VALUE!
| {46E91EC2-C301-47F9-8698-B37A5F46006C} | <item> | 218 | SUB | 741110511 | Montáž lišta a kanálek vkládací šířky do 60 mm s víčkem | m | 120 | 120 |  |  |  | 21 | #VALUE! | #VALUE!
| {E88983E4-6C3E-49AE-B315-4664EA135E96} | <item> | 219 | SUB | 34571010 | lišta elektroinstalační vkládací 18x13mm | m | 80 | 80 |  |  |  | 21 | #VALUE! | #VALUE!
| {ECD01611-5CEA-4534-91FE-8DAE5DEF6F8B} | <item> | 220 | SUB | 34571011 | lišta elektroinstalační vkládací 24x22mm | m | 40 | 40 |  |  |  | 21 | #VALUE! | #VALUE!
| {167B75CE-9446-4109-9109-C46C43500614} | <item> | 221 | SUB | 741112301 | Montáž rozvodka pancéřová plastová čtyřhranná 117x117 mm | kus | 20 | 20 |  |  |  | 21 | #VALUE! | #VALUE!
| {6B5C30A2-6608-458E-897C-8BA8E8292C9E} | <item> | 222 | SUB | 3459901R | krabice pancéřová z PH 117x117x58 mm svorkovnicí krabicovou šroubovací s vodiči 16x4 mm2 | kus | 20 | 20 |  |  |  | 21 | #VALUE! | #VALUE!
| {C99D41F4-E662-43E0-ACC3-6DEEBDAE40F9} | <item> | 223 | SUB | 741112801 | Demontáž elektroinstalačních lišt nástěnných vkládacích uložených pevně | m | 10.5 | 10.5 |  |  |  | 21 | #VALUE! | #VALUE!
|  | <null> |  |  | Výkaz výměr: | 10,5 "kabel na fasádě Z - uložení pod omítku |  |  | 10.5
|  | <null> |  |  |  | Součet |  |  | 10.5
<null>
| {D0821484-93BA-4CAC-8CA8-BE5B511352B7} | <item> | 224 | SUB | 741122016 | Montáž kabel Cu bez ukončení uložený pod omítku plný kulatý 3x2,5 až 6 mm2 (např. CYKY) | m | 10.5 | 10.5 |  |  |  | 21 | #VALUE! | #VALUE!
|  | <null> |  |  | Výkaz výměr: | 10,5 "kabel na fasádě Z - přeložení stáv. kabelu z lišty pod omítku |  |  | 10.5
|  | <null> |  |  |  | Součet |  |  | 10.5
<null>
| {521A0D2A-08CD-49D0-B20B-751B691D481A} | <item> | 225 | SUB | 741122601 | Montáž kabel Cu plný kulatý žíla 2x1,5 až 6 mm2 uložený pevně (např. CYKY) | m | 20 | 20 |  |  |  | 21 | #VALUE! | #VALUE!
| {B4952FB2-9BB9-4243-AE55-7394A6C456EC} | <item> | 226 | SUB | 34111005 | kabel instalační jádro Cu plné izolace PVC plášť PVC 450/750V (CYKY) 2x1,5mm2 | m | 20 | 20 |  |  |  | 21 | #VALUE! | #VALUE!
| {25B72C0A-4EB1-45E7-8E3B-FE6158F13E99} | <item> | 227 | SUB | 741122611 | Montáž kabel Cu plný kulatý žíla 3x1,5 až 6 mm2 uložený pevně (např. CYKY) | m | 185 | 185 |  |  |  | 21 | #VALUE! | #VALUE!
| {41144F7C-9E4D-4114-9CA4-442CDC2DAAAF} | <item> | 228 | SUB | 34111030 | kabel instalační jádro Cu plné izolace PVC plášť PVC 450/750V (CYKY) 3x1,5mm2 | m | 150 | 150 |  |  |  | 21 | #VALUE! | #VALUE!
| {0D16EE28-75DD-4C45-990F-B3D6FABBC86D} | <item> | 229 | SUB | 34111036 | kabel instalační jádro Cu plné izolace PVC plášť PVC 450/750V (CYKY) 3Cx2,5mm2 | m | 35 | 35 |  |  |  | 21 | #VALUE! | #VALUE!
| {388CA2CB-C5AA-4B31-8D72-9E15E209A0E9} | <item> | 230 | SUB | 741122641 | Montáž kabel Cu plný kulatý žíla 5x1,5 až 2,5 mm2 uložený pevně (např. CYKY) | m | 50 | 50 |  |  |  | 21 | #VALUE! | #VALUE!
| {B1F2FA78-BB98-4681-9EC9-62C400821EEE} | <item> | 231 | SUB | 34111090 | kabel instalační jádro Cu plné izolace PVC plášť PVC 450/750V (CYKY) 5x1,5mm2 | m | 40 | 40 |  |  |  | 21 | #VALUE! | #VALUE!
| {B7F3804F-5005-4D88-AC6C-58A9E17808F9} | <item> | 232 | SUB | 34111094 | kabel instalační jádro Cu plné izolace PVC plášť PVC 450/750V (CYKY) 5x2,5mm2 | m | 10 | 10 |  |  |  | 21 | #VALUE! | #VALUE!
| {4ECEE653-9627-49DF-A860-5FE0CF34FFBC} | <item> | 233 | SUB | 741122642 | Montáž kabel Cu plný kulatý žíla 5x4 až 6 mm2 uložený pevně (např. CYKY) | m | 20 | 20 |  |  |  | 21 | #VALUE! | #VALUE!
| {9D2917B9-3DA4-4A4B-AA4C-0DCC8EF40EEB} | <item> | 234 | SUB | 34111098 | kabel instalační jádro Cu plné izolace PVC plášť PVC 450/750V (CYKY) 5x4mm2 | m | 20 | 20 |  |  |  | 21 | #VALUE! | #VALUE!
| {9E350E5D-661F-417D-B219-514FD5AB6D44} | <item> | 235 | SUB | 741122643 | Montáž kabel Cu plný kulatý žíla 5x10 mm2 uložený pevně (např. CYKY) | m | 45 | 45 |  |  |  | 21 | #VALUE! | #VALUE!
| {A6A1C4D3-87BB-4789-B10A-D12611DB7287} | <item> | 236 | SUB | 34113034 | kabel instalační jádro Cu plné izolace PVC plášť PVC 450/750V (CYKY) 5x10mm2 | m | 45 | 45 |  |  |  | 21 | #VALUE! | #VALUE!
| {05EA90B1-D684-4A90-94B8-A11614B5F7E8} | <item> | 237 | SUB | 741130001 | Ukončení vodič izolovaný do 2,5 mm2 v rozváděči nebo na přístroji | kus | 12 | 12 |  |  |  | 21 | #VALUE! | #VALUE!
| {F50A2951-28D3-4D31-AE58-8BBAD10CABA4} | <item> | 238 | SUB | 741130006 | Ukončení vodič izolovaný do 16 mm2 v rozváděči nebo na přístroji | kus | 10 | 10 |  |  |  | 21 | #VALUE! | #VALUE!
| {507E7F91-28A0-46E8-A278-2799FF2A348E} | <item> | 239 | SUB | 741210002 | Montáž rozvodnice oceloplechová nebo plastová běžná do 50 kg | kus | 1 | 1 |  |  |  | 21 | #VALUE! | #VALUE!
| {13F0E967-0EF0-4E10-A139-D5A70D3DDC88} | <item> | 240 | SUB | 7416301R | rozváděč RTČ - dodávka dle 04 | kus | 1 | 1 |  |  |  | 21 | #VALUE! | #VALUE!
| {D4A43199-A791-4D60-B2DE-FE478E35238B} | <item> | 241 | SUB | 741310001 | Montáž spínač nástěnný 1-jednopólový prostředí normální se zapojením vodičů | kus | 1 | 1 |  |  |  | 21 | #VALUE! | #VALUE!
| {7590331E-21C1-4B13-8AAF-1763F3B646F5} | <item> | 242 | SUB | 34535540R | vypínač velkoplošný zaoblený, řazení 1, krabice na povrch | kus | 1 | 1 |  |  |  | 21 | #VALUE! | #VALUE!
| {92DDB9C2-FA35-454D-B260-CBD25A83C792} | <item> | 243 | SUB | 35826004R | relé doběhové pro ventilátor | kus | 1 | 1 |  |  |  | 21 | #VALUE! | #VALUE!
| {5823A65C-BA1A-40BE-AD36-9BB4F0D2E1AF} | <item> | 244 | SUB | 741310014R | Montáž žaluziového ovladače | kus | 4 | 4 |  |  |  | 21 | #VALUE! | #VALUE!
| {AF09415E-FBB1-439A-A64E-8599E0DF85DE} | <item> | 245 | SUB | 3453502R | Z - žaluziový ovladač, na povrch -spínač pro venkovní žaluzie a rolety s aretací, spínač 10A/230V, zabraňuje sepnutí obou směrů současně | kus | 4 | 4 |  |  |  | 21 | #VALUE! | #VALUE!
| {F61BE951-1067-4CF7-A723-93EE34AD912D} | <item> | 246 | SUB | 74199904R | napojení VZT zařízení, pohonu žaluzie, zařízení ÚT | kus | 8 | 8 |  |  |  | 21 | #VALUE! | #VALUE!
| {5ACE5AC4-63BF-4F75-8A5C-C2E1868A24AE} | <item> | 247 | SUB | 74113203R | Ukončení kabelů smršťovací záklopkou nebo páskou se zapojením bez letování žíly do 5x4 mm2 | kus | 4 | 4 |  |  |  | 21 | #VALUE! | #VALUE!
| {6E75BCC3-DDED-412D-A33A-8675984C802A} | <item> | 248 | SUB | 741311004 | Montáž čidlo pohybu nástěnné se zapojením vodičů | kus | 4 | 4 |  |  |  | 21 | #VALUE! | #VALUE!
| {7FA8AC15-FAD0-4582-86F9-C44961354763} | <item> | 249 | SUB | 03605R | pohybový spínač nástěnný, IP44, 270° | kus | 4 | 4 |  |  |  | 21 | #VALUE! | #VALUE!
| {FA830980-4B72-4449-96F3-D949F136D188} | <item> | 250 | SUB | 74137182R | Demontáž svítidla do 2x58W, likvidace | kus | 60 | 60 |  |  |  | 21 | #VALUE! | #VALUE!
| {E645B4C0-B2D8-4281-9986-5E9367B8EC84} | <item> | 251 | SUB | 741372023R | Montáž svítidlo LED interiérové přisazené nástěnné se zapojením vodičů | kus | 11 | 11 |  |  |  | 21 | #VALUE! | #VALUE!
| {B14DA569-F55E-4D33-B4CB-FDF60A89755C} | <item> | 252 | SUB | 741372063R | Montáž svítidlo LED interiérové přisazené stropní se zapojením vodičů | kus | 59 | 59 |  |  |  | 21 | #VALUE! | #VALUE!
| {AC2FACDA-1BC2-4F2D-A100-01455CA521A9} | <item> | 253 | SUB | 347740R1 | B - přisazené LED svítidlo 60W, IP65, difuzor, prachotěs | kus | 15 | 15 |  |  |  | 21 | #VALUE! | #VALUE!
| {5F9A0197-AF76-459C-82D8-CE103710AB83} | <item> | 254 | SUB | 347740R2 | C - přisazené LED svítidlo 60W, IP20, Al mřížka | kus | 2 | 2 |  |  |  | 21 | #VALUE! | #VALUE!
| {417F549C-64C2-4241-8ECA-39375A401F80} | <item> | 255 | SUB | 347740R3 | C1 - přisazené LED svítidlo 43W, IP20, Al mřížka | kus | 24 | 24 |  |  |  | 21 | #VALUE! | #VALUE!
| {8AD2E585-AE7A-47FD-987D-6DB26CFE76CF} | <item> | 256 | SUB | 347740R4 | C2 - přisazené LED svítidlo 26W, IP20, difuzor | kus | 9 | 9 |  |  |  | 21 | #VALUE! | #VALUE!
| {BA7F81F8-60F5-471C-93BB-FC694BE92F79} | <item> | 257 | SUB | 347740R5 | D - přisazené LED svítidlo 18W IP20, kulaté plastové | kus | 16 | 16 |  |  |  | 21 | #VALUE! | #VALUE!
| {D08CB8D3-DE83-492D-AB48-B281178D58BF} | <item> | 258 | SUB | 347740R6 | F - přisazené LED svítidlo 18W IP65, kulaté plastové | kus | 4 | 4 |  |  |  | 21 | #VALUE! | #VALUE!
| {E9318E4D-338A-48C7-B85E-C953075AA4B0} | <item> | 259 | SUB | 74199060R | Demontáž elektrických kamen, likvidace | kus | 20 | 20 |  |  |  | 21 | #VALUE! | #VALUE!
| {865AFF8A-B1A0-4505-9650-7C5D53AF3842} | <item> | 260 | SUB | 74199061R | Demontáže, zaměření vývodů, úprava instalace | kus | 1 | 1 |  |  |  | 21 | #VALUE! | #VALUE!
| {A20339E5-FF57-4495-A5FF-283A5CD29C1F} | <item> | 261 | SUB | 741999R03 | Úpravy v rozvaděčích | kus | 1 | 1 |  |  |  | 21 | #VALUE! | #VALUE!
| {6719839B-BC4D-4298-9978-B9514592EF7E} | <item> | 262 | SUB | 6401R | doplnění rozváděče - jistič 10B/1, jistič 16C/1, jistič 40B/3, podružný materiál | kus | 1 | 1 |  |  |  | 21 | #VALUE! | #VALUE!
| {7BAF4DE6-554A-44FF-99AA-6C913C8056F6} | <item> | 263 | SUB | 74199062R | Nosný a podružný materiál vč. dodávky | kus | 1 | 1 |  |  |  | 21 | #VALUE! | #VALUE!
| {B0DC7E6C-F4F7-49C9-98EC-B72CB0A73DD8} | <item> | 264 | SUB | 74199063R | Zabezpečení pracoviště | kus | 1 | 1 |  |  |  | 21 | #VALUE! | #VALUE!
| {8D80017F-78AA-441E-82C0-4074702A1252} | <item> | 265 | SUB | 74199090R | Revize | kus | 1 | 1 |  |  |  | 21 | #VALUE! | #VALUE!
| {7DFE0E72-2FA7-40D3-9C02-3776ED29D097} | <item> | 266 | SUB | 998741202 | Přesun hmot procentní pro silnoproud v objektech v přes 6 do 12 m | % | 2639.431 | 2639.431 |  |  |  | 21 | #VALUE! | #VALUE!
<null>
S/SO/SO./PSV/741-b |  | 5 |  | Oddíl |  | 741-b: Elektroinstalace - VZT |  |  |  |  | 0 |  |  | #VALUE! | #VALUE!
| {9AA2BCBD-51AE-4AC5-B74C-CADA52E79F38} | <item> | 267 | SUB | 741110511 | Montáž lišta a kanálek vkládací šířky do 60 mm s víčkem | m | 31 | 31 |  |  |  | 21 | #VALUE! | #VALUE!
| {331E7D55-3F39-470C-9525-CD59A9BDA21C} | <item> | 268 | SUB | 34571010 | lišta elektroinstalační vkládací 18x13mm | m | 25 | 25 |  |  |  | 21 | #VALUE! | #VALUE!
| {AFFF28EB-828B-47F7-B977-14A625ADE464} | <item> | 269 | SUB | 34571011 | lišta elektroinstalační vkládací 24x22mm | m | 6 | 6 |  |  |  | 21 | #VALUE! | #VALUE!
| {6FBC49F9-07A0-43B8-9213-898B418EE7BD} | <item> | 270 | SUB | 741124731 | Montáž kabel Cu stíněný ovládací žíly 2 až 19x0,8 mm2 uložený pevně (např. JYTY) | m | 15 | 15 |  |  |  | 21 | #VALUE! | #VALUE!
| {FD2F53F8-9373-4CE1-91BA-0F6FC18390E6} | <item> | 271 | SUB | 3411301R1 | kabel 2x0,75mm2 - napojení venkovního ekvitermního čidla | m | 5 | 5 |  |  |  | 21 | #VALUE! | #VALUE!
|  | <null> |  |  | Výkaz výměr: | 5 "pol. 2.4 dle specifikace viz část D.1.4.3 |  |  | 5
|  | <null> |  |  |  | Součet |  |  | 5
<null>
| {B4DED135-B31D-4991-AF9D-D248A06E9850} | <item> | 272 | SUB | 3411301R2 | kabel 2x0,75mm2 - napojení termostatu | m | 10 | 10 |  |  |  | 21 | #VALUE! | #VALUE!
|  | <null> |  |  | Výkaz výměr: | 10 "pol. 2.5 dle specifikace viz část D.1.4.3 |  |  | 10
|  | <null> |  |  |  | Součet |  |  | 10
<null>
| {2E5864C6-C7F7-47F0-9214-8E28548913D7} | <item> | 273 | SUB | 741120501 | Montáž šňůra Cu lehká a střední do 7 žil uložená volně (např. CGSG) | m | 20 | 20 |  |  |  | 21 | #VALUE! | #VALUE!
| {1B39756E-DD99-4587-B444-6DA4C682EEAF} | <item> | 274 | SUB | 34113412R | kabel napájecí 4G 2,5mm2 - připojení vnitřní jednotky | m | 5 | 5 |  |  |  | 21 | #VALUE! | #VALUE!
|  | <null> |  |  | Výkaz výměr: | 5 "pol. 2.1 dle specifikace viz část D.1.4.3 |  |  | 5
|  | <null> |  |  |  | Součet |  |  | 5
<null>
| {F0C03A8D-B795-4B44-A282-0C2133D4FF20} | <item> | 275 | SUB | 34113418R | kabel napájecí 5G 2,5mm2 - připojení venkovní jednotky | m | 5 | 5 |  |  |  | 21 | #VALUE! | #VALUE!
|  | <null> |  |  | Výkaz výměr: | 5 "pol. 2.2 dle specifikace viz část D.1.4.3 |  |  | 5
<null>
| {07AF61E0-147D-4475-A264-BAE60C2F31F9} | <item> | 276 | SUB | 34113411 | kabel napájecí 4G 1,5mm2 - propojení vnitřní a venkovní jednotky | m | 10 | 10 |  |  |  | 21 | #VALUE! | #VALUE!
|  | <null> |  |  | Výkaz výměr: | 10 "pol. 2.3 dle specifikace viz část D.1.4.3 |  |  | 10
<null>
| {861038A6-F8E8-4C76-BA24-D21C7B7108C8} | <item> | 277 | SUB | 741120501 | Montáž šňůra Cu lehká a střední do 7 žil uložená volně (např. CGSG) | m | 5 | 5 |  |  |  | 21 | #VALUE! | #VALUE!
| {7DA58609-8442-400A-8396-7FFBB81ABD58} | <item> | 278 | SUB | 34113017R | kabel CYSY 3x0,75mm2 | m | 5 | 5 |  |  |  | 21 | #VALUE! | #VALUE!
|  | <null> |  |  | Výkaz výměr: | 5 "pol. 2.7 dle specifikace viz část D.1.4.3 |  |  | 5
<null>
| {D59A2EE2-362B-4683-B894-A7206FD0D2D3} | <item> | 279 | SUB | 741124733 | Montáž kabel Cu stíněný ovládací žíly 2 až 19x1 mm2 uložený pevně (např. JYTY) | m | 5 | 5 |  |  |  | 21 | #VALUE! | #VALUE!
| {3415B956-F302-4A18-BB57-7172C7CAC946} | <item> | 280 | SUB | 34113148 | kabel ovládací průmyslový stíněný laminovanou Al fólií s příložným Cu drátem jádro Cu plné izolace PVC plášť PVC 250V (JYTY) 2x1,00mm2 | m | 5 | 5 |  |  |  | 21 | #VALUE! | #VALUE!
|  | <null> |  |  | Výkaz výměr: | 5 "pol. 2.6 dle specifikace viz část D.1.4.3 |  |  | 5
<null>
| {C14FFB6C-E44A-4ED8-AE5A-63866EE57F0F} | <item> | 281 | SUB | 741130111 | Ukončení šňůra 2x0,35 až 4 mm2 se zapojením | kus | 14 | 14 |  |  |  | 21 | #VALUE! | #VALUE!
|  | <null> |  |  | Výkaz výměr: | 2*2 "napojení venkovního ekvitermního čidla - pol. 2.4 |  |  | 4
|  | <null> |  |  |  | 2*2 "napojení teplotního čidla - pol. 2.6 |  |  | 4
|  | <null> |  |  |  | 3*2 "napojení teplotního čidla - pol. 2.7 |  |  | 6
|  | <null> |  |  |  | Součet |  |  | 14
<null>
| {60A6DD75-0987-48C2-AE99-BEA7329A97E6} | <item> | 282 | SUB | 741130132 | Ukončení šňůra 4x0,5 až 4 mm2 se zapojením | kus | 4 | 4 |  |  |  | 21 | #VALUE! | #VALUE!
|  | <null> |  |  | Výkaz výměr: | 2 "připojení venkovní jednotky - pol. 2.1 |  |  | 2
|  | <null> |  |  |  | 2 "propojení vnitřní a venkovní jednotky - pol. 2.3 |  |  | 2
|  | <null> |  |  |  | Součet |  |  | 4
<null>
| {11DC797F-F4E1-43B3-B571-ECC81AE0D6B0} | <item> | 283 | SUB | 741130144 | Ukončení šňůra 5x0,5 až 4 mm2 se zapojením | kus | 2 | 2 |  |  |  | 21 | #VALUE! | #VALUE!
|  | <null> |  |  | Výkaz výměr: | 2 "připojení venkovní jednotky - pol. 2.2 |  |  | 2
|  | <null> |  |  |  | Součet |  |  | 2
<null>
| {092CCE16-D637-40A9-9BF5-35188A83B085} | <item> | 284 | SUB | 741130001 | Ukončení vodič izolovaný do 2,5 mm2 v rozváděči nebo na přístroji | kus | 40 | 40 |  |  |  | 21 | #VALUE! | #VALUE!
|  | <null> |  |  | Výkaz výměr: | 2*4 "připojení venkovní jednotky - pol. 2.1 |  |  | 8
|  | <null> |  |  |  | 2*5 "připojení venkovní jednotky - pol. 2.2 |  |  | 10
|  | <null> |  |  |  | 2*4 "propojení vnitřní a venkovní jednotky - pol. 2.3 |  |  | 8
|  | <null> |  |  |  | 2*2 "napojení venkovního ekvitermního čidla - pol. 2.4 |  |  | 4
|  | <null> |  |  |  | 2*2 "napojení teplotního čidla - pol. 2.6 |  |  | 4
|  | <null> |  |  |  | 3*2 "napojení teplotního čidla - pol. 2.7 |  |  | 6
|  | <null> |  |  |  | Součet |  |  | 40
<null>
| {DB15B002-C5AE-459B-BF00-89C8943DC51F} | <item> | 285 | SUB | 741R03 | Koordinace s profesí VZT | kus | 1 | 1 |  |  |  | 21 | #VALUE! | #VALUE!
| {CFAC2EFB-FD9B-4250-A7AE-368DB6D9FF73} | <item> | 286 | SUB | 741990042R | Revize | kus | 1 | 1 |  |  |  | 21 | #VALUE! | #VALUE!
| {179C4170-23AE-4C80-A92C-B240473DC710} | <item> | 287 | SUB | 998741202 | Přesun hmot procentní pro silnoproud v objektech v přes 6 do 12 m | % | 136.823 | 136.823 |  |  |  | 21 | #VALUE! | #VALUE!
<null>
S/SO/SO./PSV/742 |  | 5 |  | Oddíl |  | 742: Elektroinstalace - slaboproud |  |  |  |  | 0 |  |  | #VALUE! | #VALUE!
| {582A29D0-5382-41D6-931C-BD432720FA89} | <item> | 288 | SUB | 742121001 | Montáž kabelů sdělovacích pro vnitřní rozvody do 15 žil | m | 25 | 25 |  |  |  | 21 | #VALUE! | #VALUE!
| {037C6B4A-4E53-456A-AC04-3512891BC975} | <item> | 289 | SUB | 35671245 | kabel UTP pro vnitřní rozvod ethernetu a RS-485 | m | 25 | 25 |  |  |  | 21 | #VALUE! | #VALUE!
|  | <null> |  |  | Výkaz výměr: | 25 "UTP cat.5e |  |  | 25
<null>
| {1C994331-8CB7-4222-91E0-508BBFBF5C52} | <item> | 290 | SUB | 742210121 | Montáž hlásiče automatického bodového | kus | 4 | 4 |  |  |  | 21 | #VALUE! | #VALUE!
|  | <null> |  |  | Výkaz výměr: | 4 "dle PBŘ |  |  | 4
<null>
| {C4BD5970-7986-4B69-AAA2-B5A6362205D9} | <item> | 291 | SUB | 59081430 | autonomní detektor a hlásič požáru se samostatným napájecím zdrojem - specifikace dle PBŘ | kus | 4 | 4 |  |  |  | 21 | #VALUE! | #VALUE!
| {A641AAD3-B2CF-4501-9000-DA7EE1200E88} | <item> | 292 | SUB | 998742202 | Přesun hmot procentní pro slaboproud v objektech v do 12 m | % | 7.14 | 7.14 |  |  |  | 21 | #VALUE! | #VALUE!
<null>
S/SO/SO./PSV/751-1 |  | 5 |  | Oddíl |  | 751-1: VZT - zařízení č.1 - Vnitřní decentrální rekuperační jednotka |  |  |  |  | 0 |  |  | #VALUE! | #VALUE!
| {9D2BF61B-B722-42DE-8D6A-09253C82E20F} | <item> | 293 | SUB | 751000110R | Kompletní montáž vnitřní rekuperační jednotky (pol. č. 1.0) | kus | 1 | 1 |  |  |  | 21 | #VALUE! | #VALUE!
| {486482E7-2F42-45EF-BDF0-40B18B1AA07F} | <item> | 294 | SUB | 751100001R | vnitřní rekuperační jednotka, Qv=60-850m3/h (poz. 1.0) | kus | 1 | 1 |  |  |  | 21 | #VALUE! | #VALUE!
| {721F0040-AD5E-4BD5-B8A8-0CED803652E3} | <item> | 295 | SUB | 751100009R | elektrický dohřívač vzduchu 0,6 kW - nutno uvést v objednávce (pol. č. 1.1) | kus | 1 | 1 |  |  |  | 21 | #VALUE! | #VALUE!
| {BF9FEB37-19F2-4239-9407-FBA712F556A8} | <item> | 296 | SUB | 751000111R | Montáž – přikotvení jednotky k základu | kus | 1 | 1 |  |  |  | 21 | #VALUE! | #VALUE!
| {00AA1995-EEE5-48B7-970F-E42D4FFA375E} | <item> | 297 | SUB | 751100008R | kotvící materiál pro uchycení jednotky + antivibrační podložka | kus | 1 | 1 |  |  |  | 21 | #VALUE! | #VALUE!
| {B66CE456-2BB9-4A97-A562-19E896C84162} | <item> | 298 | SUB | 751000130R | Montáž - integrovaná fasádní výustka přívod + odvod (vertikální) (pol. č. 1.3) | kus | 1 | 1 |  |  |  | 21 | #VALUE! | #VALUE!
| {6C0C2BE2-A541-4826-9730-073D3424E165} | <item> | 299 | SUB | 751100007R | set integrovaná fasádní výustka přívod + odvod - vertikální (pol. č. 1.3) | kus | 1 | 1 |  |  |  | 21 | #VALUE! | #VALUE!
| {16420273-1B15-499E-9369-5384E08F9E8E} | <item> | 300 | SUB | 751000140R | Montáž potrubního propojení (pol. č. 1.4) | kus | 1 | 1 |  |  |  | 21 | #VALUE! | #VALUE!
| {3271AC3C-7266-4D83-AD2D-B0FDC248B2B7} | <item> | 301 | SUB | 75110001R1 | set potrubní propojení 500 mm vč. montážního příslušenství (pol. č. 1.4) | kus | 1 | 1 |  |  |  | 21 | #VALUE! | #VALUE!
| {02D9E29E-C95A-46CE-9CF6-FFE08A863C71} | <item> | 302 | SUB | 751614130 | Montáž regulace, ovladače, dotykového ovladače, mechanického ovladače vzduchotechnické jednotky na omítku | kus | 1 | 1 |  |  |  | 21 | #VALUE! | #VALUE!
| {FBDC19A1-BBC9-4526-99B4-A31ECEFE4EB4} | <item> | 303 | SUB | 751100003R | regulátor dotykový bílý nástěnný vč. kotvícího materiálu (pol. č. 1.6) | kus | 1 | 1 |  |  |  | 21 | #VALUE! | #VALUE!
| {6E515F0B-28F4-42DB-923E-D5E94B15E011} | <item> | 304 | SUB | 751614121 | Montáž čidla CO2 | kus | 1 | 1 |  |  |  | 21 | #VALUE! | #VALUE!
| {80D4DE41-DEF1-4C71-AC6B-B7EDAB9786B6} | <item> | 305 | SUB | 4046100R | přenosné CO2 IR čidlo (pol. č. 1.7) | kus | 1 | 1 |  |  |  | 21 | #VALUE! | #VALUE!
<null>
S/SO/SO./PSV/751-2 |  | 5 |  | Oddíl |  | 751-2: VZT - zařízení č.2 - Vnitřní ventilátor |  |  |  |  | 0 |  |  | #VALUE! | #VALUE!
| {09581BD7-31CD-4B23-888B-974BB0920559} | <item> | 306 | SUB | 751133011 | Montáž ventilátoru diagonálního nízkotlakého potrubního nevýbušného D do 100 mm | kus | 1 | 1 |  |  |  | 21 | #VALUE! | #VALUE!
| {E5BF7228-3D00-451F-9FEE-8B4AC7BF57DF} | <item> | 307 | SUB | 4291451R | ventilátor vnitřní, Qv=50-180m3/h - poz. 2.0 | kus | 1 | 1 |  |  |  | 21 | #VALUE! | #VALUE!
| {D5D72ED2-3F88-4EA2-9BA4-B6A2ED522716} | <item> | 308 | SUB | 751322011 | Montáž talířového ventilu D do 100 mm | kus | 1 | 1 |  |  |  | 21 | #VALUE! | #VALUE!
| {DBD02375-271F-483C-98D7-DBC3A4AE1283} | <item> | 309 | SUB | 42972201 | ventil talířový pro přívod a odvod vzduchu plastový D 100mm | kus | 1 | 1 |  |  |  | 21 | #VALUE! | #VALUE!
|  | <null> |  |  | Výkaz výměr: | 1 "poz. 2.2 - dle specifikace - viz část VZT |  |  | 1
<null>
| {D8AD9EF4-10AB-44A0-9774-C38062CB8EDE} | <item> | 310 | SUB | 751398031 | Montáž ventilační mřížky do dveří nebo desek do 0,040 m2 | kus | 1 | 1 |  |  |  | 21 | #VALUE! | #VALUE!
| {2FD1D122-07A5-431A-8E06-33CFCD31FDC6} | <item> | 311 | SUB | 4297211R | mřížka do dveří 400x100mm, funkční plocha 0,0075m2 - poz. 2.6 | kus | 1 | 1 |  |  |  | 21 | #VALUE! | #VALUE!
| {C23B969D-5410-4815-B695-2B764443D3D5} | <item> | 312 | SUB | 751398041 | Montáž protidešťové žaluzie nebo žaluziové klapky na kruhové potrubí D do 300 mm | kus | 1 | 1 |  |  |  | 21 | #VALUE! | #VALUE!
| {4A651409-B3A3-45C4-9A8A-C5D543A15F00} | <item> | 313 | SUB | 4297291R | výfuková žaluzie pro D100mm - poz. 2.5 | kus | 1 | 1 |  |  |  | 21 | #VALUE! | #VALUE!
| {BF6E221D-DE6A-42B3-B4AC-33C97A8C4EE1} | <item> | 314 | SUB | 751510041 | Vzduchotechnické potrubí z pozinkovaného plechu kruhové spirálně vinutá trouba bez příruby D do 100 mm | m | 7 | 7 |  |  |  | 21 | #VALUE! | #VALUE!
|  | <null> |  |  | Výkaz výměr: | 7 "poz. 2.3 - dle specifikace - viz část VZT |  |  | 7
<null>
| {FBC0B38E-A6B7-4E1D-B850-A37985A6A1F4} | <item> | 315 | SUB | 751514678 | Montáž škrtící klapky nebo zpětné klapky do plechového potrubí kruhové bez příruby D do 100 mm | kus | 1 | 1 |  |  |  | 21 | #VALUE! | #VALUE!
| {FD747579-B8AC-40A0-BDF5-1B1E9A541974} | <item> | 316 | SUB | 42971019 | klapka kruhová zpětná Pz D 100mm | kus | 1 | 1 |  |  |  | 21 | #VALUE! | #VALUE!
|  | <null> |  |  | Výkaz výměr: | 1 "poz. 2.4 - dle specifikace - viz část VZT |  |  | 1
<null>
| {9662041F-9055-4FA9-8B4D-C8133CE23FA4} | <item> | 317 | SUB | 751537145 | Montáž potrubí kruhového ohebného tepelně a zvukově izolovaného Al hadice D do 100 mm | m | 1 | 1 |  |  |  | 21 | #VALUE! | #VALUE!
| {F012CEB7-79E9-4EA2-9245-91B4F7CAAE0B} | <item> | 318 | SUB | 4298172R | flexibilní potrubí z Al s tepelnou a hlukovou izolací 25mm, délka 10m D 102mm | m | 1 | 1 |  |  |  | 21 | #VALUE! | #VALUE!
|  | <null> |  |  | Výkaz výměr: | 1,0 "poz. 2.7 - dle specifikace - viz část VZT |  |  | 1
|  | <null> |  |  |  | Součet |  |  | 1
<null>
| {6B5D0234-146B-4617-B8D0-255029A2651E} | <item> | 319 | SUB | 751572101 | Uchycení potrubí kruhového pomocí objímky kotvené do betonu D do 100 mm | m | 7 | 7 |  |  |  | 21 | #VALUE! | #VALUE!
|  | <null> |  |  | Výkaz výměr: | 7 "dle potrubí |  |  | 7
<null>
| {1A0810BA-7A36-4466-B186-1ECED2A5DFE9} | <item> | 320 | SUB | 751614130 | Montáž regulace, ovladače, dotykového ovladače, mechanického ovladače vzduchotechnické jednotky na omítku | kus | 1 | 1 |  |  |  | 21 | #VALUE! | #VALUE!
| {0ACA27B0-A523-4CB1-B9B0-4B78E2316CCF} | <item> | 321 | SUB | 40565004R | regulátor otáček ventilátoru na omítku - poz. 2.1 | kus | 1 | 1 |  |  |  | 21 | #VALUE! | #VALUE!
<null>
S/SO/SO./PSV/751-3 |  | 5 |  | Oddíl |  | 751-3: VZT elektroinstalace |  |  |  |  | 0 |  |  | #VALUE! | #VALUE!
| {77B6E593-D4EA-45E2-B568-F8312CD81AE5} | <item> | 322 | SUB | 751000310R | Montáž - připojení jednotky/ventilátoru do sítě - napojení na externí svorkovnici | kus | 2 | 2 |  |  |  | 21 | #VALUE! | #VALUE!
| {12A07FAF-FC57-423E-9A43-9897DD2595B5} | <item> | 323 | SUB | 751100002R | napájecí kabel CYKY 3Jx1,5mm zakončený zásuvkovou vidlicí (pol. č. 3.1) | m | 10 | 10 |  |  |  | 21 | #VALUE! | #VALUE!
| {8E22E308-3FD6-4075-BE9F-057A6C5C7391} | <item> | 324 | SUB | 751000321R | Montáž - připojení dotykového ovladače k externí svorkovnici VZT jednotky | kus | 1 | 1 |  |  |  | 21 | #VALUE! | #VALUE!
| {6E672F3E-92A9-4A9A-BE74-CB85F035C578} | <item> | 325 | SUB | 751000322R | Montáž - připojení regulátoru otáček k ventilátoru | kus | 1 | 1 |  |  |  | 21 | #VALUE! | #VALUE!
| {1599C4FD-E6FA-412A-93DB-8487B062A6DB} | <item> | 326 | SUB | 751100004R | komunikační kabel SYKFY 2x2x0,5mm (pol. č. 3.2) | m | 7 | 7 |  |  |  | 21 | #VALUE! | #VALUE!
| {A3D647A0-1BE7-4A45-B63F-C2B1F2F25B63} | <item> | 327 | SUB | 751000330R | Montáž - uzemnění VZT jednotky a ventilátoru | kus | 2 | 2 |  |  |  | 21 | #VALUE! | #VALUE!
| {CCA77BF0-ACDC-4D94-B445-57FB185B1E54} | <item> | 328 | SUB | 751100005R | zemnící kabel FeZn 1x10mm (pol. č. 3.3) | m | 6 | 6 |  |  |  | 21 | #VALUE! | #VALUE!
| {A88A8FF6-7209-4C7B-856D-C389A75EC674} | <item> | 329 | SUB | 751000106R | Montáž PVC lišty | m | 10 | 10 |  |  |  | 21 | #VALUE! | #VALUE!
| {F8981F3B-7D53-4E09-9683-6F048F2D398A} | <item> | 330 | SUB | 751100006R | kabelová PVC lišta pro ukrytí kabeláže, barva omítky + kotvící materiál (pol. č. 3.4) | m | 10 | 10 |  |  |  | 21 | #VALUE! | #VALUE!
<null>
S/SO/SO./PSV/751-4 |  | 5 |  | Oddíl |  | 751-4: VZT ostatní |  |  |  |  | 0 |  |  | #VALUE! | #VALUE!
| {6FC2209C-F683-41E1-A154-AFC14370BA01} | <item> | 331 | SUB | 751999001R | Zednické výpomoci | kus | 1 | 1 |  |  |  | 21 | #VALUE! | #VALUE!
| {6A3E8A81-B1B3-476C-8A4C-69A026F7B4D9} | <item> | 332 | SUB | 751999091R | Revize VZT vč. založení revizní knihy | kus | 1 | 1 |  |  |  | 21 | #VALUE! | #VALUE!
| {1CDB7459-99B5-49D6-9C1E-96C077AFA215} | <item> | 333 | SUB | 751999099R | Měření hluku | kus | 1 | 1 |  |  |  | 21 | #VALUE! | #VALUE!
| {4CEACE6D-0E5C-4F30-A61D-B634680FB21B} | <item> | 334 | SUB | 998751201 | Přesun hmot procentní pro vzduchotechniku v objektech výšky do 12 m | % | 2026.934 | 2026.934 |  |  |  | 21 | #VALUE! | #VALUE!
<null>
S/SO/SO./PSV/762 |  | 5 |  | Oddíl |  | 762: Konstrukce tesařské |  |  |  |  | 0 |  |  | #VALUE! | #VALUE!
| {9ADDA471-AA1A-4B24-835F-29086AEBD25C} | <item> | 335 | SUB | 762341027 | Bednění střech rovných sklon do 60° z desek OSB tl 25 mm na pero a drážku šroubovaných na krokve | m2 | 18.368 | 18.368 |  |  |  | 21 | #VALUE! | #VALUE!
|  | <null> |  |  | Výkaz výměr: | (23,80+12,95+2*4,90)*0,30 "atika - zateplení fasády tl. 140 |  |  | 13.965
|  | <null> |  |  |  | (12,95)*0,34 "atika - zateplení fasády tl. 180 |  |  | 4.403
|  | <null> |  |  |  | Součet |  |  | 18.368
<null>
| {6E2C94C5-83AD-4428-A399-A19E14E70A6F} | <item> | 336 | SUB | 762511234 | Podlahové kce podkladové z desek OSB tl 18 mm broušených na pero a drážku lepených | m2 | 264.963 | 264.963 |  |  |  | 21 | #VALUE! | #VALUE!
|  | <null> |  |  | Výkaz výměr: | 22,55*11,75 "podstřešní prostor |  |  | 264.963
|  | <null> |  |  |  | Součet |  |  | 264.963
<null>
| {B96EE2F9-BE69-442C-BC1E-AB38920162C3} | <item> | 337 | SUB | 998762202 | Přesun hmot procentní pro kce tesařské v objektech v přes 6 do 12 m | % | 1501.53 | 1501.53 |  |  |  | 21 | #VALUE! | #VALUE!
<null>
S/SO/SO./PSV/764 |  | 5 |  | Oddíl |  | 764: Konstrukce klempířské |  |  |  |  | 0 |  |  | #VALUE! | #VALUE!
| {E8B57417-B147-4012-9FCF-584711417A54} | <item> | 338 | SUB | 764001821 | Demontáž krytiny ze svitků nebo tabulí do suti | m2 | 2.76 | 2.76 |  |  |  | 21 | #VALUE! | #VALUE!
|  | <null> |  |  | Výkaz výměr: | 2,30*1,20 "stříška nad vstupem |  |  | 2.76
<null>
| {61D407D2-3B4E-4984-8A3C-C439050F721D} | <item> | 339 | SUB | 764002841 | Demontáž oplechování horních ploch zdí a nadezdívek do suti | m | 60.05 | 60.05 |  |  |  | 21 | #VALUE! | #VALUE!
|  | <null> |  |  | Výkaz výměr: | 23,45+2*18,30 "atiky |  |  | 60.05
<null>
| {EA8493FB-5B6B-47BF-AF2C-05BF73C16097} | <item> | 340 | SUB | 764002851 | Demontáž oplechování parapetů do suti | m | 34.5 | 34.5 |  |  |  | 21 | #VALUE! | #VALUE!
|  | <null> |  |  | Výkaz výměr: | 2*1,80+0,90 "fasáda S |  |  | 4.5
|  | <null> |  |  |  | 5*1,80 "fasáda J |  |  | 9
|  | <null> |  |  |  | 6*1,80+0,90 "fasáda V |  |  | 11.7
|  | <null> |  |  |  | 3*1,50+1,80+2,10+0,90 "fasáda Z |  |  | 9.3
|  | <null> |  |  |  | Součet |  |  | 34.5
<null>
| {7EF7C38E-F888-43FB-BDBB-ED62B6FD4653} | <item> | 341 | SUB | 764004801 | Demontáž podokapního žlabu do suti | m | 43.6 | 43.6 |  |  |  | 21 | #VALUE! | #VALUE!
|  | <null> |  |  | Výkaz výměr: | 43,6 "dle K15 |  |  | 43.6
<null>
| {AA8EDB76-F1E0-46CC-880A-4EC14328A1D7} | <item> | 342 | SUB | 764004861 | Demontáž svodu do suti | m | 16.6 | 16.6 |  |  |  | 21 | #VALUE! | #VALUE!
|  | <null> |  |  | Výkaz výměr: | 16,6 "dle K17 |  |  | 16.6
<null>
| {40A1E088-9AAE-48B1-AA6F-8A18BDBF8DDF} | <item> | 343 | SUB | 764111651 | Krytina střechy rovné z taškových tabulí z Pz plechu s povrchovou úpravou sklonu do 30° | m2 | 3.836 | 3.836 |  |  |  | 21 | #VALUE! | #VALUE!
|  | <null> |  |  | Výkaz výměr: | 2,80*1,37 "dle specifikace - ozn. K14 |  |  | 3.836
|  | <null> |  |  |  | Součet |  |  | 3.836
<null>
| {C8106132-9465-488A-8998-6CE38761065F} | <item> | 344 | SUB | 764214607 | Oplechování horních ploch a atik bez rohů z Pz s povrch úpravou mechanicky kotvené rš 670 mm | m | 61.5 | 61.5 |  |  |  | 21 | #VALUE! | #VALUE!
|  | <null> |  |  | Výkaz výměr: | 43,10 "dle specifikace - ozn. K10 |  |  | 43.1
|  | <null> |  |  |  | 4,90 "dle specifikace - ozn. K10* |  |  | 4.9
|  | <null> |  |  |  | 13,50 "dle specifikace - ozn. K11 |  |  | 13.5
|  | <null> |  |  |  | Součet |  |  | 61.5
<null>
| {60F29E39-79EA-45A0-A706-C0AE675F879A} | <item> | 345 | SUB | 764218604 | Oplechování rovné římsy mechanicky kotvené z Pz s upraveným povrchem rš 330 mm | m | 23.5 | 23.5 |  |  |  | 21 | #VALUE! | #VALUE!
|  | <null> |  |  | Výkaz výměr: | 23,50 "dle specifikace - ozn. K12 |  |  | 23.5
|  | <null> |  |  |  | Součet |  |  | 23.5
<null>
| {B1A04774-708A-468F-8034-8AA8CBBB0C71} | <item> | 346 | SUB | 764226405 | Oplechování parapetů rovných mechanicky kotvené z Al plechu rš 400 mm | m | 26.4 | 26.4 |  |  |  | 21 | #VALUE! | #VALUE!
|  | <null> |  |  | Výkaz výměr: | 2*0,90 "dle specifikace - ozn. K1 |  |  | 1.8
|  | <null> |  |  |  | 3*1,50 "dle specifikace - ozn. K2 |  |  | 4.5
|  | <null> |  |  |  | 10*1,80 "dle specifikace - ozn. K3 |  |  | 18
|  | <null> |  |  |  | 1*2,10 "dle specifikace - ozn. K5 |  |  | 2.1
|  | <null> |  |  |  | Součet |  |  | 26.4
<null>
| {04CC1AA9-A943-4B1F-B618-C62F0D3B35F5} | <item> | 347 | SUB | 764226406 | Oplechování parapetů rovných mechanicky kotvené z Al plechu rš 500 mm | m | 7.2 | 7.2 |  |  |  | 21 | #VALUE! | #VALUE!
|  | <null> |  |  | Výkaz výměr: | 4*1,80 "dle specifikace - ozn. K4 |  |  | 7.2
|  | <null> |  |  |  | Součet |  |  | 7.2
<null>
| {2AC9B419-2F5B-4CD3-9D02-5429504BAAD5} | <item> | 348 | SUB | 764311613 | Lemování rovných zdí střech s krytinou skládanou z Pz s povrchovou úpravou rš 250 mm | m | 20.5 | 20.5 |  |  |  | 21 | #VALUE! | #VALUE!
|  | <null> |  |  | Výkaz výměr: | 20,50 "dle specifikace - ozn. K13 |  |  | 20.5
|  | <null> |  |  |  | Součet |  |  | 20.5
<null>
| {8E8D31AC-4358-458E-99DD-CD95250FDA72} | <item> | 349 | SUB | 764511602 | Žlab podokapní půlkruhový z Pz s povrchovou úpravou rš 330 mm | m | 43.6 | 43.6 |  |  |  | 21 | #VALUE! | #VALUE!
|  | <null> |  |  | Výkaz výměr: | 43,60 "dle specifikace - ozn. K15 |  |  | 43.6
|  | <null> |  |  |  | Součet |  |  | 43.6
<null>
| {FDBFCFC8-6826-40F4-A07E-34F6D4E8F698} | <item> | 350 | SUB | 764511643 | Kotlík oválný (trychtýřový) pro podokapní žlaby z Pz s povrchovou úpravou 330/120 mm | kus | 4 | 4 |  |  |  | 21 | #VALUE! | #VALUE!
|  | <null> |  |  | Výkaz výměr: | 4 "dle specifikace - ozn. K16 |  |  | 4
|  | <null> |  |  |  | Součet |  |  | 4
<null>
| {4FE96A08-0C92-4D1F-964B-B95087FDC515} | <item> | 351 | SUB | 764518423 | Svody kruhové včetně objímek, kolen, odskoků z Pz plechu průměru 120 mm | m | 16.6 | 16.6 |  |  |  | 21 | #VALUE! | #VALUE!
|  | <null> |  |  | Výkaz výměr: | 1*6,1+1*1,9+2*4,3 "dle specifikace - ozn. K17 |  |  | 16.6
|  | <null> |  |  |  | Součet |  |  | 16.6
<null>
| {5CB4C78F-A8FB-4EBC-A063-5854E451B838} | <item> | 352 | SUB | 76499901R | D+M střešní výlez pro ploché střechy s PVC rámem - dle specifikace ozn. K20 | kus | 1 | 1 |  |  |  | 21 | #VALUE! | #VALUE!
| {108F0E6D-4E0C-4ED8-9587-87891CF8CA95} | <item> | 353 | SUB | 76499911R | Těsnění napojení parapetního plechu na profil okna (protidešťová uzávěra) | m | 35.28 | 35.28 |  |  |  | 21 | #VALUE! | #VALUE!
|  | <null> |  |  | Výkaz výměr: | dle oplechování parapetů:
|  | <null> |  |  |  | 2*0,90 "dle specifikace - ozn. K1 |  |  | 1.8
|  | <null> |  |  |  | 3*1,50 "dle specifikace - ozn. K2 |  |  | 4.5
|  | <null> |  |  |  | 10*1,80 "dle specifikace - ozn. K3 |  |  | 18
|  | <null> |  |  |  | 4*1,80 "dle specifikace - ozn. K4 |  |  | 7.2
|  | <null> |  |  |  | 1*2,10 "dle specifikace - ozn. K5 |  |  | 2.1
|  | <null> |  |  |  | Součet |  |  | 33.6
|  | <null> |  |  |  | 33,6*1,05 'Přepočtené koeficientem množství |  |  | 35.28
<null>
| {3C7053EB-63F4-4427-B786-D5A7CA1DECA5} | <item> | 354 | SUB | 998764202 | Přesun hmot procentní pro konstrukce klempířské v objektech v přes 6 do 12 m | % | 1619.633 | 1619.633 |  |  |  | 21 | #VALUE! | #VALUE!
<null>
S/SO/SO./PSV/766 |  | 5 |  | Oddíl |  | 766: Konstrukce truhlářské |  |  |  |  | 0 |  |  | #VALUE! | #VALUE!
| {CA2B563C-AA20-4DCF-97F6-3F79FC58E1D8} | <item> | 355 | SUB | 766999001R | D+M obložení potrubí VZT - ozn. Vp3 | kus | 1 | 1 |  |  |  | 21 | #VALUE! | #VALUE!
| {E005B1B3-33F7-4DD2-8DD0-D3E4C8354B24} | <item> | 356 | SUB | 76699902Rs | D+M předokenní venkovní žaluzie pro okno 1800x2100 mm vč. pohonu - ozn. Vo1 | kus | 4 | 4 |  |  |  | 21 | #VALUE! | #VALUE!
| {B5FF2F94-84EA-4B2D-98FD-2DF4C5B81382} | <item> | 357 | SUB | 998766202 | Přesun hmot procentní pro kce truhlářské v objektech v přes 6 do 12 m | % | 911 | 911 |  |  |  | 21 | #VALUE! | #VALUE!
<null>
S/SO/SO./PSV/767 |  | 5 |  | Oddíl |  | 767: Konstrukce zámečnické |  |  |  |  | 0 |  |  | #VALUE! | #VALUE!
| {907B6C29-14D7-4FFC-AF5C-614AC67BAB78} | <item> | 358 | SUB | 767161823 | Demontáž zábradlí schodišťového nerozebíratelného hmotnosti 1 m zábradlí do 20 kg do suti | m | 4.4 | 4.4 |  |  |  | 21 | #VALUE! | #VALUE!
|  | <null> |  |  | Výkaz výměr: | 2*2,20 "zábradlí bočního vstupu |  |  | 4.4
<null>
| {3642FA35-791E-4185-AE5E-87FB2D744D33} | <item> | 359 | SUB | 767220130 | Montáž zábradlí schodišťového hm nad 25 kg z trubek do zdi | m | 4.4 | 4.4 |  |  |  | 21 | #VALUE! | #VALUE!
|  | <null> |  |  | Výkaz výměr: | 2*2,20 "zábradlí Z3 |  |  | 4.4
<null>
| {23DA8828-C101-4D2A-8C45-2E54E9BDC8AA} | <item> | 360 | SUB | 4498311R | zábradlí ocelové vč. kotvení a povrchové úpravy - ozn. Z3 | kus | 2 | 2 |  |  |  | 21 | #VALUE! | #VALUE!
| {689A2050-F10C-4019-ACD0-DA25CE9C739F} | <item> | 361 | SUB | 767415812 | Demontáž vnějšího obkladu skládaného pláště tvarovaným plechem budov v do 6 m šroubováním | m2 | 64.698 | 64.698 |  |  |  | 21 | #VALUE! | #VALUE!
|  | <null> |  |  | Výkaz výměr: | (3,35+4,75)*3,50+23,45*1,55 "fasáda Z+J |  |  | 64.698
|  | <null> |  |  |  | Součet |  |  | 64.698
<null>
| {E4071C6D-85A7-4C37-AC20-FFAC8C4DD013} | <item> | 362 | SUB | 767492803 | Demontáž fasádního dvousměrného roštu | m2 | 64.698 | 64.698 |  |  |  | 21 | #VALUE! | #VALUE!
| {6975C046-28D1-47A6-AED3-3F73409FC9FE} | <item> | 363 | SUB | 767590195R | Úprava atyp. ocelového roštu na anglickém dvorku - zkrácení a povrch. úprava | kus | 3 | 3 |  |  |  | 21 | #VALUE! | #VALUE!
|  | <null> |  |  | Výkaz výměr: | 3 "fasáda Z |  |  | 3
<null>
| {4670C899-E264-47CD-B1E0-94CDF8AA0AA7} | <item> | 364 | SUB | 767810811 | Demontáž mřížek větracích ocelových čtyřhranných nebo kruhových | kus | 9 | 9 |  |  |  | 21 | #VALUE! | #VALUE!
|  | <null> |  |  | Výkaz výměr: | 1 "fasáda S |  |  | 1
|  | <null> |  |  |  | 0 "fasáda J |  |  | 0
|  | <null> |  |  |  | 4 "fasáda V |  |  | 4
|  | <null> |  |  |  | 4 "fasáda Z |  |  | 4
|  | <null> |  |  |  | Součet |  |  | 9
<null>
| {7470C2CE-DE08-4E15-8D11-9460932FCCB8} | <item> | 365 | SUB | 767832102 | Montáž venkovních požárních žebříků do zdiva bez suchovodu | m | 6.6 | 6.6 |  |  |  | 21 | #VALUE! | #VALUE!
|  | <null> |  |  | Výkaz výměr: | 3,00 "ozn. Z1 |  |  | 3
|  | <null> |  |  |  | 3,60 "ozn. Z2 |  |  | 3.6
|  | <null> |  |  |  | Součet |  |  | 6.6
<null>
| {6FE54E43-D90B-4295-A151-FC4D25978ECB} | <item> | 366 | SUB | 4498301R | ocelový žebřík venkovní - ozn. Z1 | kus | 1 | 1 |  |  |  | 21 | #VALUE! | #VALUE!
| {7A9D8F3A-3005-4A21-A81E-FFE7F69C2550} | <item> | 367 | SUB | 4498302R | oceový žebřík venkovní s ochranným košem - ozn. Z2 | kus | 1 | 1 |  |  |  | 21 | #VALUE! | #VALUE!
| {52216755-987E-4F0C-BE6D-53BB6EE2E037} | <item> | 368 | SUB | 767832801 | Demontáž venkovních požárních žebříků se ochranným košem | m | 3.6 | 3.6 |  |  |  | 21 | #VALUE! | #VALUE!
|  | <null> |  |  | Výkaz výměr: | 3,6 "střecha |  |  | 3.6
<null>
| {B04161C5-73FA-42A8-A24A-C52FCEAAD397} | <item> | 369 | SUB | 767832802 | Demontáž venkovních požárních žebříků bez ochranného koše | m | 3 | 3 |  |  |  | 21 | #VALUE! | #VALUE!
|  | <null> |  |  | Výkaz výměr: | 3,0 "střecha |  |  | 3
<null>
| {CEB51CEB-0835-49D1-B10A-B1D1000DD490} | <item> | 370 | SUB | 767999001R | Úprava rámu roštu na angl. dvorku vč. povrch. úpravy | kus | 3 | 3 |  |  |  | 21 | #VALUE! | #VALUE!
|  | <null> |  |  | Výkaz výměr: | 3 "fasáda Z |  |  | 3
<null>
| {0A59EC46-FE89-4334-8639-8144F7E5090E} | <item> | 371 | SUB | 76799990R | D+M nerezových revizních dvířek vč. rámu do zataplení - ozn. Z5 | kus | 1 | 1 |  |  |  | 21 | #VALUE! | #VALUE!
| {04C9B5E8-B662-4C9D-A42D-63F8B9ABD7F3} | <item> | 372 | SUB | 998767202 | Přesun hmot procentní pro zámečnické konstrukce v objektech v přes 6 do 12 m | % | 1348.956 | 1348.956 |  |  |  | 21 | #VALUE! | #VALUE!
<null>
S/SO/SO./PSV/777 |  | 5 |  | Oddíl |  | 777: Podlahy lité |  |  |  |  | 0 |  |  | #VALUE! | #VALUE!
| {44387297-98E7-4757-9B8F-A5959588A3B0} | <item> | 373 | SUB | 777131105 | Penetrační epoxidový nátěr podlahy na podklad z čerstvého betonu | m2 | 25.24 | 25.24 |  |  |  | 21 | #VALUE! | #VALUE!
|  | <null> |  |  | Výkaz výměr: | 1,50*1,50+(3*1,50-0,90)*0,10 "schodiště do 1PP vč. soklíku 10 cm |  |  | 2.61
|  | <null> |  |  |  | 5,90*3,45+0,90*0,45+(2*(5,90+3,45)-0,90+2*0,45)*0,10 "mč. 005 vč. soklíku 10 cm |  |  | 22.63
|  | <null> |  |  |  | Součet |  |  | 25.24
<null>
| {8FE428D6-1C43-4708-9C60-AF77FEA6F6DE} | <item> | 374 | SUB | 777131205 | Penetrační epoxidový nátěr schodišťových stupňů na podklad z čerstvého betonu | m2 | 8.925 | 8.925 |  |  |  | 21 | #VALUE! | #VALUE!
|  | <null> |  |  | Výkaz výměr: | 3,65*1,50+1,50*2,30 "schodiště do 1PP |  |  | 8.925
|  | <null> |  |  |  | Součet |  |  | 8.925
<null>
| {6DA81A4D-6F91-4BFE-98B7-6EA94513BD86} | <item> | 375 | SUB | 777212910R | Plastbetonový povrch vodorovných ploch (tl. 5 mm) systém vč. sanace povrchu bet. konstrukce | m2 | 3.342 | 3.342 |  |  |  | 21 | #VALUE! | #VALUE!
|  | <null> |  |  | Výkaz výměr: | 2,10*1,50+1,20*0,16 "schodiště bočního vstupu - plocha vodorovně |  |  | 3.342
|  | <null> |  |  |  | Součet |  |  | 3.342
<null>
| {E255BE1C-9474-4B1B-B199-E16F9B439719} | <item> | 376 | SUB | 777212911R | Plastbetonový povrch svislých ploch (tl. 5 mm) systém vč. sanace povrchu bet. konstrukce | m2 | 4.175 | 4.175 |  |  |  | 21 | #VALUE! | #VALUE!
|  | <null> |  |  | Výkaz výměr: | 7*1,50*0,15 "podstupnice |  |  | 1.575
|  | <null> |  |  |  | 2*1,30 "podstupnice |  |  | 2.6
|  | <null> |  |  |  | Součet |  |  | 4.175
<null>
| {17A9E329-4A73-4C72-90D4-2E1FCB716458} | <item> | 377 | SUB | 777612109 | Uzavírací epoxidový protiskluzný nátěr podlahy | m2 | 25.24 | 25.24 |  |  |  | 21 | #VALUE! | #VALUE!
| {862A13E6-5090-466A-B1DC-4780319FB573} | <item> | 378 | SUB | 777612209 | Uzavírací epoxidový protiskluzný nátěr schodišťových stupňů | m2 | 8.925 | 8.925 |  |  |  | 21 | #VALUE! | #VALUE!
| {9BA6D66D-5D7D-450A-AD3B-48D228BB2497} | <item> | 379 | SUB | 998777202 | Přesun hmot procentní pro podlahy lité v objektech v přes 6 do 12 m | % | 0.088 | 0.088 |  |  |  | 21 | #VALUE! | #VALUE!
<null>
S/SO/SO./PSV/781 |  | 5 |  | Oddíl |  | 781: Dokončovací práce - obklady |  |  |  |  | 0 |  |  | #VALUE! | #VALUE!
| {8D2B9F05-EE60-4FC0-B06D-C8D8C7064B3F} | <item> | 380 | SUB | 781461811 | Demontáž obkladů dlaždic z taveného čediče tl do 20 mm kladených do malty | m2 | 5.328 | 5.328 |  |  |  | 21 | #VALUE! | #VALUE!
|  | <null> |  |  | Výkaz výměr: | (23,45+4,75-1,00-1,20+4*0,16)*0,20 "sokl fasáda Z - kabřincový obklad |  |  | 5.328
|  | <null> |  |  |  | Součet |  |  | 5.328
<null>
| {3E92B8F9-BA72-4A9D-99E8-19B433086884} | <item> | 381 | SUB | 781471810 | Demontáž obkladů z obkladaček keramických kladených do malty | m2 | 12.774 | 12.774 |  |  |  | 21 | #VALUE! | #VALUE!
|  | <null> |  |  | Výkaz výměr: | 12,65*0,25 "sokl fasáda J |  |  | 3.163
|  | <null> |  |  |  | (23,45-1,80+2*0,16)*0,25 "sokl fasáda V |  |  | 5.493
|  | <null> |  |  |  | (17,35-1,20+2*0,16)*0,25 "sokl fasáda S |  |  | 4.118
|  | <null> |  |  |  | Součet |  |  | 12.774
<null>
| {28923BCC-791F-450E-AC17-E0BE59D03D92} | <item> | 382 | SUB | 781674114R | Montáž obkladů parapetů š do 250 mm z dlaždic keramických lepených flexibilním lepidlem | m | 0.9 | 0.9 |  |  |  | 21 | #VALUE! | #VALUE!
|  | <null> |  |  | Výkaz výměr: | 0,90 "mč. 005 |  |  | 0.9
<null>
| {9F204A1F-BF92-40AD-B21E-61EA2426FCC0} | <item> | 383 | SUB | 59761016 | dlažba keramická slinutá hladká do interiéru i exteriéru přes 9 do 12ks/m2 | m2 | 0.234 | 0.234 |  |  |  | 21 | #VALUE! | #VALUE!
|  | <null> |  |  | Výkaz výměr: | 0,9*0,26 'Přepočtené koeficientem množství |  |  | 0.234
<null>
| {0C4385CB-F74F-4A42-B8A7-FA862CB8EADF} | <item> | 384 | SUB | 998781202 | Přesun hmot procentní pro obklady keramické v objektech v přes 6 do 12 m | % | 24.492 | 24.492 |  |  |  | 21 | #VALUE! | #VALUE!
<null>
S/SO/SO./PSV/783 |  | 5 |  | Oddíl |  | 783: Dokončovací práce - nátěry |  |  |  |  | 0 |  |  | #VALUE! | #VALUE!
| {91F44FB8-CCDA-4997-9545-ABAB37504317} | <item> | 385 | SUB | 783301303 | Bezoplachové odrezivění zámečnických konstrukcí | m2 | 184.24 | 184.24 |  |  |  | 21 | #VALUE! | #VALUE!
|  | <null> |  |  | Výkaz výměr: | 7*18,30 "střešní vazník V1 |  |  | 128.1
|  | <null> |  |  |  | 6*3,72 "ztužidlo Z1 |  |  | 22.32
|  | <null> |  |  |  | 6*3,65 "ztužidlo Z2 |  |  | 21.9
|  | <null> |  |  |  | 2*2,99 "ztužidlo Z3 |  |  | 5.98
|  | <null> |  |  |  | 2*2,97 "ztužidlo Z4 |  |  | 5.94
|  | <null> |  |  |  | Součet |  |  | 184.24
<null>
| {69B38507-9C3B-470D-A4EA-410E90A38081} | <item> | 386 | SUB | 783301303 | Bezoplachové odrezivění zámečnických konstrukcí | m2 | 9.2 | 9.2 |  |  |  | 21 | #VALUE! | #VALUE!
|  | <null> |  |  | Výkaz výměr: | 2*2*2,30*1,00 "zábradlí hlavního vstupu |  |  | 9.2
<null>
| {F936B634-BEE9-4024-8FEA-9F4BF977C987} | <item> | 387 | SUB | 783301401 | Ometení zámečnických konstrukcí | m2 | 184.24 | 184.24 |  |  |  | 21 | #VALUE! | #VALUE!
| {3E0A7538-D4D8-414F-A504-E05BCF56DE36} | <item> | 388 | SUB | 783306805 | Odstranění nátěru ze zámečnických konstrukcí opálením | m2 | 9.2 | 9.2 |  |  |  | 21 | #VALUE! | #VALUE!
|  | <null> |  |  | Výkaz výměr: | 2*2*2,30*1,00 "zábradlí hlavního vstupu |  |  | 9.2
<null>
| {72D35682-7DF2-41D8-AC82-38CC11FE2BCD} | <item> | 389 | SUB | 783306809 | Odstranění nátěru ze zámečnických konstrukcí okartáčováním | m2 | 184.24 | 184.24 |  |  |  | 21 | #VALUE! | #VALUE!
| {4449A2F5-ADBB-4EA2-9F92-030AF1C28901} | <item> | 390 | SUB | 783314201 | Základní antikorozní jednonásobný syntetický standardní nátěr zámečnických konstrukcí | m2 | 36 | 36 |  |  |  | 21 | #VALUE! | #VALUE!
|  | <null> |  |  | Výkaz výměr: | 2*2*2,20*1,00 "zábradlí Z3 |  |  | 8.8
|  | <null> |  |  |  | 2*2*2,30*1,00 "zábradlí hlavního vstupu |  |  | 9.2
|  | <null> |  |  |  | Součet |  |  | 18
|  | <null> |  |  |  | 18*2 'Přepočtené koeficientem množství |  |  | 36
<null>
| {3D298ADA-D566-4BC9-B6AB-401D806DF6E8} | <item> | 391 | SUB | 783317101 | Krycí jednonásobný syntetický standardní nátěr zámečnických konstrukcí | m2 | 36 | 36 |  |  |  | 21 | #VALUE! | #VALUE!
|  | <null> |  |  | Výkaz výměr: | 18*2 'Přepočtené koeficientem množství |  |  | 36
<null>
| {1E92DD48-4CE4-4C03-A6ED-C74AFE15981C} | <item> | 392 | SUB | 78334420R | Antikorozní jednonásobný zinkový nátěr zámečnických konstrukcí | m2 | 368.48 | 368.48 |  |  |  | 21 | #VALUE! | #VALUE!
|  | <null> |  |  | Výkaz výměr: | 184,24*2 'Přepočtené koeficientem množství |  |  | 368.48
<null>
| {7468EF35-139A-4821-A90B-1E743AB026C5} | <item> | 393 | SUB | 783601715 | Odmaštění ředidlovým odmašťovačem potrubí DN do 50 mm | m | 350 | 350 |  |  |  | 21 | #VALUE! | #VALUE!
|  | <null> |  |  | Výkaz výměr: | 140+40+40+90+40 "dle potrubí |  |  | 350
<null>
| {6035D4EC-38D3-4301-B4E5-8FF3CC321A86} | <item> | 394 | SUB | 783624651 | Základní antikorozní jednonásobný akrylátový nátěr potrubí DN do 50 mm | m | 700 | 700 |  |  |  | 21 | #VALUE! | #VALUE!
|  | <null> |  |  | Výkaz výměr: | 350*2 'Přepočtené koeficientem množství |  |  | 700
<null>
<null>
S/SO/SO./PSV/784 |  | 5 |  | Oddíl |  | 784: Dokončovací práce - malby |  |  |  |  | 0 |  |  | #VALUE! | #VALUE!
| {F5F19134-AC6C-4F15-BB9F-D1DF857CC6DC} | <item> | 395 | SUB | 784000004R | Oprava maleb vč. oškrábání, umytí a hloubkové penetrace, výmalba bílá dvojnásobná | m2 | 1582.562 | 1582.562 |  |  |  | 21 | #VALUE! | #VALUE!
|  | <null> |  |  | Výkaz výměr: | Výmalba po motáži ÚT a VZT:
|  | <null> |  |  |  | 1PP:
|  | <null> |  |  |  | (3,30+2,40+1,275+2,25)*(2,30+3,25)/2+(1,15+1,05+2*0,95)*3,00+(2*5,10+1,05)*2,30+(7,75+3,20)*1,05 "mč.001 |  |  | 75.272
|  | <null> |  |  |  | 2*(2,55+2,90)*2,30+2,55*2,90 "mč.002 |  |  | 32.465
|  | <null> |  |  |  | 2*(1,85+2,90)*2,30+1,85*2,90 "mč.003 |  |  | 27.215
|  | <null> |  |  |  | 2*(1,70+2,90)*2,30+1,70*2,90 "mč.004 |  |  | 26.09
|  | <null> |  |  |  | 2*(5,90+3,45)*2,10+20,36+3*1,50*2,10+2*3,65*2,10/2+5,15*1,50 "mč.005 |  |  | 84.47
|  | <null> |  |  |  | Mezisoučet |  |  | 245.512
|  | <null> |  |  |  | 1NP:
|  | <null> |  |  |  | 2*(2,00+2,60)*3,80+2,00*2,60-(1,80*3,20-4,00) "mč.101 |  |  | 38.4
|  | <null> |  |  |  | 2*(14,30+2,60)*3,80+14,30*2,60 "mč.102 |  |  | 165.62
|  | <null> |  |  |  | 2*(3,00+3,50)*3,80+10,50 "mč.103 |  |  | 59.9
|  | <null> |  |  |  | 2*(5,80+5,85)*3,80+21,90 "mč.104 |  |  | 110.44
|  | <null> |  |  |  | 2*(5,55+7,80)*3,80+43,30 "mč.105 |  |  | 144.76
|  | <null> |  |  |  | 2*(5,80+1,80)*3,80+11,25 "mč.106 |  |  | 69.01
|  | <null> |  |  |  | 2*(5,90+3,45)*3,80+20,35 "mč.107 |  |  | 91.41
|  | <null> |  |  |  | 2*(5,175+1,20)*3,00+6,25 "mč.108 |  |  | 44.5
|  | <null> |  |  |  | 12,10*(3,00-1,80)+4,35 "mč.109 |  |  | 18.87
|  | <null> |  |  |  | 2*(1,45+0,85)*(3,00-1,50)+1,25 "mč.110 |  |  | 8.15
|  | <null> |  |  |  | 2*(1,85+2,90)*3,00+5,35 "mč.111 |  |  | 33.85
|  | <null> |  |  |  | 2*(2,35+3,05)*3,00+6,95 "mč.112 |  |  | 39.35
|  | <null> |  |  |  | 2*(3,90+4,25+2,85)*(3,00-1,50)+7,80+8,40 "mč.113+114 |  |  | 49.2
|  | <null> |  |  |  | 2*(1,85+2,75)*3,00+5,10 "mč.115 |  |  | 32.7
|  | <null> |  |  |  | 2*(1,45+0,80)*3,00+1,15 "mč.116 |  |  | 14.65
|  | <null> |  |  |  | 2*(1,45+0,80)*3,00+1,15 "mč.117 |  |  | 14.65
|  | <null> |  |  |  | 2*(2,40+4,50)*3,00+9,90 "mč.118 |  |  | 51.3
|  | <null> |  |  |  | 2*(5,80+7,50+0,85)*3,80+39,90+3,00 "mč.119+120 |  |  | 150.44
|  | <null> |  |  |  | 2*(5,60+7,50)*3,80+42,00 "mč.121 |  |  | 141.56
|  | <null> |  |  |  | 2*(5,15+1,50)*3,80+7,75 "mč.122 |  |  | 58.29
|  | <null> |  |  |  | Mezisoučet |  |  | 1337.05
|  | <null> |  |  |  | Součet |  |  | 1582.562
<null>
<null>
S/VRN |  | 2 |  | Objekt |  | VRN: Vedlejší rozpočtové náklady |  |  |  |  | 0 |  |  | #VALUE! | #VALUE!
S/VRN/VRN. |  | 3 |  | Podobjekt |  | VRN.: Vedlejší rozpočtové náklady |  |  |  |  | 0 |  |  | #VALUE! | #VALUE!
S/VRN/VRN./VRN |  | 4 |  | Skupina |  | VRN: Vedlejší rozpočtové náklady |  |  |  |  | 0 |  |  | #VALUE! | #VALUE!
S/VRN/VRN./VRN/VRN1 |  | 5 |  | Oddíl |  | VRN1: Průzkumné, geodetické a projektové práce |  |  |  |  | 0 |  |  | #VALUE! | #VALUE!
| {9FE67DD4-1202-44F8-A44A-6D056B6242DC} | <item> | 1 | SUB | 013254000 | Dokumentace skutečného provedení stavby | kus | 1 | 1 |  |  |  | 21 | #VALUE! | #VALUE!
<null>
S/VRN/VRN./VRN/VRN3 |  | 5 |  | Oddíl |  | VRN3: Zařízení staveniště |  |  |  |  | 0 |  |  | #VALUE! | #VALUE!
| {5070BDEB-2BD1-457C-82DC-36EF147AF916} | <item> | 2 | SUB | 032002000 | Vybavení staveniště | kus | 1 | 1 |  |  |  | 21 | #VALUE! | #VALUE!
| {78B0632C-FABB-4045-B99F-76C4E2DB36A3} | <item> | 3 | SUB | 033002000 | Připojení staveniště na inženýrské sítě | kus | 1 | 1 |  |  |  | 21 | #VALUE! | #VALUE!
| {B8BE2445-21FF-4EB6-9E59-D18FA0816EAA} | <item> | 4 | SUB | 034002000 | Zabezpečení staveniště | kus | 1 | 1 |  |  |  | 21 | #VALUE! | #VALUE!
| {FF749BCA-9FF8-499E-8119-149FCD2AD851} | <item> | 5 | SUB | 039002000 | Zrušení zařízení staveniště | kus | 1 | 1 |  |  |  | 21 | #VALUE! | #VALUE!
<null>
S/VRN/VRN./VRN/VRN4 |  | 5 |  | Oddíl |  | VRN4: Inženýrská činnost |  |  |  |  | 0 |  |  | #VALUE! | #VALUE!
| {3A00D629-5618-4AEA-B048-EF713CDFD4D7} | <item> | 6 | SUB | 041903001R | Odborný biologický dozor při realizaci stavby | kus | 1 | 1 |  |  |  | 21 | #VALUE! | #VALUE!
<null>
S/VRN/VRN./VRN/VRN7 |  | 5 |  | Oddíl |  | VRN7: Provozní vlivy |  |  |  |  | 0 |  |  | #VALUE! | #VALUE!
| {2B2E5896-6A83-404E-8E73-3782F4B6C1D9} | <item> | 7 | SUB | 071103000 | Provoz investora | kus | 1 | 1 |  |  |  | 21 | #VALUE! | #VALUE!
<null>
<null>
[9 empty] | Celková cena nabídky: |  | 0 | Kč

## Figury
Figura | Výraz | Hodnota | Popis