## List1
Příloha č.2 zadávací dokumentace (budoucí příloha č. 1 smlouvy)
Technická specifikace
Část A | Digitální učební pomůcky
Požadovaná položka: název, specifikace | ks | Vaše nabídka: uveďte bližší parametry Vaší nabídky – zda splňuje požadavek, technické parametry, název produktu, výrobce, typ apod. | Cena za ks bez DPH | Cena celkem bez DPH | Cena celkem vč. DPH
Žákovský mikroskop se skleněnou achromatickou optikou a vestavěným LED osvětlením: hlavice monokulární, úhel vhledu 45°, otočná o 360°; okulár širokoúhlý DIN WF 10×/18 s pevným ukazovátkem; hlava revolverová pro 4 objektivy – otočená dozadu; objektivy achromatické se zvětšením 4×/0,10, 10×/0,25, S40×/0,65; stolek křížový 115×100 s posuvem 55×20 mm, ovládání koaxiálními točítky; hrubý a jemný zaostřovací systém koaxiálními točítky s nastavením tuhosti chodu – min. 1 dílek = 15 mikronů; osvětlení min. 1W LED s plynulou regulací intenzity jasu; integrovaný adaptér/nabíječka pro vstupní napětí 100–240 V (CE), možný provoz na akumulátory. | 2 |  |  | 0 | 0
Digitální mikroskopová kamera kompatibilní s žákovským mikroskopem: měla by být vybavena objektivem 0,35× se standardním C-úchytem. Objektiv musí být vhodný pro všechny fototubusy 23,2 mm nebo běžné okulárové tubusy 23,2 mm. Součástí dodávky musí být redukce pro tubusy 30 mm a 30,5 mm a kalibrační mikrometrická škála 1 mm/100. Sofware kamery slouží k ovládání kamery (nastavení expozice, vyvážení bílé, gama korekce, saturace, rozlišení, zesílení signálu, atd) a k jednoduché obrazové analýze (manuální měření: délka, obvod, plocha, úhel, atd.; manuální počítání: až 10 počítadel; textová anotace). | 2 |  |  | 0 | 0
Stavebnice, které jsou určeny pro metody výuky DIY a STE(A)M. Box by měl obsahovat celkem dva druhy stavebnic po třech kusech. Jeden druh stavebnice umožňuje sestavit funkční, programovatelný dron, který pracuje na principu spolupráce dvou mikro:bitů a základní naprogramované desky dronu. Mikro:bity je možné samostatně programovat, ale musí být dostupná funkční verze SW s úrovní pro základní školy. Ke stavebnici musí existovat podrobný návod na sestavení dronu, včetně hotových programů. Stavebnice dronu musí obsahovat i komponenty k sestavení, včetně všech přípravků a nástrojů. Dron by mělo být možné rozšířit o kameru a obrazovku z rozlišením min. full HD. Druhá stavebnice umožňuje sestavit funkční model auta na vodík. K sestavení musí existovat podrobný návod, včetně metodik práce s autem. Kostru autíčka je možné sestavit i z alternativních materiálů, které si žáci sami vymyslí, jako např. PET-lahev, rulička papíru apod. Stavebnice auta musí obsahovat i komponenty k sestavení, včetně všech přípravků a nástrojů. | 2 |  |  | 0 | 0
Stolní plnící stanice pro snadné a automatické doplnění vodíku do metalhydridových patron. Musí být kompatibilní se zařízeními napájenými palivovými články od 2W do 30W. Vstupní zdroj: destilovaná voda + elektřina. | 1 |  |  | 0 | 0
Badatelská technika a sady pro experimenty na téma obnovitelné zdroje energie pro výuku přírodovědných předmětů uložených nejlépe uložené v přenosném boxu. Box by měl obsahovat, mimo ostatních drobných příslušenství, samostatně použitelné komponenty specifikované níže. 1. Ruční klikový generátor 2. Modul etanolového palivového článku 3. Reverzibilní palivový článek 4. Palivový článek na slanou vodu včetně základny 5. Podvozek autíčka, které jezdí na alternativní pohony – vodík, galvanický článek, solární článek, 6. Modul baterií – 2 x AA 7. LED modul 8. Potenciometr 9. Kondenzátor 10. Základna nádržky na vodu 11. Solární panel včetně podstavce 12. Zásobárna pro min. 40 litrů vodíku, včetně základny a držáku 13. Regulátor tlaku 14. Mini palivový článek suchý včetně základny 15. Termoelektrický systém 16. Modul proměnného odporu 17. Funkční model větrné elektrárny 18. Lopatky k větrné elektrárně celkem 9 ks, tři různé druhy 19. Nádržka na vodu + kyslík 20. Nádržka na vodu + vodík 21. Nádoba na palivový roztok 22. experimentální motor 2 x, různé výkony 23. Nádržka na etanol s víčkem 24. pH papír k pokusům 25. Silikonové hadičky k pokusům 26. Reverzibilní palivový článek na vodík 27. Teploměry k termočlánku 2 x 28. Monitor obnovitelné energie, včetně kabelu s možností připojení k PC. Monitor ukazuje V, W, A | 1 |  |  | 0 | 0
Sada robotické kamery a mikrofonního pole s reproduktorem. Kamera by měla být vhodná jak pro široký záběr, tak pro detailní delší záběry. Počítač by měl kameru automaticky detekovat bez nutnosti instalace ovladačů a v systému zobrazit jako webkameru, tj. běžně spolupracuje s videokonferencemi jako jsou Microsoft Teams či Google Meat. | 2 |  |  | 0 | 0
Výuková stavebnice s programovatelnýma deskama. Komplet by měl obsahovat díly, které se vždy 10x opakují a jsou uloženy v přenosném skladovacím boxu. 10 x programovatelná deska, 10 držáků baterií pro programovatelnou desku, 10 kabelů pro zapojení desky, 10 světelných senzorů, 10 bzučáků, 10 posuvných měničů, 30 LEGO dílů, 1 dobíjecí stanice | 3 |  |  | 0 | 0
Programovatelná vývojová deska s příslušenstvím: flexibilní USB kabel, držák baterií a baterie AAA. Připojení přes USB, Radio, serial a Bluetooth. Deska by měla obsahovat plně programovatelný displej s 25 LED, 25pinový konektor, bluetooth 5, kompas a akcelerometr, snímač pohybu, snímač teploty, reproduktor, mikrofon s indikátorem, vypínací tlačítko, logo citlivé na dotek. Samotné programování by mělo probíhat v grafickém prostředí MakeCode,Python nebo JavaScript. | 40 |  |  | 0 | 0
3D tiskárna s vysoce kvalitním senzorem SuperPINDA s funkcí MBL, vestavěným IR senzorem, podporujícím automatické zavedení filamentu. Pozastavení tisku po spotřebování filamentu. Maximální rozměry tisku 250×210×210 mm, výška vrstvy 0.05 - 0.35 mm, tryska 0.4mm jako základ, široká nabídka dalších podporovaných průměrů trysek, max. rychlost posuvu 200+ mm/s, max. teplota trysky 300 °C, max. teplota podložky 120 °C, přímí pohon, bondtech podávací kolečka, odnímatelné magnetické ocelové tiskové pláty s různými povrchy, vyhřívaná podložka s kompenzací studených rohů, zdrojové úložiště min. 16 GB na SD kartu. Podporované materiály - široké spektrum termoplastů, včetně PLA, PETG, ASA, ABS, PC (polykarbonát), CPE, PVA/BVOH, PVB, HIPS, PP (polypropylen), Flex, nGen, Nylon. | 1 |  |  | 0 | 0
Filamenty k 3D tiskárny - 8 kg PLA a 8 xPETG filamentu o průměru 1,75 mm v základních barvách - rozděleno takto 2 kg černé, 2 kg oranžové, 1 kg červené, 1 kg modré, 1 kg zelené, 1 kg stříbrné, 1 kg žluté, 1 kg fialové (1 balení po 1 kg materiálu) | 20 | Or, čern, červená , modra, stříbrná |  | 0 | 0
Mobilní ruční scanner - pro skenování dokumentů formátu A4 a menší, barevné rozlišení 900dpi, rychlost scenování do 13 sekund na stránku, připojení k PC přes USB rozhraní, podpora paměťové karty microSD do velikosti 32 GB. | 1 |  |  | 0 | 0
|  | CELKEM BEZ DPH: |  | 0
|  | CELKEM S DPH: |  | 0
Část B | Tablety pro žáky - Prevence digitální propasti
Požadovaná položka: název, specifikace | ks | Vaše nabídka: uveďte bližší parametry Vaší nabídky – zda splňuje požadavek, technické parametry, název produktu, výrobce, typ apod. | cena za ks bez DPH | Cena celkem bez DPH | Cena celkem vč. DPH
Tablet s oddělitelnou klávesnicí
CPU Benchmark 2692 CPU MARK**, dotykový 10,3", poměr stran 16:10, IPS lesklý 1920 x 1200, podpora stylusu, RAM 8 GB DDR4, 128 GB SSD rozhraní eMMC, integrovaná grafická karta GPU Passmark 371**, přední webkamera s rozlišením min. 2 Mpx, zadní kamera s rozlišením min. 5 Mpx, , min. 2 USB-C, WIFI 5, Bluetooth 5, čtečka paměťových karet; 3,5 mm combo jack pro připojení sluchátek, baterie s výdrží min. 10 hodin. Operační systém - běžný operační systém vhodný pro výuku na škole, kompatibilní s běžnými výukovými programy. Operační systém musí být v českém jazyce. Operační systém musí být připojitelný do sítě, Windows AD domény a 100% kompatibilní se stávajícím zařízením používaným na škole (Microsoft Windows) z důvodu kompatibility se stávajícím řešením a nezvyšování nákladů na proškolení s prací v novém systému. Záruka - min. 2 roky | 10 |  |  | 0 | 0
Příslušenství
Brašna na tablet min. velikost 13,3", polyuretan, ucha, uzavírání na zip | 10 |  |  | 0 | 0
Redukce 1× USB-C na 1× USB-A (USB 3.2 Gen 1) , podpora OTG | 10 |  |  | 0 | 0
Sluchátka s mikrofonem, přes hlavu, na uši, uzavřená konstrukce, 3,5 mm singl Jack, frekvenční rozsah 20 Hz-20000 Hz, citlivost 105 dB/mW, impedance 32 Ohm, kabel 1,8 m | 10 |  |  | 0 | 0
|  | CELKEM BEZ DPH: |  | 0
|  | CELKEM S DPH: |  | 0
Část C | Interaktivní učebna s LCD panelem
Požadovaná položka: název, specifikace | ks | Vaše nabídka: uveďte bližší parametry Vaší nabídky – zda splňuje požadavek, technické parametry, název produktu, výrobce, typ apod. | cena za ks bez DPH | Cena celkem bez DPH | Cena celkem vč. DPH
Interaktivní dotykový panel
Interaktivní dotykový panel s úhlopříčkou 75" 4K,, rozlišení min. (3840 x 2160), min. 2 x digitální pero, min. 10 dotykových bodů, umožňuje připojení externího PC prostřednictvím slotu OPC. Panel obsahuje interní SW, který umožňuje ovládání jednotlivých připojených zařízení, má funkci zrcadlení, flipchart, poznámky. Tabule je díky internímu SW schopna pracovat samostatně i bez připojení ostatních PC. Panel má Anti Glare sklo, ovládání tabule je umožněno tlačítky na přední straně panelu min. funkce - zapnutí/vypnutí mazání anotací dlaní, zamrznutí obrazu, zamrznutí dotyku, zesílení/zeslabení zvuku, nastavení jasu, přepínání mezi vstupy - pro snadné použití pedagogických pracovníků ve výuce. 3 x HDMI, Součástí dodávky je i PC se slotem OPC, který obsahuje SW Android (škola již vlastní a používá) PC umožňuje nákup a stahování aplikací google play, má implementovaný interaktivní SW dodávaný k tabuli, který zajišťuje funkčnost po i-cloudu. Součástí panelu je software v českém jazyce, dostupný pro všechny operační systémy, který se plně aktualizuje zdarma. K plné verzi SW dále musí existovat pro školu jeho volně dostupná plnohodnotná verze (nestačí prohlížeč), tak aby měli možnost s materiály pracovat i další zájemci (zřizovatel, studenti), SW v základní verzi musí obsahovat dostatečný počet min. 4000 souborů, šablon, interaktivních a multimediálních obrázků a pozadí pro přípravu pokladů pro výuku (u těchto zdrojů jsou vyřešena autorská práva, která nepodléhají třetím osobám), dostatečná rozšířenost SW v českém i světovém školství (existence funkčního a pravidelně aktualizovaného výukového portálu), dodaný autorský nástroj v sobě přímo integruje využití dalších interaktivních prvků systému, jako jsou odpovědní systémy, bezdrátové tablety apod. Licence k jedné interaktivní tabuli. K softwaru musí být k dispozici min. 20 tisíc prokazatelně INTERAKTIVNÍCH (nikoli prezentačních) výukových materiálů, příprav, dostupných na webovém portálu, nebo jiných médiích, z toho minimálně 150 interaktivních příprav pro mateřské školy a minimálně 6000 příprav pro první stupeň. Interaktivní výukové materiály budou prokazatelně vytvořeny v nabízeném výukovém softwaru. Plná kompatibilita se SW ActivInspire, již používaným na škole. | 2 |  |  | 0 | 0
Pylonový pojezd
Konstrukce typu "Triptych", rám na interaktivní dotykový panel, 2 keramická křídla BBBB, zdvih min. 700 mm | 2 |  |  | 0 | 0
Počítač s LCD monitorem
CPU Benchmark 21789 CPU MARK**, počet jader min. 6, 16 GB DDR4, 500GB NVMe SSD, DVDRW, zdroj min. 450 W, 1 x M.2 slot, min. 2 x USB 2.0, min. 6 x USB 3.1 Gen1, GLAN, HDMI, DVI, 2 x PS/2. Operační systém - Běžný operační systém vhodný pro výuku na škole, kompatibilní s běžnými výukovými programy. Operační systém musí být v českém jazyce. Operační systém musí být připojitelný do sítě, Windows AD domény a 100% kompatibilní se stávajícím zařízením používaným na škole (Microsoft Windows) z důvodu kompatibility se stávajícím řešením a nezvyšování nákladů na proškolení s prací v novém systému. USB klávesnice + myš, 21,5" (22") LCD monitor, 16:9. Záruka - min. 2 roky | 2 |  |  | 0 | 0
Kompletní instalace zakázky na klíč, včetně kabeláže, drobného materiálu, práce, zaškolení. | 1 |  |  | 0 | 0
|  | CELKEM BEZ DPH: |  | 0
|  | CELKEM S DPH: |  | 0
Poznámky/vysvětlivky |  |  |  | Cena celkem bez DPH | Cena celkem vč. DPH
** PassMark k datu18.4.2022 na http://www.cpubenchmark.net |  | Digitální učební pomůcky |  | 0 | 0
|  | Interaktivní učebna s LCD panelem |  | 0 | 0
Žlutě zvýrazněné buňky vyplňte. |  | Tablety pro žáky |  | 0 | 0
|  | Celková cena zakázky |  | 0 | 0
Note on F70: Tuto výslednou cenu přeneste do krycího listu nabídky jako CENU HODNOCENOU