## 3. Rozpočet s výkazem výměr - n
ROZPOČET S VÝKAZEM VÝMĚR
Stavba: Oprava povlakových krytin na Domově Sosna v Třinci
Objekt: Domov Sosna, pavilon A
Objednatel: Sociální služby města Třince, p.o.
Zhotovitel: | [5 empty] | Zpracoval:
Místo: Dolní Lištná 302, Třinec 739 61 | [5 empty] | Datum:
Č. | KCN | Kód položky | Popis | MJ | Množství celkem | Cena jednotková | Cena celkem
1 | 2 | 3 | 4 | 5 | 6 | 7 | 8
|  | PSV | Práce a dodávky PSV |  |  |  | 0
|  | 712 | Povlakové krytiny |  |  |  | 0
1 | R | 71200001 | demontáž stývající střešní vpusti | kus | 2 | 0 | 0
2 | R | 71200002 | montáž střešní vpusti | kus | 2 | 0 | 0
3 |  | 71200002.1 | střešní vpusť 110mm s integrovanou manžetou |  | 2 | 0 | 0
12 | R | 71200004 | příprava podkladu - vyčištění on náletových nečistot | m2 | 546 | 0 | 0
13 | R | 712000041 | likvidace na skládce | t | 0.5 | 0 | 0
4 | 712 | 712341559 | Provedení povlakové krytiny střech do 10° pásy NAIP přitavením v plné ploše | m2 | 546 | 0 | 0
4a | 712 | 712341559.1 | Provedení povlakové krytiny střech do 10° pásy NAIP přitavením v plné ploše, jednotlivě do 2 m2 | m2 | 18.09 |  | 0
5 | 628 | 62855008 | pás asfaltový natavitelný modifikovaný SBS tl 5,2mm s vložkou z polyesterové rohože a hrubozrnným břidličným posypem na horním povrchu | m2 | 676.9 | 0 | 0
|  |  | (546+18,09) * 1,2 |  | 676.9
6 | 712 | 712341715 | Provedení povlakové krytiny střech do 10° pásy NAIP přitavením zaizolování prostupů kruhového průřezu D do 300 mm | kus | 23 | 0 | 0
7 | 712 | 712941963.1 | Provedení opravy povlakové krytiny prořezáním a přelepením pásy NAIP | m2 | 15 | 0 | 0
8 | 628 | 62855001 | pás asfaltový natavitelný modifikovaný SBS tl 4,0mm s vložkou z polyesterové rohože a spalitelnou PE fólií nebo jemnozrnným minerálním posypem na horním povrchu | m2 | 15 | 0 | 0
9 | 712 | 998712203 | Přesun hmot procentní pro krytiny povlakové v objektech v do 24 m | % | 2409.526 | 0 | 0
|  | 764 | Konstrukce klempířské |  |  |  | 0
10 | 764 | 764011622 | Dilatační připojovací lišta z Pz s povrchovou úpravou včetně tmelení rš 120 mm | m | 157.4 | 0 | 0
11 | 764 | 998764203 | Přesun hmot procentní pro konstrukce klempířské v objektech v do 24 m | % | 390.352 | 0 | 0
|  | 783 | Nátěry |  |  |  | 0
14 | 783 | 783201811 | Odstranění nátěrů z kovových konstrukcí oškrábáním | m2 | 40.516 | 0 | 0
15 | 783 | 783903811 | Odmaštění chemickými rozpouštědly | m2 | 40.516 | 0 | 0
16 | 783 | 783522900 | Údržba, nátěr syntet. klempířských konstr. 2x | m2 | 40.516 | 0 | 0
|  |  | Celkem BEZ DPH |  |  |  | 0