## Krycí List
Statutární město Třinec
Jablunkovská 160
| 73961 Třinec - Staré Město | POPTÁVKA
| Vaší nabídku zpracujte v tomto souboru doplněním jednotkové ceny na listu Poptávané položky (zvýrazněná barva výplně). Při vyhodnocování nabídek budou akceptovány pouze původní soubory XLS. Pozměněnou nabídku nebude možné vyhodnotit. |  |  | Vyplňte identifikace vaší společnosti a doplňte údaje o kontaktních osobách (zvýrazněná barva výplně). |  | Set Column width to
56
|  | Zakázka: | Bytový dům, Třinec, ul. Komenského č.p. 682 - rekonstrukce střechy |  |  | Bytový dům, Třinec, ul. Komenského č.p. 682 - rekonstrukce střechy
0 |  | Číslo poptávky: | 1 |  |  | 1
15 |  | Poptávka: | POPTÁVKA |  |  | POPTÁVKA
21 |  | Komentář: |  |  |  | 0
#N/A |  | Zadání: |  |  |  | 0
0 |  | Datum uzávěrky poptávky:
0 |  | Datum zahájení realizace:
0 |  | Datum ukončení realizace:
0 | [5 empty] | {B93DCCBE-08DA-4773-A489-723FBB14975D}
| ZADAVATEL |  |  | UCHAZEČ
| Zadavatel: | Statutární město Třinec |  | Uchazeč:
| DIČ: | CZ00297313 |  | DIČ:
| IČ: | 00297313 |  | IČ:
0
| Adresa |  |  | Adresa
| Ulice: | Jablunkovská 160 |  | Ulice:
| Město: | Třinec - Staré Město |  | Město:
| PSČ: | 73961 |  | PSČ:
| Kontakt |  |  | Kontakt
| Telefon: |  |  | Telefon:
| E-mail: |  |  | E-mail:
| www: |  |  | www:
KONTAKTNÍ OSOBY ZADAVATELE
|  |  |  | Telefon | Email
| : | Ivona Durstinová |  | 558306213 | ivona.durstinova@trinecko.cz
KOMENTÁŘ UCHAZEČE

## Rekapitulace
Bytový dům, Třinec, ul. Komenského č.p. 682 - rekonstrukce střechy - SOD
| Popis | Cena | DPH | Cena s DPH
BD, | BD,: Třinec, ul. Komenského 682 -rekonstrukce střechy | 0 | #VALUE! | #VALUE!
BD,/01 | 01: Stavební část | 0 | #VALUE! | #VALUE!
BD,/01/1 | 1: Zemní práce | 0 | #VALUE! | #VALUE!
BD,/01/4 | 4: Vodorovné konstrukce | 0 | #VALUE! | #VALUE!
BD,/01/46-M | 46-M: Zemní práce při extr.mont.pracích | 0 | #VALUE! | #VALUE!
BD,/01/6 | 6: Úpravy povrchů, podlahy a osazování výplní | 0 | #VALUE! | #VALUE!
BD,/01/711 | 711: Izolace proti vodě, vlhkosti a plynům | 0 | #VALUE! | #VALUE!
BD,/01/713 | 713: Izolace tepelné | 0 | #VALUE! | #VALUE!
BD,/01/721 | 721: Zdravotechnika - vnitřní kanalizace | 0 | #VALUE! | #VALUE!
BD,/01/722 | 722: Zdravotechnika - vnitřní vodovod | 0 | #VALUE! | #VALUE!
BD,/01/742 | 742: Elektroinstalace - slaboproud | 0 | #VALUE! | #VALUE!
BD,/01/751 | 751: Vzduchotechnika | 0 | #VALUE! | #VALUE!
BD,/01/762 | 762: Konstrukce tesařské | 0 | #VALUE! | #VALUE!
BD,/01/764 | 764: Konstrukce klempířské | 0 | #VALUE! | #VALUE!
BD,/01/765 | 765: Krytina skládaná | 0 | #VALUE! | #VALUE!
BD,/01/766 | 766: Konstrukce truhlářské | 0 | #VALUE! | #VALUE!
BD,/01/767 | 767: Konstrukce zámečnické | 0 | #VALUE! | #VALUE!
BD,/01/77R01 | 77R01: Doplňkové konstrukce | 0 | #VALUE! | #VALUE!
BD,/01/783 | 783: Dokončovací práce - nátěry | 0 | #VALUE! | #VALUE!
BD,/01/784 | 784: Dokončovací práce - malby a tapety | 0 | #VALUE! | #VALUE!
BD,/01/8 | 8: Trubní vedení | 0 | #VALUE! | #VALUE!
BD,/01/9 | 9: Ostatní konstrukce a práce, bourání | 0 | #VALUE! | #VALUE!
BD,/01/997 | 997: Přesun sutě | 0 | #VALUE! | #VALUE!
BD,/01/998 | 998: Přesun hmot | 0 | #VALUE! | #VALUE!
BD,/01/VRN6 | VRN6: Územní vlivy | 0 | #VALUE! | #VALUE!
BD,/02 | 02: Instalace elektrická - Bleskosvod | 0 | #VALUE! | #VALUE!
BD,/02/D1 | D1: Materiál/montáž | 0 | #VALUE! | #VALUE!
BD,/02/D2 | D2: Zemní práce | 0 | #VALUE! | #VALUE!
BD,/02/D3 | D3: HZS | 0 | #VALUE! | #VALUE!
BD,/02/D4 | D4: Přesuny hmot a doprovodné práce | 0 | #VALUE! | #VALUE!
BD,/03 | 03: Vedlejší rozpočtové náklady | 0 | #VALUE! | #VALUE!
BD,/03/0 | 0: Vedlejší rozpočtové náklady | 0 | #VALUE! | #VALUE!
BD,/03/VRN1 | VRN1: Průzkumné, geodetické a projektové práce | 0 | #VALUE! | #VALUE!
| Celkem (bez DPH) | 0
| DPH | 0
| Celkem (včetně DPH) | 0

## Poptávané položky
Poptávka
Vaší nabídku zpracujte v tomto souboru doplněním jednotkové ceny, případně můžete vyplnit i komentář (zvýrazněná barva výplně). Při vyhodnocování nabídek budou akceptovány pouze původní soubory XLS. Pozměněnou nabídku nebude možné vyhodnotit.
| GUID | ID HSC | Poř. | Typ | Kód | Popis | MJ | Poptávaná Výměra | Nabízená Výměra | Jedn. Cena | Cena | Komentář zadavatele | Sazba DPH | DPH | Cena s DPH | Komentář uchazeče | Cenová soustava | Jedn. hmotnost | Jedn. Suť | Zamčená cena
BD, |  | 1 |  | Stavba |  | BD,: Třinec, ul. Komenského 682 -rekonstrukce střechy |  |  |  |  | 0 |  |  | #VALUE! | #VALUE!
BD,/01 |  | 2 |  | Objekt |  | 01: Stavební část |  |  |  |  | 0 |  |  | #VALUE! | #VALUE!
BD,/01/1 |  | 3 |  | Oddíl |  | 1: Zemní práce |  |  |  |  | 0 |  |  | #VALUE! | #VALUE!
| {00F8132E-B895-4F62-9FC7-0E36EF60479B} | <item> | 1 | SUB | 131303102 | Hloubení zapažených i nezapažených jam ručním nebo pneumatickým nářadím s urovnáním dna do předepsaného profilu a spádu v horninách tř. 4 nesoudržných | m3 | 30.4 | 30.4 |  |  | https://podminky.urs.cz/item/CS_URS_2022_01/131303102 30,4"viz. Specifikace kanalizace | 15 | #VALUE! | #VALUE! |  | CS ÚRS 2022 01
| {858DB1D7-25CE-49B2-8AB3-A21F6923446E} | <item> | 2 | SUB | 131303109 | Hloubení zapažených i nezapažených jam ručním nebo pneumatickým nářadím s urovnáním dna do předepsaného profilu a spádu v horninách tř. 4 Příplatek k cenám za lepivost horniny tř. 4 | m3 | 30.4 | 30.4 |  |  | https://podminky.urs.cz/item/CS_URS_2022_01/131303109 | 15 | #VALUE! | #VALUE! |  | CS ÚRS 2022 01
| {1B6E7809-CD6C-4C21-A0A3-7D04D0129BBF} | <item> | 3 | SUB | 162701105 | Vodorovné přemístění výkopku nebo sypaniny po suchu na obvyklém dopravním prostředku, bez naložení výkopku, avšak se složením bez rozhrnutí z horniny tř. 1 až 4 na vzdálenost přes 9 000 do 10 000 m | m3 | 12.2 | 12.2 |  |  | https://podminky.urs.cz/item/CS_URS_2022_01/162701105 12,2"viz. Specifikace kanalizace | 15 | #VALUE! | #VALUE! |  | CS ÚRS 2022 01
| {F0EAE0ED-B5D7-4EE7-B615-D26F5135675B} | <item> | 4 | SUB | 167101101 | Nakládání, skládání a překládání neulehlého výkopku nebo sypaniny nakládání, množství do 100 m3, z hornin tř. 1 až 4 | m3 | 12.2 | 12.2 |  |  | https://podminky.urs.cz/item/CS_URS_2022_01/167101101 | 15 | #VALUE! | #VALUE! |  | CS ÚRS 2022 01
| {3A91E682-8501-48CD-A8D9-FF7A601C199B} | <item> | 5 | SUB | 171201201 | Uložení sypaniny na skládky | m3 | 12.2 | 12.2 |  |  | https://podminky.urs.cz/item/CS_URS_2022_01/171201201 | 15 | #VALUE! | #VALUE! |  | CS ÚRS 2022 01
| {1CD93108-0E32-4C83-89E7-F8A6BBF49420} | <item> | 6 | SUB | 171201211 | Poplatek za uložení stavebního odpadu na skládce (skládkovné) zeminy a kameniva zatříděného do Katalogu odpadů pod kódem 170 504 | t | 25.62 | 25.62 |  |  | https://podminky.urs.cz/item/CS_URS_2022_01/171201211 12,2*2,1 | 15 | #VALUE! | #VALUE! |  | CS ÚRS 2022 01
| {02E8F466-83E8-4601-81A2-52B4E1F5B1BE} | <item> | 7 | SUB | 174101101 | Zásyp sypaninou z jakékoliv horniny s uložením výkopku ve vrstvách se zhutněním jam, šachet, rýh nebo kolem objektů v těchto vykopávkách | m3 | 18.3 | 18.3 |  |  | https://podminky.urs.cz/item/CS_URS_2022_01/174101101 18,3"viz. Specifikace kanalizace | 15 | #VALUE! | #VALUE! |  | CS ÚRS 2022 01
| {A1F118BA-AB2D-46E0-8B9C-79F33ED12CEB} | <item> | 8 | SUB | 175111101 | Obsypání potrubí ručně sypaninou z vhodných hornin třídy těžitelnosti I a II, skupiny 1 až 4 nebo materiálem připraveným podél výkopu ve vzdálenosti do 3 m od jeho kraje pro jakoukoliv hloubku výkopu a míru zhutnění bez prohození sypaniny | m3 | 9.2 | 9.2 |  |  | https://podminky.urs.cz/item/CS_URS_2022_01/175111101 9,2"viz. Specifikace kanalizace | 15 | #VALUE! | #VALUE! |  | CS ÚRS 2022 01
| {4870BA00-454C-4FD4-A11E-9169349E7C43} | <item> | 9 | SUB | 58341344 | kamenivo drcené drobné frakce 0-4 | t | 23 | 23 |  |  | 9,2*2,5 'Přepočtené koeficientem množství | 15 | #VALUE! | #VALUE! |  | CS ÚRS 2022 01
| {E3D4148F-AD3A-4B7E-89A5-6377C7F4E462} | <item> | 10 | SUB | 180404111 | Založení hřišťového trávníku výsevem na vrstvě ornice | m2 | 500 | 500 |  |  | https://podminky.urs.cz/item/CS_URS_2022_01/180404111 500"viz. C.03 | 15 | #VALUE! | #VALUE! |  | CS ÚRS 2022 01
| {E5C07E2A-34BE-4A6C-95D1-353411496B22} | <item> | 11 | SUB | 005724100 | osivo směs travní parková 3 kg/m2 | kg | 17.5 | 17.5 |  |  | 500*0,035 'Přepočtené koeficientem množství | 15 | #VALUE! | #VALUE! |  | CS ÚRS 2022 01
| {B25721F6-2755-4138-BB03-3A65B95C6317} | <item> | 12 | SUB | 181111112 | Plošná úprava terénu v zemině skupiny 1 až 4 s urovnáním povrchu bez doplnění ornice souvislé plochy do 500 m2 při nerovnostech terénu přes 50 do 100 mm na svahu přes 1:5 do 1:2 | m2 | 500 | 500 |  |  | https://podminky.urs.cz/item/CS_URS_2022_01/181111112 | 15 | #VALUE! | #VALUE! |  | CS ÚRS 2022 01
<null>
BD,/01/4 |  | 3 |  | Oddíl |  | 4: Vodorovné konstrukce |  |  |  |  | 0 |  |  | #VALUE! | #VALUE!
| {F3AF33A0-96C7-4A61-BCBE-3C2EA2978685} | <item> | 13 | SUB | 421131101R01 | Pomocná doprava materiálu a sutin zdola autojeřábem, hmotnosti jednotlivě do 10 t | komplet | 1 | 1 |  |  |  | 15 | #VALUE! | #VALUE! |  | vlastní
| {68DD6F19-8D43-49C1-BB74-C70C9EC1142D} | <item> | 14 | SUB | 451572111 | Lože pod potrubí, stoky a drobné objekty v otevřeném výkopu z kameniva drobného těženého 0 až 4 mm | m3 | 3.1 | 3.1 |  |  | https://podminky.urs.cz/item/CS_URS_2022_01/451572111 3,1"viz. Specifikace kanalizace | 15 | #VALUE! | #VALUE! |  | CS ÚRS 2022 01
<null>
BD,/01/46-M |  | 3 |  | Oddíl |  | 46-M: Zemní práce při extr.mont.pracích |  |  |  |  | 0 |  |  | #VALUE! | #VALUE!
| {D0FB10B8-3663-484B-A546-DB97FA9EA850} | <item> | 179 | SUB | 460030058 | Vytrhání dlažby včetně ručního rozebrání, vytřídění, odhozu na hromady nebo naložení na dopravní prostředek a očistění kostek nebo dlaždic kladené do malty z dlaždic betonových nebo keramických, spáry zalité | m2 | 1 | 1 |  |  | https://podminky.urs.cz/item/CS_URS_2022_01/460030058 1"viz. Specifikace kanalizace | 15 | #VALUE! | #VALUE! |  | CS ÚRS 2022 01
| {626D54B9-6D30-4E2D-8CDB-DC64DD56E553} | <item> | 180 | SUB | 460650175 | Očištění vybouraných prvků z vozovek a chodníků kostek nebo dlaždic od spojovacího materiálu s původní výplní spár kamenivem, s odklizením a uložením na vzdálenost 3 m dlaždic betonových čtyřhranných | m2 | 1 | 1 |  |  | https://podminky.urs.cz/item/CS_URS_2022_01/460650175 | 15 | #VALUE! | #VALUE! |  | CS ÚRS 2022 01
| {62F68F3C-3ACE-479B-BA04-5D41C60E2EB2} | <item> | 181 | SUB | 460650931 | Vyspravení krytu po překopech kladení dlažby pro pokládání kabelů, včetně rozprostření, urovnání a zhutnění podkladu a provedení lože z kameniva těženého z dlaždic betonových čtyřhranných | m2 | 1 | 1 |  |  | https://podminky.urs.cz/item/CS_URS_2022_01/460650931 | 15 | #VALUE! | #VALUE! |  | CS ÚRS 2022 01
<null>
BD,/01/6 |  | 3 |  | Oddíl |  | 6: Úpravy povrchů, podlahy a osazování výplní |  |  |  |  | 0 |  |  | #VALUE! | #VALUE!
| {DCDF799B-53C5-415A-916E-FC0A7F47227D} | <item> | 15 | SUB | 611315422 | Oprava vápenné omítky vnitřních ploch štukové dvouvrstvé, tloušťky do 20 mm a tloušťky štuku do 3 mm stropů, v rozsahu opravované plochy přes 10 do 30% | m2 | 485 | 485 |  |  | https://podminky.urs.cz/item/CS_URS_2022_01/611315422 485"viz. D.01 | 15 | #VALUE! | #VALUE! |  | CS ÚRS 2022 01
| {7982A868-AE62-4121-96B9-C0E3A0FC05AA} | <item> | 16 | SUB | 612315422 | Oprava vápenné omítky vnitřních ploch štukové dvouvrstvé, tloušťky do 20 mm a tloušťky štuku do 3 mm stěn, v rozsahu opravované plochy přes 10 do 30% | m2 | 540 | 540 |  |  | https://podminky.urs.cz/item/CS_URS_2022_01/612315422 540"viz. D.01 | 15 | #VALUE! | #VALUE! |  | CS ÚRS 2022 01
| {E93183C3-0FFE-438E-9737-65964F2A5B23} | <item> | 17 | SUB | 621111121 | Vyspravení povrchu neomítaných vnějších ploch betonových nebo železobetonových konstrukcí s rozetřením vysprávky do ztracena maltou cementovou lokálně v rozsahu vyspravované plochy do 30 % z celkové plochy podhledů | m2 | 77.48 | 77.48 |  |  | https://podminky.urs.cz/item/CS_URS_2022_01/621111121 | 15 | #VALUE! | #VALUE! |  | CS ÚRS 2022 01
| {709C8540-1D8B-4F8A-8718-19539E8D56DE} | <item> | 18 | SUB | 621221011 | Montáž kontaktního zateplení lepením a mechanickým kotvením z desek z minerální vlny s podélnou orientací vláken nebo kombinovaných na vnější podhledy, na podklad betonový nebo z lehčeného betonu, z tvárnic keramických nebo vápenopískových, tloušťky desek přes 40 do 80 mm | m2 | 77.824 | 77.824 |  |  | https://podminky.urs.cz/item/CS_URS_2022_01/621221011 (47,6+13,2)*2*(0,38+0,26)"viz. D.08,9 | 15 | #VALUE! | #VALUE! |  | CS ÚRS 2022 01
| {B694D6AD-02D8-4E7E-B211-D07B0BEC3A06} | <item> | 19 | SUB | 63151526 | deska tepelně izolační minerální kontaktních fasád podélné vlákno λ=0,036 tl 80mm | m2 | 79.38 | 79.38 |  |  | 77,824*1,02 'Přepočtené koeficientem množství | 15 | #VALUE! | #VALUE! |  | CS ÚRS 2022 01
| {C8C8FC27-83D6-41F1-A482-6FAB5007289D} | <item> | 20 | SUB | 621325103 | Oprava vápenocementové omítky vnějších ploch stupně členitosti 1 hladké podhledů, v rozsahu opravované plochy přes 30 do 50% | m2 | 77.48 | 77.48 |  |  | https://podminky.urs.cz/item/CS_URS_2022_01/621325103 119,2*(0,15+0,5)"okapová římsa | 15 | #VALUE! | #VALUE! |  | CS ÚRS 2022 01
| {C934A8DF-28A7-42C2-A0E9-841B4375345C} | <item> | 21 | SUB | 621541021 | Omítka tenkovrstvá silikonsilikátová vnějších ploch hydrofobní, se samočistícím účinkem probarvená, včetně penetrace podkladu zrnitá, tloušťky 2,0 mm podhledů | m2 | 77.824 | 77.824 |  |  | https://podminky.urs.cz/item/CS_URS_2022_01/621541021 | 15 | #VALUE! | #VALUE! |  | CS ÚRS 2022 01
| {D3D06419-C42B-4A4F-8ED1-E27D5C9551CE} | <item> | 22 | SUB | 622252002 | Montáž profilů kontaktního zateplení ostatních stěnových, dilatačních apod. lepených do tmelu | m | 120.24 | 120.24 |  |  | https://podminky.urs.cz/item/CS_URS_2022_01/622252002 119,2"okapnice 0,26*4"rohovník | 15 | #VALUE! | #VALUE! |  | CS ÚRS 2022 01
| {90758A6B-A30C-41BA-BE79-EFE679585DC2} | <item> | 23 | SUB | 59051510 | profil začišťovací s okapnicí PVC s výztužnou tkaninou pro nadpraží ETICS | m | 125.16 | 125.16 |  |  | 119,2*1,05 'Přepočtené koeficientem množství | 15 | #VALUE! | #VALUE! |  | CS ÚRS 2022 01
| {53EE6A93-15A8-4113-9D2F-8FA42D52AEE8} | <item> | 24 | SUB | 59051486 | profil rohový PVC 15x15mm s výztužnou tkaninou š 100mm pro ETICS | m | 1.04 | 1.04 |  |  | 0,26*4 | 15 | #VALUE! | #VALUE! |  | CS ÚRS 2022 01
| {065AB955-402C-45CD-8042-832C7522694E} | <item> | 25 | SUB | 631311114 | Mazanina z betonu prostého bez zvýšených nároků na prostředí tl. přes 50 do 80 mm tř. C 16/20 | m3 | 4.028 | 4.028 |  |  | https://podminky.urs.cz/item/CS_URS_2022_01/631311114 (1,31*2+1,94+1,64+1,34*2+1,36*2+1,38*2+1,34)*0,48*0,06"zaslepení komínu 119,2*0,3*0,1"vyrovnání podkladu pod pozednici | 15 | #VALUE! | #VALUE! |  | CS ÚRS 2022 01
| {C769AE9A-07A2-4962-B32C-6714CFECFB9C} | <item> | 26 | SUB | 631351101 | Bednění v podlahách rýh a hran zřízení | m2 | 23.84 | 23.84 |  |  | https://podminky.urs.cz/item/CS_URS_2022_01/631351101 119,2*0,1*2"vyrovnání podkladu pod pozednici | 15 | #VALUE! | #VALUE! |  | CS ÚRS 2022 01
| {7B1C5CE6-225A-461F-BCBD-993D117A2BBE} | <item> | 27 | SUB | 631351102 | Bednění v podlahách rýh a hran odstranění | m2 | 23.84 | 23.84 |  |  | https://podminky.urs.cz/item/CS_URS_2022_01/631351102 | 15 | #VALUE! | #VALUE! |  | CS ÚRS 2022 01
<null>
BD,/01/711 |  | 3 |  | Oddíl |  | 711: Izolace proti vodě, vlhkosti a plynům |  |  |  |  | 0 |  |  | #VALUE! | #VALUE!
| {DE44E41F-0471-4AA2-AE95-ADDA78515D17} | <item> | 55 | SUB | 711111001 | Provedení izolace proti zemní vlhkosti natěradly a tmely za studena na ploše vodorovné V nátěrem penetračním | m2 | 652.104 | 652.104 |  |  | https://podminky.urs.cz/item/CS_URS_2022_01/711111001 47,6*13,2+119,2*0,15"viz. D.07,09 ((2,61+0,48)*2+(1,36+0,48)*2+(1,37+0,48)*2+(2,58+0,48)*2)*0,3 | 15 | #VALUE! | #VALUE! |  | CS ÚRS 2022 01
| {269806B1-55B2-42CA-808D-D8CE7E73A582} | <item> | 56 | SUB | 11163150 | lak penetrační asfaltový | t | 0.196 | 0.196 |  |  | 652,104*0,0003 'Přepočtené koeficientem množství | 15 | #VALUE! | #VALUE! |  | CS ÚRS 2022 01
| {74F445B8-7711-4616-8EC8-AAC80AC134B5} | <item> | 57 | SUB | 711141559 | Provedení izolace proti zemní vlhkosti pásy přitavením NAIP na ploše vodorovné V | m2 | 652.104 | 652.104 |  |  | https://podminky.urs.cz/item/CS_URS_2022_01/711141559 | 15 | #VALUE! | #VALUE! |  | CS ÚRS 2022 01
| {EEBCD4EC-1A82-455B-A3AE-B12DEE42DBB7} | <item> | 58 | SUB | 62836109 | pás asfaltový natavitelný oxidovaný tl 3,5mm s vložkou z hliníkové fólie / hliníkové fólie s textilií, se spalitelnou PE folií nebo jemnozrnným minerálním posypem | m2 | 749.92 | 749.92 |  |  | 652,104*1,15 'Přepočtené koeficientem množství | 15 | #VALUE! | #VALUE! |  | CS ÚRS 2022 01
| {C540EF55-590A-4D39-A548-B6DAF7F29B48} | <item> | 59 | SUB | 998711103 | Přesun hmot pro izolace proti vodě, vlhkosti a plynům stanovený z hmotnosti přesunovaného materiálu vodorovná dopravní vzdálenost do 50 m v objektech výšky přes 12 do 60 m | t | 4.206 | 4.206 |  |  | https://podminky.urs.cz/item/CS_URS_2022_01/998711103 | 15 | #VALUE! | #VALUE! |  | CS ÚRS 2022 01
<null>
BD,/01/713 |  | 3 |  | Oddíl |  | 713: Izolace tepelné |  |  |  |  | 0 |  |  | #VALUE! | #VALUE!
| {766C047B-6F68-435C-B0D2-79967428798F} | <item> | 60 | SUB | 713121111 | Montáž tepelné izolace podlah rohožemi, pásy, deskami, dílci, bloky (izolační materiál ve specifikaci) kladenými volně jednovrstvá | m2 | 1.148 | 1.148 |  |  | https://podminky.urs.cz/item/CS_URS_2022_01/713121111 0,15*0,15*4*10+0,15*0,15*11"ucpávka průduchu pro zaslepení viz. D.01,3,4 | 15 | #VALUE! | #VALUE! |  | CS ÚRS 2022 01
| {EE8B01DB-EFBF-4156-9D8E-13FE518EC1C2} | <item> | 61 | SUB | 28375938 | deska EPS 70 fasádní λ=0,039 tl 100mm | m2 | 2 | 2 |  |  |  | 15 | #VALUE! | #VALUE! |  | CS ÚRS 2022 01
| {E0E0DF8D-4F4F-47C4-BF2C-0E12813B155D} | <item> | 62 | SUB | 713121121 | Montáž tepelné izolace podlah rohožemi, pásy, deskami, dílci, bloky (izolační materiál ve specifikaci) kladenými volně dvouvrstvá | m2 | 628.32 | 628.32 |  |  | https://podminky.urs.cz/item/CS_URS_2022_01/713121121 47,6*13,2"viz. D.07,09 | 15 | #VALUE! | #VALUE! |  | CS ÚRS 2022 01
| {47309BBF-6F47-48DC-9C3A-95AB5CBDC910} | <item> | 63 | SUB | 63166765 | pás tepelně izolační univerzální λ=0,036-0,037 tl 120mm | m2 | 1281.773 | 1281.773 |  |  | 628,32*2,04 'Přepočtené koeficientem množství | 15 | #VALUE! | #VALUE! |  | CS ÚRS 2022 01
| {884061C9-86E1-47E0-B892-1F4B59FDD223} | <item> | 64 | SUB | 713121121R01 | Montáž tepelné izolace podlah rohožemi, pásy, deskami, dílci, bloky (izolační materiál ve specifikaci) kladenými volně dvouvrstvá, vzájemně spojeno lepícím tmelem | m2 | 63.232 | 63.232 |  |  | (47,6+13,2)*2*0,52"okrajová část u pozednice viz. D.08,9 | 15 | #VALUE! | #VALUE! |  | vlastní
| {A984BFAB-94D3-46F8-BD9C-8698B8E8D46D} | <item> | 65 | SUB | 28375936 | deska EPS 70 fasádní λ=0,039 tl 80mm | m2 | 128.993 | 128.993 |  |  | 63,232*2,04 'Přepočtené koeficientem množství | 15 | #VALUE! | #VALUE! |  | CS ÚRS 2022 01
| {14DD08F1-ECF6-4D48-8711-7D934B580CCF} | <item> | 66 | SUB | 713191133 | Montáž tepelné izolace stavebních konstrukcí - doplňky a konstrukční součásti podlah, stropů vrchem nebo střech překrytím fólií položenou volně s přelepením spojů | m2 | 628.32 | 628.32 |  |  | https://podminky.urs.cz/item/CS_URS_2022_01/713191133 | 15 | #VALUE! | #VALUE! |  | CS ÚRS 2022 01
| {56B18686-11E6-4C90-AE1C-8AA98F14D5F8} | <item> | 67 | SUB | 28329320 | fólie kontaktní (pouze na TI) difuzně propustná pro doplňkovou hydroizolační vrstvu, třívrstvá mikroporézní PP 115-121g/m2 | m2 | 691.152 | 691.152 |  |  | 628,32*1,1 'Přepočtené koeficientem množství | 15 | #VALUE! | #VALUE! |  | CS ÚRS 2022 01
| {8C1E8891-8DB2-4543-AECF-D5EF6B27E2BF} | <item> | 68 | SUB | 998713103 | Přesun hmot pro izolace tepelné stanovený z hmotnosti přesunovaného materiálu vodorovná dopravní vzdálenost do 50 m v objektech výšky přes 12 m do 24 m | t | 3.351 | 3.351 |  |  | https://podminky.urs.cz/item/CS_URS_2022_01/998713103 | 15 | #VALUE! | #VALUE! |  | CS ÚRS 2022 01
<null>
BD,/01/721 |  | 3 |  | Oddíl |  | 721: Zdravotechnika - vnitřní kanalizace |  |  |  |  | 0 |  |  | #VALUE! | #VALUE!
| {AAFE6492-E74D-4F1D-BA5F-953AE0FBDA2D} | <item> | 69 | SUB | 721140806 | Demontáž potrubí z litinových trub odpadních nebo dešťových přes 100 do DN 200 | m | 28.8 | 28.8 |  |  | https://podminky.urs.cz/item/CS_URS_2022_01/721140806 3,6*8"viz. D.01,3,4 | 15 | #VALUE! | #VALUE! |  | CS ÚRS 2022 01
| {EE32A41F-B4BF-41CA-9367-D7657E26D34B} | <item> | 70 | SUB | 721173403 | Potrubí z trub PVC SN4 svodné (ležaté) DN 160 | m | 38 | 38 |  |  | https://podminky.urs.cz/item/CS_URS_2022_01/721173403 38"viz. Specifikace kanalizace | 15 | #VALUE! | #VALUE! |  | CS ÚRS 2022 01
| {C474DFA2-294D-4C3E-81B7-DEDE33E741DE} | <item> | 71 | SUB | 28611361 | koleno kanalizační PVC KG 160x45° | kus | 2 | 2 |  |  | 2"viz. Specifikace kanalizace | 15 | #VALUE! | #VALUE! |  | CS ÚRS 2022 01
| {5E80C0EC-D751-4031-A183-0756C3B49AD0} | <item> | 72 | SUB | 28611916 | odbočka kanalizační plastová s hrdlem KG 160/160/45° | kus | 1 | 1 |  |  | 1"viz. Specifikace kanalizace | 15 | #VALUE! | #VALUE! |  | CS ÚRS 2022 01
| {E5194D23-F67A-4085-8379-3F14BEEB27A6} | <item> | 73 | SUB | 721174064 | Potrubí z trub polypropylenových větrací DN 125 | m | 32 | 32 |  |  | https://podminky.urs.cz/item/CS_URS_2022_01/721174064 4*8 | 15 | #VALUE! | #VALUE! |  | CS ÚRS 2022 01
| {F387E136-B139-4CD9-B72B-D0049C012CA0} | <item> | 74 | SUB | 721242117 | Lapače střešních splavenin polypropylenové (PP) DN 125/160 | kus | 2 | 2 |  |  | 2"viz. Specifikace kanalizace | 15 | #VALUE! | #VALUE! |  | vlastní
| {28330F3D-99D6-40C3-B1C9-DC108A03905D} | <item> | 75 | SUB | 721273153R01 | Střešení hlavice ventilační polypropylen PP DN 110 - pro plechové krytiny hladké | kus | 56 | 56 |  |  | 48+8"viz. Specifikace | 15 | #VALUE! | #VALUE! |  | vlastní
| {131FC3E5-0FD0-40C8-8335-3322C9BE8A4D} | <item> | 76 | SUB | 28611994.OSM | PPKGUG přechodka lit/PP. DN125 SN10 | kus | 8 | 8 |  |  |  | 15 | #VALUE! | #VALUE! |  | vlastní
| {AFEAA44B-23A8-46B3-A192-A0B14BFB4AD9} | <item> | 77 | SUB | 28617242 | redukce kanalizační PP DN 125/DN100 | kus | 8 | 8 |  |  |  | 15 | #VALUE! | #VALUE! |  | vlastní
| {788C3A64-DC3A-4710-A5A6-1A69FCD18EDE} | <item> | 78 | SUB | 998721101 | Přesun hmot pro vnitřní kanalizace stanovený z hmotnosti přesunovaného materiálu vodorovná dopravní vzdálenost do 50 m v objektech výšky do 6 m | t | 0.548 | 0.548 |  |  | https://podminky.urs.cz/item/CS_URS_2022_01/998721101 | 15 | #VALUE! | #VALUE! |  | CS ÚRS 2022 01
<null>
BD,/01/722 |  | 3 |  | Oddíl |  | 722: Zdravotechnika - vnitřní vodovod |  |  |  |  | 0 |  |  | #VALUE! | #VALUE!
| {F1936110-66E7-4291-8A48-547D2C7ADBF9} | <item> | 79 | SUB | 722130801 | Demontáž potrubí z ocelových trubek pozinkovaných závitových do DN 25 | m | 5 | 5 |  |  | https://podminky.urs.cz/item/CS_URS_2022_01/722130801 5"viz. D.03 | 15 | #VALUE! | #VALUE! |  | CS ÚRS 2022 01
| {F267134F-F2A2-4DC2-B7D6-F5BCA259C6B2} | <item> | 80 | SUB | 722290823 | Vnitrostaveništní přemístění vybouraných (demontovaných) hmot vnitřní vodovod vodorovně do 100 m v objektech výšky přes 12 do 24 m | t | 0.011 | 0.011 |  |  | https://podminky.urs.cz/item/CS_URS_2022_01/722290823 | 15 | #VALUE! | #VALUE! |  | CS ÚRS 2022 01
<null>
BD,/01/742 |  | 3 |  | Oddíl |  | 742: Elektroinstalace - slaboproud |  |  |  |  | 0 |  |  | #VALUE! | #VALUE!
| {7C39C3BC-9270-4D43-A30E-64FD49E3020D} | <item> | 81 | SUB | 742210871R01 | Demontáž prvků STA - kabelů v půdním prostoru s ukončením pod podlahou | m | 162 | 162 |  |  | 162"viz. D.03 | 15 | #VALUE! | #VALUE! |  | vlastní
<null>
BD,/01/751 |  | 3 |  | Oddíl |  | 751: Vzduchotechnika |  |  |  |  | 0 |  |  | #VALUE! | #VALUE!
| {9BBC7FA9-4088-4AA1-9AB1-118166A7528A} | <item> | 82 | SUB | 751537132 | Montáž potrubí ohebného kruhového izolovaného minerální vatou z Al folie, průměru přes 100 do 200 mm | m | 96 | 96 |  |  | https://podminky.urs.cz/item/CS_URS_2022_01/751537132 2*48"viz. D.06,7 | 15 | #VALUE! | #VALUE! |  | CS ÚRS 2022 01
| {1E21706C-593E-49F2-8165-5F045790FDEF} | <item> | 83 | SUB | 63154614R01 | ventilační potrubí izolované oboustranná AL fólie DN 150/5m - ohebné, tl. stěny 25 mm | m | 96 | 96 |  |  |  | 15 | #VALUE! | #VALUE! |  | vlastní
| {20354BEF-620E-4902-812F-50C41352162E} | <item> | 84 | SUB | 998751102 | Přesun hmot pro vzduchotechniku stanovený z hmotnosti přesunovaného materiálu vodorovná dopravní vzdálenost do 100 m v objektech výšky přes 12 do 24 m | t | 0.222 | 0.222 |  |  | https://podminky.urs.cz/item/CS_URS_2022_01/998751102 | 15 | #VALUE! | #VALUE! |  | CS ÚRS 2022 01
<null>
BD,/01/762 |  | 3 |  | Oddíl |  | 762: Konstrukce tesařské |  |  |  |  | 0 |  |  | #VALUE! | #VALUE!
| {B8DEB130-E4E0-4598-BDBF-B248EC3A7783} | <item> | 85 | SUB | 762081510 | Hoblování hraněného řeziva zabudovaného do konstrukce plošné prkna, fošny | m2 | 74 | 74 |  |  | https://podminky.urs.cz/item/CS_URS_2022_01/762081510 74"podlaha v půdním prostoru | 15 | #VALUE! | #VALUE! |  | CS ÚRS 2022 01
| {87D7B6F7-FA4E-4876-B4E3-934A105FC0E1} | <item> | 86 | SUB | 762085103 | Montáž ocelových spojovacích prostředků (materiál ve specifikaci) kotevních želez příložek, patek, táhel | kus | 16 | 16 |  |  | https://podminky.urs.cz/item/CS_URS_2022_01/762085103 16"viz. D.01,06,07 | 15 | #VALUE! | #VALUE! |  | CS ÚRS 2022 01
| {184319AB-7932-4BB8-8F8C-6ABFF6A7F2CF} | <item> | 87 | SUB | 13010013 | tyč ocelová kruhová jakost S235JR (11 375) D 14mm | t | 0.25 | 0.25 |  |  | (6,8*4+12,3*12)*1,3*1,1/1000 | 15 | #VALUE! | #VALUE! |  | CS ÚRS 2022 01
| {5A6B4DB1-052D-48DE-854E-F80039AEAAF1} | <item> | 88 | SUB | 31197005 | tyč závitová Pz 4.6 M14 | m | 16 | 16 |  |  | 1*16 | 15 | #VALUE! | #VALUE! |  | CS ÚRS 2022 01
| {8DCC429E-C1B2-4E3F-95AD-31D55A518DBD} | <item> | 89 | SUB | 31111007R01 | matice přesná šestihranná Pz DIN 934-8 M14 | kus | 32 | 32 |  |  | 16*2 | 15 | #VALUE! | #VALUE! |  | vlastní
| {FE9AB3B1-C4B0-4FDB-AFAF-726E8A86D8BC} | <item> | 90 | SUB | 31120007R01 | podložka DIN 125-A ZB D 14mm | kus | 32 | 32 |  |  |  | 15 | #VALUE! | #VALUE! |  | vlastní
| {E9CE26D3-2F19-452B-B839-B37A91438CD8} | <item> | 91 | SUB | 13611218 | plech ocelový hladký jakost S235JR tl 5mm tabule | t | 0.014 | 0.014 |  |  | 0,1*0,1*16*2*39,25/1000*1,1 | 15 | #VALUE! | #VALUE! |  | CS ÚRS 2022 01
| {B91E793B-BDCD-4F08-B6C8-F53CF95DFF27} | <item> | 92 | SUB | 31197014R01 | napínák lanový Zn M14 | kus | 32 | 32 |  |  | 16*2 | 15 | #VALUE! | #VALUE! |  | vlastní
| {862FEF5F-A94B-4760-977F-64C1F679AF69} | <item> | 93 | SUB | 762085113 | Montáž ocelových spojovacích prostředků (materiál ve specifikaci) svorníků nebo šroubů délky přes 300 do 450 mm | kus | 64 | 64 |  |  | https://podminky.urs.cz/item/CS_URS_2022_01/762085113 44"plná vazba 10*2"vaznice | 15 | #VALUE! | #VALUE! |  | CS ÚRS 2022 01
| {5F33FCF0-A346-486E-BC10-9CCB377191CE} | <item> | 94 | SUB | 31197006 | tyč závitová Pz 4.6 M16 | m | 32 | 32 |  |  | 64/2 | 15 | #VALUE! | #VALUE! |  | CS ÚRS 2022 01
| {71659C5F-0D53-4F66-A946-299C38B36031} | <item> | 95 | SUB | 31111008R01 | matice přesná šestihranná Pz DIN 934-8 M16 | kus | 128 | 128 |  |  | 64*2 | 15 | #VALUE! | #VALUE! |  | vlastní
| {E38306AF-66C9-4FF4-88D0-2BA1991F6606} | <item> | 96 | SUB | 31120008R01 | podložka DIN 125-A ZB D 16mm | kus | 128 | 128 |  |  |  | 15 | #VALUE! | #VALUE! |  | vlastní
| {6BC42707-69DE-44DF-BDF0-2DA4F541A8CC} | <item> | 97 | SUB | 54825450 | kování tesařské podložka buldog 95/36x1,5 Zn | kus | 88 | 88 |  |  | 44*2 | 15 | #VALUE! | #VALUE! |  | vlastní
| {42881FB6-6BBA-45FA-8C13-F4DB23DDFF8F} | <item> | 98 | SUB | 762085811 | Demontáž kotevních želez hmotnosti do 5 kg | kus | 192 | 192 |  |  | https://podminky.urs.cz/item/CS_URS_2022_01/762085811 48"sloupky 36"Vaznice 64"Pozednice 44"svorníky kleštiny | 15 | #VALUE! | #VALUE! |  | CS ÚRS 2022 01
| {F763CA13-D333-4C88-85ED-1F5AA3EE7B22} | <item> | 99 | SUB | 762086111 | Montáž kovových doplňkových konstrukcí (materiál ve specifikaci) hmotnosti prvku do 5 kg | kg | 84 | 84 |  |  | https://podminky.urs.cz/item/CS_URS_2022_01/762086111 48"sloupky 36"Vaznice | 15 | #VALUE! | #VALUE! |  | CS ÚRS 2022 01
| {A96CA62B-EC0C-4FBE-BF01-BD478984801C} | <item> | 100 | SUB | 54872520 | kramle kovaná 12x300mm | kus | 84 | 84 |  |  |  | 15 | #VALUE! | #VALUE! |  | CS ÚRS 2022 01
| {EE8155C1-A2FF-4117-BE7B-384141FAC0D6} | <item> | 101 | SUB | 762331812 | Demontáž vázaných konstrukcí krovů sklonu do 60° z hranolů, hranolků, fošen, průřezové plochy přes 120 do 224 cm2 | m | 2074.9 | 2074.9 |  |  | https://podminky.urs.cz/item/CS_URS_2022_01/762331812 41,4+118+86+57,2+40+44+1538+36,3+114"viz. Specifikace | 15 | #VALUE! | #VALUE! |  | CS ÚRS 2022 01
| {D0F92126-42A5-4325-A033-9F70148624ED} | <item> | 102 | SUB | 762332142 | Montáž vázaných konstrukcí krovů střech pultových, sedlových, valbových, stanových čtvercového nebo obdélníkového půdorysu z řeziva hraněného s použitím ocelových spojek (spojky ve specifikaci) průřezové plochy přes 120 do 224 cm2 | m | 1124 | 1124 |  |  | https://podminky.urs.cz/item/CS_URS_2022_01/762332142 40+936+18+120+10"viz. Specifikace | 15 | #VALUE! | #VALUE! |  | CS ÚRS 2022 01
| {41409ADA-A704-439C-973D-5C0160C4F816} | <item> | 103 | SUB | 54825106 | kování tesařské úhelník 90° typ1 60x60x60x2,0mm | kus | 284 | 284 |  |  | 142*2 | 15 | #VALUE! | #VALUE! |  | CS ÚRS 2022 01
| {46BBF926-2D09-4EBF-8E69-9C90FBA29EE0} | <item> | 104 | SUB | 31140007R01 | vrut ocelový se šestihrannou hlavou ZB 10x80mm | 100 kus | 11.36 | 11.36 |  |  | 284*4/100 | 15 | #VALUE! | #VALUE! |  | CS ÚRS 2022 01
| {B0C93478-BCD4-4FEA-8A6C-16C74D844E8B} | <item> | 105 | SUB | 762332133 | Montáž vázaných konstrukcí krovů střech pultových, sedlových, valbových, stanových čtvercového nebo obdélníkového půdorysu z řeziva hraněného průřezové plochy přes 224 do 288 cm2 | m | 417 | 417 |  |  | https://podminky.urs.cz/item/CS_URS_2022_01/762332133 86+123+94+70+44"viz. Specifikace | 15 | #VALUE! | #VALUE! |  | CS ÚRS 2022 01
| {9272AB82-DFCA-423A-8697-01D6000A8E8B} | <item> | 106 | SUB | 60512011 | řezivo jehličnaté hranol jakost I nad 120cm2 | m3 | 32.285 | 32.285 |  |  | 66,384-25,555-8,544 | 15 | #VALUE! | #VALUE! |  | CS ÚRS 2022 01
| {303573A8-2BAB-49B3-ADDE-27800B60A02E} | <item> | 107 | SUB | 762341013 | Bednění střech střech rovných sklonu do 60° s vyřezáním otvorů z dřevoštěpkových desek OSB šroubovaných na krokve na sraz, tloušťky desky 15 mm | m2 | 36.9 | 36.9 |  |  | https://podminky.urs.cz/item/CS_URS_2022_01/762341013 123*0,3"podklad pro KZS římsy viz. D.01 | 15 | #VALUE! | #VALUE! |  | CS ÚRS 2022 01
| {9D20F1A2-03A0-43DA-BA2D-D6F8FCCE3A74} | <item> | 108 | SUB | 762341210 | Montáž bednění střech rovných a šikmých sklonu do 60° s vyřezáním otvorů z prken hrubých na sraz tl. do 32 mm | m2 | 762 | 762 |  |  | https://podminky.urs.cz/item/CS_URS_2022_01/762341210 762"viz. Specifikace | 15 | #VALUE! | #VALUE! |  | CS ÚRS 2022 01
| {B1E5E7CF-6901-43CD-B0D7-8620E7F47A4D} | <item> | 109 | SUB | 60511145R01 | řezivo stavební prkna omítaná netříděná tl 28 mm dl 3 a 5 m | m3 | 28.16 | 28.16 |  |  | 25,6*1,1 | 15 | #VALUE! | #VALUE! |  | vlastní
| {89C27649-F8B9-4132-B7D3-D33538BE7038} | <item> | 110 | SUB | 762341811 | Demontáž bednění a laťování bednění střech rovných, obloukových, sklonu do 60° se všemi nadstřešními konstrukcemi z prken hrubých, hoblovaných tl. do 32 mm | m2 | 762 | 762 |  |  | https://podminky.urs.cz/item/CS_URS_2022_01/762341811 762"viz. Specifikace | 15 | #VALUE! | #VALUE! |  | CS ÚRS 2022 01
| {486F6D94-4008-4607-9518-5CA34219ACAC} | <item> | 111 | SUB | 762342216 | Montáž laťování střech jednoduchých sklonu do 60° při osové vzdálenosti latí přes 360 do 600 mm | m2 | 762 | 762 |  |  | https://podminky.urs.cz/item/CS_URS_2022_01/762342216 762"viz. Specifikace | 15 | #VALUE! | #VALUE! |  | CS ÚRS 2022 01
| {23A4E65C-4C13-4F76-B29B-7C31761E7E3D} | <item> | 112 | SUB | 60514114 | řezivo jehličnaté lať impregnovaná dl 4 m | m3 | 2.587 | 2.587 |  |  | 2,352*1,1 | 15 | #VALUE! | #VALUE! |  | CS ÚRS 2022 01
| {BC98263D-1328-44A3-B02E-18338DC51B3D} | <item> | 113 | SUB | 762395000 | Spojovací prostředky krovů, bednění a laťování, nadstřešních konstrukcí svory, prkna, hřebíky, pásová ocel, vruty | m3 | 66.938 | 66.938 |  |  | https://podminky.urs.cz/item/CS_URS_2022_01/762395000 66,384+36,9*0,015"viz. Specifikace | 15 | #VALUE! | #VALUE! |  | CS ÚRS 2022 01
| {1E43905E-15A1-43FE-8325-C02F56771A16} | <item> | 114 | SUB | 762523108 | Položení podlah hoblovaných na sraz z fošen | m2 | 74 | 74 |  |  | https://podminky.urs.cz/item/CS_URS_2022_01/762523108 74"viz. D.09 | 15 | #VALUE! | #VALUE! |  | CS ÚRS 2022 01
| {200C6DED-03B1-40FA-8509-DAC12F00D474} | <item> | 115 | SUB | 60511120 | řezivo stavební prkna prismovaná středová tl 25(32)mm dl 2-5m | m3 | 2.842 | 2.842 |  |  | 74*1,2*0,032 | 15 | #VALUE! | #VALUE! |  | CS ÚRS 2022 01
| {550599E2-F9AF-44D0-BEF3-957DB7DBE844} | <item> | 116 | SUB | 762526110 | Položení podlah položení polštářů pod podlahy osové vzdálenosti do 650 mm | m2 | 74 | 74 |  |  | https://podminky.urs.cz/item/CS_URS_2022_01/762526110 74"viz. D.09 | 15 | #VALUE! | #VALUE! |  | CS ÚRS 2022 01
| {92E7C6C0-632C-43A6-8145-496B6366BEBD} | <item> | 117 | SUB | 60512001 | řezivo jehličnaté hranol jakost I do 120cm2 | m3 | 4.32 | 4.32 |  |  | 500*0,06*0,12*1,2"viz. D.09 | 15 | #VALUE! | #VALUE! |  | CS ÚRS 2022 01
| {01F44A0F-4C57-4105-B628-13A655BC6590} | <item> | 118 | SUB | 762595001 | Spojovací prostředky podlah a podkladových konstrukcí hřebíky, vruty | m2 | 74 | 74 |  |  | https://podminky.urs.cz/item/CS_URS_2022_01/762595001 | 15 | #VALUE! | #VALUE! |  | CS ÚRS 2022 01
| {05AC3510-AE8F-42C8-9058-B142000CA635} | <item> | 119 | SUB | 998762103 | Přesun hmot pro konstrukce tesařské stanovený z hmotnosti přesunovaného materiálu vodorovná dopravní vzdálenost do 50 m v objektech výšky přes 12 do 24 m | t | 41.747 | 41.747 |  |  | https://podminky.urs.cz/item/CS_URS_2022_01/998762103 | 15 | #VALUE! | #VALUE! |  | CS ÚRS 2022 01
<null>
BD,/01/764 |  | 3 |  | Oddíl |  | 764: Konstrukce klempířské |  |  |  |  | 0 |  |  | #VALUE! | #VALUE!
| {348881BE-EC04-4D53-87C1-3535B4438B05} | <item> | 120 | SUB | 764001801 | Demontáž klempířských konstrukcí podkladního plechu do suti | m | 121.6 | 121.6 |  |  | https://podminky.urs.cz/item/CS_URS_2022_01/764001801 (47,6+13,2)*2 | 15 | #VALUE! | #VALUE! |  | CS ÚRS 2022 01
| {769F1A1B-0600-462D-B500-128A9E4D909F} | <item> | 121 | SUB | 764001831 | Demontáž klempířských konstrukcí krytiny z taškových tabulí do suti | m2 | 762 | 762 |  |  | https://podminky.urs.cz/item/CS_URS_2022_01/764001831 762"viz. Specifikace | 15 | #VALUE! | #VALUE! |  | CS ÚRS 2022 01
| {6B757759-ED51-435E-9CD1-EBA29C2B1685} | <item> | 122 | SUB | 764001861 | Demontáž klempířských konstrukcí oplechování hřebene z hřebenáčů do suti | m | 34.4 | 34.4 |  |  | https://podminky.urs.cz/item/CS_URS_2022_01/764001861 34,4"viz. Specifikace | 15 | #VALUE! | #VALUE! |  | CS ÚRS 2022 01
| {DED321D4-1955-45F7-8B00-5EBC88C3170D} | <item> | 123 | SUB | 764001881 | Demontáž klempířských konstrukcí oplechování nároží z hřebenáčů do suti | m | 44 | 44 |  |  | https://podminky.urs.cz/item/CS_URS_2022_01/764001881 4*11"viz. Specifikace | 15 | #VALUE! | #VALUE! |  | CS ÚRS 2022 01
| {CF1595E1-D4E6-40D2-954A-0CA87718B8F7} | <item> | 124 | SUB | 764002821 | Demontáž klempířských konstrukcí střešního výlezu do suti | kus | 4 | 4 |  |  | https://podminky.urs.cz/item/CS_URS_2022_01/764002821 4"viz. Specifikace | 15 | #VALUE! | #VALUE! |  | CS ÚRS 2022 01
| {075557FE-B069-4441-9525-EE7F1BAD6551} | <item> | 125 | SUB | 764002831R01 | Demontáž klempířských konstrukcí sněhového zachytávače do suti | kus | 150 | 150 |  |  | 150"viz. Specifikace | 15 | #VALUE! | #VALUE! |  | vlastní
| {AC524385-F9AE-4C56-B323-B0E28EC07F41} | <item> | 126 | SUB | 764002841 | Demontáž klempířských konstrukcí oplechování horních ploch zdí a nadezdívek do suti | m | 33 | 33 |  |  | https://podminky.urs.cz/item/CS_URS_2022_01/764002841 33"viz. Specifikace | 15 | #VALUE! | #VALUE! |  | CS ÚRS 2022 01
| {AB17C5DC-7D07-45BA-962C-1067612BF4DF} | <item> | 127 | SUB | 764002881 | Demontáž klempířských konstrukcí lemování střešních prostupů do suti | m2 | 8 | 8 |  |  | https://podminky.urs.cz/item/CS_URS_2022_01/764002881 8"viz. Specifikace | 15 | #VALUE! | #VALUE! |  | CS ÚRS 2022 01
| {235865C0-F5FC-4D05-890A-2C5801553463} | <item> | 128 | SUB | 764003801 | Demontáž klempířských konstrukcí lemování trub, konzol, držáků, ventilačních nástavců a ostatních kusových prvků do suti | kus | 2 | 2 |  |  | https://podminky.urs.cz/item/CS_URS_2022_01/764003801 2"viz. Specifikace | 15 | #VALUE! | #VALUE! |  | CS ÚRS 2022 01
| {9BEE403D-728A-44F8-9D91-069A18730939} | <item> | 129 | SUB | 764004801 | Demontáž klempířských konstrukcí žlabu podokapního do suti | m | 121.6 | 121.6 |  |  | https://podminky.urs.cz/item/CS_URS_2022_01/764004801 121,6"viz. Specifikace | 15 | #VALUE! | #VALUE! |  | CS ÚRS 2022 01
| {CC5E381D-B416-45CD-9CA1-38EF94E0FEB5} | <item> | 130 | SUB | 764004861 | Demontáž klempířských konstrukcí svodu do suti | m | 52.8 | 52.8 |  |  | https://podminky.urs.cz/item/CS_URS_2022_01/764004861 52,8"viz. Specifikace | 15 | #VALUE! | #VALUE! |  | CS ÚRS 2022 01
| {A2CAADE8-77AC-42A3-B1DF-72596FD60833} | <item> | 131 | SUB | 764011613 | Podkladní plech z pozinkovaného plechu s povrchovou úpravou rš 250 mm | m | 123 | 123 |  |  | https://podminky.urs.cz/item/CS_URS_2022_01/764011613 123"viz. Specifikace | 15 | #VALUE! | #VALUE! |  | CS ÚRS 2022 01
| {44664199-BFD7-4563-AD9F-E40AC8941DEB} | <item> | 132 | SUB | 764111651R01 | Krytina ze svitků nebo z taškových tabulí z pozinkovaného plechu s povrchovou úpravou s úpravou u okapů, prostupů a výčnělků střechy rovné z taškových tabulí, sklon střechy do 30°, plech s 50 letou zároukou, a spodní antikondenzační a protihlukovou úpravou | m2 | 762 | 762 |  |  | 762"viz. Specifikace | 15 | #VALUE! | #VALUE! |  | vlastní
| {02221D39-4B47-4E78-81FE-425322D3740B} | <item> | 133 | SUB | 764203155R01 | Dodávka a montáž sněhového zachytávače pro falcované krytiny z pozinkovaného plechu s povrchovou úpravou průběžného jednotrubkového | m | 88.4 | 88.4 |  |  | 88,4"viz. Specifikace | 15 | #VALUE! | #VALUE! |  | vlastní
| {66C090C2-A076-4A7B-8DE0-18293F483E2C} | <item> | 134 | SUB | 764203156R01 | Dodávka a montáž sněhového zachytávače pro falcované krytiny z pozinkovaného plechu s povrchovou úpravou průbežného dvoutrubkového | m | 118 | 118 |  |  | 118"viz. Specifikace | 15 | #VALUE! | #VALUE! |  | vlastní
| {3F4E73EE-4486-4E34-BA24-F963A87C77E0} | <item> | 135 | SUB | 55350190R01 | rozražeč ledu lakovaná ocel s barevnou úpravou - pro trubkový sněhový zachytávač | kus | 250 | 250 |  |  | 250"viz. Specifikace | 15 | #VALUE! | #VALUE! |  | vlastní
| {D35373FF-D3F3-4760-B555-E3046C4B2E1C} | <item> | 136 | SUB | 764211626 | Oplechování střešních prvků z pozinkovaného plechu s povrchovou úpravou hřebene větraného s použitím hřebenového plechu s větracím pásem rš 500 mm | m | 34.4 | 34.4 |  |  | https://podminky.urs.cz/item/CS_URS_2022_01/764211626 34,4"viz. Specifikace | 15 | #VALUE! | #VALUE! |  | CS ÚRS 2022 01
| {3B73E8A7-1C87-4BDC-AEA1-B3AE0007BD48} | <item> | 137 | SUB | 764211656 | Oplechování střešních prvků z pozinkovaného plechu s povrchovou úpravou nároží větraného s větracím pásem z hřebenáčů oblých rš 500 mm | m | 44 | 44 |  |  | https://podminky.urs.cz/item/CS_URS_2022_01/764211656 44"viz. Specifikace | 15 | #VALUE! | #VALUE! |  | CS ÚRS 2022 01
| {0334A8AA-B811-4DD3-A799-5F930715C4E3} | <item> | 138 | SUB | 764212663 | Oplechování střešních prvků z pozinkovaného plechu s povrchovou úpravou okapu střechy rovné okapovým plechem rš 250 mm | m | 123 | 123 |  |  | https://podminky.urs.cz/item/CS_URS_2022_01/764212663 123"viz. Specifikace | 15 | #VALUE! | #VALUE! |  | CS ÚRS 2022 01
| {A85202B4-775B-4447-9881-932C2382E8C5} | <item> | 139 | SUB | 764304112 | Montáž lemování střešních prostupů bez lišty, střech s krytinou skládanou nebo z plechu | m2 | 1 | 1 |  |  | https://podminky.urs.cz/item/CS_URS_2022_01/764304112 1"viz. Specifikace | 15 | #VALUE! | #VALUE! |  | CS ÚRS 2022 01
| {27DE3AB2-E651-4151-95F4-A2284A1C4174} | <item> | 140 | SUB | 61140924R01 | lemování střešních oken 78x98 cm k ploché krytině výšky do 10mm - ESV | kus | 1 | 1 |  |  |  | 15 | #VALUE! | #VALUE! |  | vlastní
| {1D9EF6C7-2821-4E7F-BA3E-85FADCA370E0} | <item> | 141 | SUB | 764316603 | Lemování ventilačních nástavců z pozinkovaného plechu s povrchovou úpravou výšky do 1000 mm, se stříškou střech s krytinou prejzovou nebo vlnitou, průměru přes 100 do 150 mm | kus | 56 | 56 |  |  | https://podminky.urs.cz/item/CS_URS_2022_01/764316603 48+8"viz. Specifikace | 15 | #VALUE! | #VALUE! |  | CS ÚRS 2022 01
| {B41064F9-B912-4073-864A-9E10794D77CA} | <item> | 142 | SUB | 764501103R01 | Dodávka a montáž síť proti spadanému listí PVC včetně systémových úchytů na okapový žlab | m | 123 | 123 |  |  | 123"viz. Specifikace | 15 | #VALUE! | #VALUE! |  | vlastní
| {24B3B2B7-C368-4108-9B53-987148B2EF10} | <item> | 143 | SUB | 764511602R01 | Žlab podokapní z pozinkovaného plechu s povrchovou úpravou včetně háků a čel půlkruhový rš 330 mm + úchyt žlabu - protihák | m | 123 | 123 |  |  | 123"viz. Specifikace | 15 | #VALUE! | #VALUE! |  | vlastní
| {A44EDDB0-A1EC-498D-B9F7-72A6DFEDA001} | <item> | 144 | SUB | 764511642 | Žlab podokapní z pozinkovaného plechu s povrchovou úpravou včetně háků a čel kotlík oválný (trychtýřový), rš žlabu/průměr svodu 330/100 mm | kus | 6 | 6 |  |  | https://podminky.urs.cz/item/CS_URS_2022_01/764511642 6"viz. Specifikace | 15 | #VALUE! | #VALUE! |  | CS ÚRS 2022 01
| {9EFD9EC7-71C3-472E-80B6-2C16ED098C4F} | <item> | 145 | SUB | 764518622 | Svod z pozinkovaného plechu s upraveným povrchem včetně objímek, kolen a odskoků kruhový, průměru 100 mm | m | 79.2 | 79.2 |  |  | https://podminky.urs.cz/item/CS_URS_2022_01/764518622 6*13,2"viz. Specifikace | 15 | #VALUE! | #VALUE! |  | CS ÚRS 2022 01
| {6A19D07B-B608-49BF-B93D-7D3A43E8D7F1} | <item> | 146 | SUB | 764889R03 | Dodávka a montáž střešní dřevěný žebřík výstupní v půdním prostoru ke střešnímu oknu, L=1,5 m, šířky 0,8 m | kus | 1 | 1 |  |  | 1"viz. Specifikace | 15 | #VALUE! | #VALUE! |  | vlastní
| {D1487AA6-B1C5-4853-9A08-FDB6C4FF0ED9} | <item> | 147 | SUB | 764R01 | Dodávka a montáž střešního záchytného systému dle ČSN EN 795 pro údržbu střechy, včetně návrhu dodavatelské dokumentace | komplet | 1 | 1 |  |  | 1"viz. Specifikace | 15 | #VALUE! | #VALUE! |  | vlastní
| {26DA23E6-AA1B-49B0-9FC1-B5A387B69C79} | <item> | 148 | SUB | 998764103 | Přesun hmot pro konstrukce klempířské stanovený z hmotnosti přesunovaného materiálu vodorovná dopravní vzdálenost do 50 m v objektech výšky přes 12 do 24 m | t | 7.066 | 7.066 |  |  | https://podminky.urs.cz/item/CS_URS_2022_01/998764103 | 15 | #VALUE! | #VALUE! |  | CS ÚRS 2022 01
| {0664E445-0411-4C83-9AB6-32DFB13B1795} | <item> | 149 | SUB | 998764181 | Přesun hmot pro konstrukce klempířské stanovený z hmotnosti přesunovaného materiálu Příplatek k cenám za přesun prováděný bez použití mechanizace pro jakoukoliv výšku objektu | t | 7.066 | 7.066 |  |  | https://podminky.urs.cz/item/CS_URS_2022_01/998764181 | 15 | #VALUE! | #VALUE! |  | CS ÚRS 2022 01
<null>
BD,/01/765 |  | 3 |  | Oddíl |  | 765: Krytina skládaná |  |  |  |  | 0 |  |  | #VALUE! | #VALUE!
| {134A0EF5-2B5D-4487-A265-5D83B5C926A7} | <item> | 150 | SUB | 765113121 | Krytina keramická drážková sklonu střechy do 30° okapová hrana s větrací mřížkou jednoduchou | m | 123 | 123 |  |  | https://podminky.urs.cz/item/CS_URS_2022_01/765113121 123"viz. Specifikace | 15 | #VALUE! | #VALUE! |  | CS ÚRS 2022 01
| {3F6D0E11-FD81-44FA-9FA5-194FB7A61261} | <item> | 151 | SUB | 765115302 | Montáž střešních doplňků krytiny keramické střešního výlezu plochy jednotlivě přes 0,25 m2 | kus | 1 | 1 |  |  | https://podminky.urs.cz/item/CS_URS_2022_01/765115302 1"viz. Specifikace | 15 | #VALUE! | #VALUE! |  | CS ÚRS 2022 01
| {6627D272-10A3-4626-A031-7B6F9F474D86} | <item> | 152 | SUB | 55351066R01 | okno výlezové 780x980mm pro plechové krytiny PWP U3 | kus | 1 | 1 |  |  |  | 15 | #VALUE! | #VALUE! |  | vlastní
| {EC42ED1F-A5D5-4477-9C4C-E4A3FF00FCF2} | <item> | 153 | SUB | 765191023 | Montáž pojistné hydroizolační nebo parotěsné fólie kladené ve sklonu přes 20° s lepenými přesahy na bednění nebo tepelnou izolaci | m2 | 762 | 762 |  |  | https://podminky.urs.cz/item/CS_URS_2022_01/765191023 762"viz. Specifikace | 15 | #VALUE! | #VALUE! |  | CS ÚRS 2022 01
| {7814DF5D-E87A-4A6D-8D4A-FD5AF203CBFB} | <item> | 154 | SUB | 283292823VP | Energeticky úsporná membrána - difuzně otevřená, větrotěsná pojistná hydroizolace s integrovaným samolepicím okrajem pro dvouplášťové šikmé střechy zateplené na celou výšku krokví. Pro střechy bedněné i bez bednění i pro fasády s obkladem s uzavřenými spárami. Materiál: Polyesterová textilie schopná jímat vodu s vodotěšným a paropropustným polyuretanovým povrstvením a integrovaným samolepicím okrajem. Hmotnost: ca. 190 g/m2 | m2 | 914.4 | 914.4 |  |  | 762*1,2 'Přepočtené koeficientem množství | 15 | #VALUE! | #VALUE! |  | vlastní
| {3B0FA8BD-EEB1-4E38-9F36-F534E9075A27} | <item> | 155 | SUB | 765191031 | Montáž pojistné hydroizolační nebo parotěsné fólie lepení těsnících pásků pod kontralatě | m | 980 | 980 |  |  | https://podminky.urs.cz/item/CS_URS_2022_01/765191031 44+936"viz. Specifikace | 15 | #VALUE! | #VALUE! |  | CS ÚRS 2022 01
| {CE4A3C70-7AA4-4D4A-B0E1-717C32D8980D} | <item> | 156 | SUB | 28329304R01 | jednostranně samolepící pás z modifikovaného asfaltu pro dokonalé utěsnění kontralatí, Rozměry role 6 cm x 15 mb | m | 1078 | 1078 |  |  | 980*1,1 'Přepočtené koeficientem množství | 15 | #VALUE! | #VALUE! |  | CS ÚRS 2022 01
| {E7A4B3FE-9365-49D6-AF72-1EC01CAF060A} | <item> | 157 | SUB | 765191901 | Demontáž pojistné hydroizolační fólie kladené ve sklonu do 30° | m2 | 762 | 762 |  |  | https://podminky.urs.cz/item/CS_URS_2022_01/765191901 762"viz. Specifikace | 15 | #VALUE! | #VALUE! |  | CS ÚRS 2022 01
| {D0B028B0-2F82-4E96-A551-105E96920C82} | <item> | 158 | SUB | 765192001 | Nouzové zakrytí střechy plachtou | m2 | 769.86 | 769.86 |  |  | https://podminky.urs.cz/item/CS_URS_2022_01/765192001 47*12,6*1,3 | 15 | #VALUE! | #VALUE! |  | CS ÚRS 2022 01
| {5B6BF694-17BC-4F71-821E-EA54FC2F18CD} | <item> | 159 | SUB | 998765103 | Přesun hmot pro krytiny skládané stanovený z hmotnosti přesunovaného materiálu vodorovná dopravní vzdálenost do 50 m na objektech výšky přes 12 do 24 m | t | 0.296 | 0.296 |  |  | https://podminky.urs.cz/item/CS_URS_2022_01/998765103 | 15 | #VALUE! | #VALUE! |  | CS ÚRS 2022 01
<null>
BD,/01/766 |  | 3 |  | Oddíl |  | 766: Konstrukce truhlářské |  |  |  |  | 0 |  |  | #VALUE! | #VALUE!
| {20D9956E-7D76-41FA-8221-08C27ACF6789} | <item> | 160 | SUB | 766674810 | Demontáž střešních oken na krytině hladké a drážkové, sklonu do 30° | kus | 4 | 4 |  |  | https://podminky.urs.cz/item/CS_URS_2022_01/766674810 4"viz. Specifikace | 15 | #VALUE! | #VALUE! |  | CS ÚRS 2022 01
<null>
BD,/01/767 |  | 3 |  | Oddíl |  | 767: Konstrukce zámečnické |  |  |  |  | 0 |  |  | #VALUE! | #VALUE!
| {8282B97E-2324-456D-8DBC-7A33BF93BAF4} | <item> | 161 | SUB | 767621901R01 | Údržba a oprava stávajícího výlezu na půdu, včetně doplnění zateplení poklopu | kus | 1 | 1 |  |  | 1"viz. Specifikace | 15 | #VALUE! | #VALUE! |  | vlastní
| {5BAF40AB-0138-4D03-95E4-183F96550A90} | <item> | 162 | SUB | 767851104 | Montáž komínových lávek kompletní celé lávky | m | 1.3 | 1.3 |  |  | https://podminky.urs.cz/item/CS_URS_2022_01/767851104 1,3"viz. Specifikace | 15 | #VALUE! | #VALUE! |  | CS ÚRS 2022 01
| {23FCBFFA-B669-4056-9D7B-2F2D4BA48FDF} | <item> | 163 | SUB | 55344680R01 | lávka komínová 1,0 m včetně systémového zábradlí a úchytek pro falcovanou krytinu z pozinkovaného plechu s povrchovou úpravou | kus | 1 | 1 |  |  |  | 15 | #VALUE! | #VALUE! |  | vlastní
| {3B1572FF-63B5-43C0-86DE-3629A02CECE5} | <item> | 164 | SUB | 767996701 | Demontáž ostatních zámečnických konstrukcí o hmotnosti jednotlivých dílů řezáním do 50 kg | kg | 130 | 130 |  |  | https://podminky.urs.cz/item/CS_URS_2022_01/767996701 50*2"anténový stožár 30"plechový rozvaděč STA | 15 | #VALUE! | #VALUE! |  | CS ÚRS 2022 01
| {68ABA869-C070-45CE-84D2-2D85E0B37355} | <item> | 165 | SUB | 998767103 | Přesun hmot pro zámečnické konstrukce stanovený z hmotnosti přesunovaného materiálu vodorovná dopravní vzdálenost do 50 m v objektech výšky přes 12 do 24 m | t | 0.006 | 0.006 |  |  | https://podminky.urs.cz/item/CS_URS_2022_01/998767103 | 15 | #VALUE! | #VALUE! |  | CS ÚRS 2022 01
<null>
BD,/01/77R01 |  | 3 |  | Oddíl |  | 77R01: Doplňkové konstrukce |  |  |  |  | 0 |  |  | #VALUE! | #VALUE!
| {59C8FA1B-936A-44DA-8F8B-60CDE6B35F9F} | <item> | 166 | SUB | 777R01 | Montáž hasících přístrojů dle PBŘ | kus | 2 | 2 |  |  |  | 15 | #VALUE! | #VALUE! |  | vlastní
| {3D0A39F1-AC08-4441-8A72-B3C6CF4160B7} | <item> | 167 | SUB | 449321130 | přístroj hasicí ruční práškový 6kg - 21A | kus | 2 | 2 |  |  | 2"doplnění stávajících HP dle PBŘ | 15 | #VALUE! | #VALUE! |  | CS ÚRS 2022 01
<null>
BD,/01/783 |  | 3 |  | Oddíl |  | 783: Dokončovací práce - nátěry |  |  |  |  | 0 |  |  | #VALUE! | #VALUE!
| {B700816D-E137-45AB-83C7-6EC52C226561} | <item> | 168 | SUB | 783223021 | Preventivní napouštěcí nátěr tesařských prvků proti dřevokazným houbám, hmyzu a plísním nezabudovaných do konstrukce dvojnásobný akrylátový | m2 | 3874.286 | 3874.286 |  |  | https://podminky.urs.cz/item/CS_URS_2022_01/783223021 292,072*1,2"postřik stávajícího pozednicového zdiva a kommínu+20% na přísadu pro spárování zdiva 3163"nátěr nového řeziva KCE krovu 74*2*1,1+500*(0,06+0,12)*2*1,1"pochůzí lávka v půdním prostrou | 15 | #VALUE! | #VALUE! |  | CS ÚRS 2022 01
| {64F0DB31-5ABF-4E89-A428-E846B5575D73} | <item> | 169 | SUB | 783801273 | Očištění omítek biocidními prostředky napadených mikroorganismy s okartáčováním, nátěrem dvojnásobným, povrchů hladkých zdiva lícového | m2 | 292.072 | 292.072 |  |  | https://podminky.urs.cz/item/CS_URS_2022_01/783801273 119,2*(0,7+0,13+0,5)+4*0,5*12"očištění pozednicového zdiva a podkladců pro chemickou sanaci viz. D.01,3,4 ((2,61+0,48)*2+(1,3+0,48)*2+(1,37+0,48)*2+(2,58+0,48)*2)*2*2,8"očištění komínů viz. D.01,3,4 | 15 | #VALUE! | #VALUE! |  | CS ÚRS 2022 01
| {9CBB03F7-4F0C-4CDF-882B-0D9CFD2510E7} | <item> | 170 | SUB | 783801401 | Příprava podkladu omítek před provedením nátěru ometení | m2 | 884.272 | 884.272 |  |  | https://podminky.urs.cz/item/CS_URS_2022_01/783801401 12,6*47"podlaha půdy viz. D.01,3 292,072 | 15 | #VALUE! | #VALUE! |  | CS ÚRS 2022 01
| {2AB582E0-2565-4B4B-B5ED-CA60A6993BE2} | <item> | 171 | SUB | 783801505 | Příprava podkladu omítek před provedením nátěru omytí s odmaštěním a následným opláchnutím | m2 | 292.072 | 292.072 |  |  | https://podminky.urs.cz/item/CS_URS_2022_01/783801505 | 15 | #VALUE! | #VALUE! |  | CS ÚRS 2022 01
<null>
BD,/01/784 |  | 3 |  | Oddíl |  | 784: Dokončovací práce - malby a tapety |  |  |  |  | 0 |  |  | #VALUE! | #VALUE!
| {F1F3628E-4A9C-4468-89FE-BB5FAF2E3CE2} | <item> | 172 | SUB | 784171101 | Zakrytí nemalovaných ploch (materiál ve specifikaci) včetně pozdějšího odkrytí podlah | m2 | 540 | 540 |  |  | https://podminky.urs.cz/item/CS_URS_2022_01/784171101 540"viz. D.01 | 15 | #VALUE! | #VALUE! |  | CS ÚRS 2022 01
| {C0EF567A-EA44-4172-BEA3-FE4F8E76709D} | <item> | 173 | SUB | 28323151 | papír separační potažený PE fólií | m2 | 567 | 567 |  |  | 540*1,05 'Přepočtené koeficientem množství | 15 | #VALUE! | #VALUE! |  | CS ÚRS 2022 01
| {C6695617-2276-45F0-AADD-34399A0C2118} | <item> | 174 | SUB | 784181121 | Penetrace podkladu jednonásobná hloubková akrylátová bezbarvá v místnostech výšky do 3,80 m | m2 | 1025 | 1025 |  |  | https://podminky.urs.cz/item/CS_URS_2022_01/784181121 540+485"viz. D.01 | 15 | #VALUE! | #VALUE! |  | CS ÚRS 2022 01
| {8EFA7288-0143-42DB-AC1C-8145E023BFC3} | <item> | 175 | SUB | 784211001 | Malby z malířských směsí oděruvzdorných za mokra jednonásobné, bílé za mokra odruvzdorné výborně v místnostech výšky do 3,80 m | m2 | 1025 | 1025 |  |  | https://podminky.urs.cz/item/CS_URS_2022_01/784211001 | 15 | #VALUE! | #VALUE! |  | CS ÚRS 2022 01
| {49907578-DBB3-4757-8E0F-0AFF7EB87E19} | <item> | 176 | SUB | 784211101 | Malby z malířských směsí oděruvzdorných za mokra dvojnásobné, bílé za mokra oděruvzdorné výborně v místnostech výšky do 3,80 m | m2 | 1025 | 1025 |  |  | https://podminky.urs.cz/item/CS_URS_2022_01/784211101 | 15 | #VALUE! | #VALUE! |  | CS ÚRS 2022 01
| {796C980B-4F41-40CC-B6A1-CFCA1C6ABAF1} | <item> | 177 | SUB | 784681005 | Montáž ozdobných prvků (materiál ve specifikaci ) plošných, tvaru pravidelného, průměru nebo výšky (šířky) lepené plochy přes 200 do 500 mm | kus | 2 | 2 |  |  | https://podminky.urs.cz/item/CS_URS_2022_01/784681005 2"viz. Ornitologický posudek | 15 | #VALUE! | #VALUE! |  | CS ÚRS 2022 01
| {A0B66219-59BA-475B-A4B1-12738D0D54A6} | <item> | 178 | SUB | 78401R01 | dřevocementová ptačí budka 17A - trojitá - rorýsi - Vnější rozměry: 15 x 15 x 98 cm | kus | 2 | 2 |  |  |  | 15 | #VALUE! | #VALUE! |  | vlastní
<null>
BD,/01/8 |  | 3 |  | Oddíl |  | 8: Trubní vedení |  |  |  |  | 0 |  |  | #VALUE! | #VALUE!
| {D0CC1AAA-4D6A-479A-BC0B-0E4F30D21283} | <item> | 28 | SUB | 894812100R01 | Revizní plastová šachta z PP DN425/160 - Šd1 - kompletní dodávka a montáž šachty, včetně poklopu dle specifikace | kus | 1 | 1 |  |  | 1"viz. Specifikace kanalizace | 15 | #VALUE! | #VALUE! |  | vlastní
| {D0D147EC-DBE5-42EA-BA76-BCFC7169A62C} | <item> | 29 | SUB | 899722114 | Krytí potrubí z plastů výstražnou fólií z PVC šířky 40 cm | m | 3 | 3 |  |  | https://podminky.urs.cz/item/CS_URS_2022_01/899722114 3"viz. Specifikace kanalizace | 15 | #VALUE! | #VALUE! |  | CS ÚRS 2022 01
<null>
BD,/01/9 |  | 3 |  | Oddíl |  | 9: Ostatní konstrukce a práce, bourání |  |  |  |  | 0 |  |  | #VALUE! | #VALUE!
| {C9704CD2-8D90-4DDF-B4F8-1F81F81493A4} | <item> | 30 | SUB | 941111122 | Montáž lešení řadového trubkového lehkého pracovního s podlahami s provozním zatížením tř. 3 do 200 kg/m2 šířky tř. W09 přes 0,9 do 1,2 m, výšky přes 10 do 25 m | m2 | 2124.8 | 2124.8 |  |  | https://podminky.urs.cz/item/CS_URS_2022_01/941111122 132,8*16"viz. Specifikace | 15 | #VALUE! | #VALUE! |  | CS ÚRS 2022 01
| {69A3B5AC-4F64-4C7D-9CBA-5A241B53B39E} | <item> | 31 | SUB | 941111222 | Montáž lešení řadového trubkového lehkého pracovního s podlahami s provozním zatížením tř. 3 do 200 kg/m2 Příplatek za první a každý další den použití lešení k ceně -1122 | m2 | 191232 | 191232 |  |  | https://podminky.urs.cz/item/CS_URS_2022_01/941111222 2124,8*90 | 15 | #VALUE! | #VALUE! |  | CS ÚRS 2022 01
| {DF9D13D8-0762-415A-8F3A-FA636BAE2922} | <item> | 32 | SUB | 941111822 | Demontáž lešení řadového trubkového lehkého pracovního s podlahami s provozním zatížením tř. 3 do 200 kg/m2 šířky tř. W09 přes 0,9 do 1,2 m, výšky přes 10 do 25 m | m2 | 2124.8 | 2124.8 |  |  | https://podminky.urs.cz/item/CS_URS_2022_01/941111822 | 15 | #VALUE! | #VALUE! |  | CS ÚRS 2022 01
| {CBD9D560-B915-4B4A-A03A-CC322EC9A935} | <item> | 33 | SUB | 944511111 | Montáž ochranné sítě zavěšené na konstrukci lešení z textilie z umělých vláken | m2 | 2124.8 | 2124.8 |  |  | https://podminky.urs.cz/item/CS_URS_2022_01/944511111 | 15 | #VALUE! | #VALUE! |  | CS ÚRS 2022 01
| {DE289079-2CCA-48CA-B935-21B8499EBE4D} | <item> | 34 | SUB | 944511211 | Montáž ochranné sítě Příplatek za první a každý další den použití sítě k ceně -1111 | m2 | 191232 | 191232 |  |  | https://podminky.urs.cz/item/CS_URS_2022_01/944511211 | 15 | #VALUE! | #VALUE! |  | CS ÚRS 2022 01
| {D0FA53A5-0683-4FED-AA58-DB353B73A563} | <item> | 35 | SUB | 944511811 | Demontáž ochranné sítě zavěšené na konstrukci lešení z textilie z umělých vláken | m2 | 2124.8 | 2124.8 |  |  | https://podminky.urs.cz/item/CS_URS_2022_01/944511811 | 15 | #VALUE! | #VALUE! |  | CS ÚRS 2022 01
| {0A73C8A7-22CF-4D82-9597-60D013884903} | <item> | 36 | SUB | 944711112 | Montáž záchytné stříšky zřizované současně s lehkým nebo těžkým lešením, šířky přes 1,5 do 2,0 m | m | 9 | 9 |  |  | https://podminky.urs.cz/item/CS_URS_2022_01/944711112 3*3 | 15 | #VALUE! | #VALUE! |  | CS ÚRS 2022 01
| {96DB95DD-518A-47D1-98FC-88C8DBD4A384} | <item> | 37 | SUB | 944711212 | Montáž záchytné stříšky Příplatek za první a každý další den použití záchytné stříšky k ceně -1112 | m | 810 | 810 |  |  | https://podminky.urs.cz/item/CS_URS_2022_01/944711212 9*90 | 15 | #VALUE! | #VALUE! |  | CS ÚRS 2022 01
| {42353FE2-4A08-4624-A47F-5B5D266B4A88} | <item> | 38 | SUB | 944711812 | Demontáž záchytné stříšky zřizované současně s lehkým nebo těžkým lešením, šířky přes 1,5 do 2,0 m | m | 9 | 9 |  |  | https://podminky.urs.cz/item/CS_URS_2022_01/944711812 | 15 | #VALUE! | #VALUE! |  | CS ÚRS 2022 01
| {10242ED9-CB37-416F-A982-FE8C53ED2C24} | <item> | 39 | SUB | 949101112 | Lešení pomocné pracovní pro objekty pozemních staveb pro zatížení do 150 kg/m2, o výšce lešeňové podlahy přes 1,9 do 3,5 m | m2 | 846 | 846 |  |  | https://podminky.urs.cz/item/CS_URS_2022_01/949101112 47*6"vnitřní pruh půdního prostoru pro DMTŽ KCE krovu 47*6"vnitřní pruh půdního prostoru pro bourací práce komínu 47*6"vnitřní pruh půdního prostoru pro novou KCI KROVU | 15 | #VALUE! | #VALUE! |  | CS ÚRS 2022 01
| {61B4F461-BBEF-423E-A952-38BE383C2976} | <item> | 40 | SUB | 952901111 | Vyčištění budov nebo objektů před předáním do užívání budov bytové nebo občanské výstavby, světlé výšky podlaží do 4 m | m2 | 150 | 150 |  |  | https://podminky.urs.cz/item/CS_URS_2022_01/952901111 150"schodiště a levá část chodby ve 4.NP | 15 | #VALUE! | #VALUE! |  | CS ÚRS 2022 01
| {62AA0390-8945-4D31-B6FE-75A0D6BADD7C} | <item> | 41 | SUB | 953965118 | Kotvy chemické s vyvrtáním otvoru kotevní šrouby pro chemické kotvy, velikost M 10, délka 300 mm | kus | 24 | 24 |  |  | 8*3"uchycení odvětrávacího potrubí ke komínu | 15 | #VALUE! | #VALUE! |  | vlastní
| {0DF21B41-C606-4BF3-88DC-99ABCEF1BAAC} | <item> | 42 | SUB | 953965135 | Kotvy chemické s vyvrtáním otvoru kotevní šrouby pro chemické kotvy, velikost M 16, délka 500 mm | kus | 170 | 170 |  |  | https://podminky.urs.cz/item/CS_URS_2022_01/953965135 142"pozednice 28"bačkory | 15 | #VALUE! | #VALUE! |  | CS ÚRS 2022 01
| {1094962B-7D96-4944-A05B-B3D51E59D74D} | <item> | 43 | SUB | 962032641 | Bourání zdiva nadzákladového z cihel nebo tvárnic komínového z cihel pálených, šamotových nebo vápenopískových nad střechou na maltu cementovou | m3 | 32.983 | 32.983 |  |  | https://podminky.urs.cz/item/CS_URS_2022_01/962032641 1,31*0,48*2,6*2+2,61*0,48*0,8*2+1,94*0,48*3,6+1,64*0,48*3,6+1,34*0,48*3,6*2+1,36*0,48*0,8*2+1,37*0,48*0,8*2+1,36*0,48*3,6*2"viz. D.01,3,4 1,38*0,48*3,6*2+2,58*0,48*0,8*2+1,34*0,48*2,6*2"viz. D.01,3,4 | 15 | #VALUE! | #VALUE! |  | CS ÚRS 2022 01
| {33363E9E-7225-46E8-9BFA-A030B3AD67ED} | <item> | 44 | SUB | 985111121 | Otlučení nebo odsekání vrstev omítek líce kleneb a podhledů | m2 | 77.48 | 77.48 |  |  | https://podminky.urs.cz/item/CS_URS_2022_01/985111121 | 15 | #VALUE! | #VALUE! |  | CS ÚRS 2022 01
| {F212C4F0-B9C9-47B1-92E7-953D036650BE} | <item> | 45 | SUB | 985142112 | Vysekání spojovací hmoty ze spár zdiva včetně vyčištění hloubky spáry do 40 mm délky spáry na 1 m2 upravované plochy přes 6 do 12 m | m2 | 115.188 | 115.188 |  |  | https://podminky.urs.cz/item/CS_URS_2022_01/985142112 | 15 | #VALUE! | #VALUE! |  | CS ÚRS 2022 01
| {EA573883-7853-4D47-B541-E19A927D9607} | <item> | 46 | SUB | 985231112 | Spárování zdiva hloubky do 40 mm aktivovanou maltou délky spáry na 1 m2 upravované plochy přes 6 do 12 m | m2 | 115.188 | 115.188 |  |  | https://podminky.urs.cz/item/CS_URS_2022_01/985231112 | 15 | #VALUE! | #VALUE! |  | CS ÚRS 2022 01
<null>
BD,/01/997 |  | 3 |  | Oddíl |  | 997: Přesun sutě |  |  |  |  | 0 |  |  | #VALUE! | #VALUE!
| {AA1FCC7A-2C5C-40A7-93C1-3C78770CD268} | <item> | 47 | SUB | 997013115 | Vnitrostaveništní doprava suti a vybouraných hmot vodorovně do 50 m svisle s použitím mechanizace pro budovy a haly výšky přes 15 do 18 m | t | 111.218 | 111.218 |  |  | https://podminky.urs.cz/item/CS_URS_2022_01/997013115 | 15 | #VALUE! | #VALUE! |  | CS ÚRS 2022 01
| {3B12423E-DD0B-437F-BA1B-B21FFC021A19} | <item> | 48 | SUB | 997013501 | Odvoz suti a vybouraných hmot na skládku nebo meziskládku se složením, na vzdálenost do 1 km | t | 111.218 | 111.218 |  |  | https://podminky.urs.cz/item/CS_URS_2022_01/997013501 | 15 | #VALUE! | #VALUE! |  | CS ÚRS 2022 01
| {7A849566-81DF-407E-B8EB-656E0ABD0466} | <item> | 49 | SUB | 997013509 | Odvoz suti a vybouraných hmot na skládku nebo meziskládku se složením, na vzdálenost Příplatek k ceně za každý další i započatý 1 km přes 1 km | t | 1112.18 | 1112.18 |  |  | https://podminky.urs.cz/item/CS_URS_2022_01/997013509 111,218*10 'Přepočtené koeficientem množství | 15 | #VALUE! | #VALUE! |  | CS ÚRS 2022 01
| {B24744A8-1681-4D38-A737-730FD330C33F} | <item> | 50 | SUB | 997013803 | Poplatek za uložení stavebního odpadu na skládce (skládkovné) cihelného zatříděného do Katalogu odpadů pod kódem 170 102 | t | 55.115 | 55.115 |  |  | https://podminky.urs.cz/item/CS_URS_2022_01/997013803 55,115 | 15 | #VALUE! | #VALUE! |  | CS ÚRS 2022 01
| {ADE3D408-548C-4E26-A983-7D2B3A923AEE} | <item> | 51 | SUB | 997013811 | Poplatek za uložení stavebního odpadu na skládce (skládkovné) dřevěného zatříděného do Katalogu odpadů pod kódem 17 02 01 | t | 41.439 | 41.439 |  |  | https://podminky.urs.cz/item/CS_URS_2022_01/997013811 41,439 | 15 | #VALUE! | #VALUE! |  | CS ÚRS 2022 01
| {5CC3E6F1-B1CC-468A-8096-E23268B0790F} | <item> | 52 | SUB | 997013831 | Poplatek za uložení stavebního odpadu na skládce (skládkovné) směsného stavebního a demoličního zatříděného do Katalogu odpadů pod kódem 170 904 | t | 111.551 | 111.551 |  |  | https://podminky.urs.cz/item/CS_URS_2022_01/997013831 | 15 | #VALUE! | #VALUE! |  | CS ÚRS 2022 01
| {BB35267B-167B-4BA2-BD7D-CEB21B8C1DF2} | <item> | 53 | SUB | 997223845 | Poplatek za uložení stavebního odpadu na skládce (skládkovné) asfaltového bez obsahu dehtu zatříděného do Katalogu odpadů pod kódem 170 302 | t | 0.099 | 0.099 |  |  | https://podminky.urs.cz/item/CS_URS_2022_01/997223845 0,099 | 15 | #VALUE! | #VALUE! |  | CS ÚRS 2022 01
<null>
BD,/01/998 |  | 3 |  | Oddíl |  | 998: Přesun hmot |  |  |  |  | 0 |  |  | #VALUE! | #VALUE!
| {16E1D76F-E49B-4A48-921E-D4221D88BC6F} | <item> | 54 | SUB | 998011003 | Přesun hmot pro budovy občanské výstavby, bydlení, výrobu a služby s nosnou svislou konstrukcí zděnou z cihel, tvárnic nebo kamene vodorovná dopravní vzdálenost do 100 m pro budovy výšky přes 12 do 24 m | t | 63.28 | 63.28 |  |  | https://podminky.urs.cz/item/CS_URS_2022_01/998011003 | 15 | #VALUE! | #VALUE! |  | CS ÚRS 2022 01
<null>
BD,/01/VRN6 |  | 3 |  | Oddíl |  | VRN6: Územní vlivy |  |  |  |  | 0 |  |  | #VALUE! | #VALUE!
| {345221F7-5308-435D-949A-96F222A38983} | <item> | 182 | SUB | 06330300VP | Zajištění pracovníků - Práce ve výškách, v hloubkách (úvazy, postroje, apod...) | komplet | 1 | 1 |  |  | 1"viz. Specifikace | 15 | #VALUE! | #VALUE! |  | vlastní
<null>
BD,/02 |  | 2 |  | Objekt |  | 02: Instalace elektrická - Bleskosvod |  |  |  |  | 0 |  |  | #VALUE! | #VALUE!
BD,/02/D1 |  | 3 |  | Oddíl |  | D1: Materiál/montáž |  |  |  |  | 0 |  |  | #VALUE! | #VALUE!
| {C59CE58F-B141-400F-869B-AB38CADB774A} | <item> | 1 | SUB | MM01 | AlMgSi d8 po komínech a pomocný jímač PJ s podpěrami | m | 40 | 40 |  |  |  | 21 | #VALUE! | #VALUE! |  | vlastní
| {1EC657ED-76A9-4FFC-9082-F12DD1813D72} | <item> | 2 | SUB | MM02 | AlMgSi d8 pomocný jímač PJ po hřebeni | m | 4.8 | 4.8 |  |  |  | 21 | #VALUE! | #VALUE! |  | vlastní
| {7D3AD076-6B39-4C03-AD26-C8B88BAFBEED} | <item> | 3 | SUB | MM03 | AlMgSi d8 po hřebení střechy na podpěrách | m | 39 | 39 |  |  |  | 21 | #VALUE! | #VALUE! |  | vlastní
| {39A0722B-C206-4D5A-A936-6E2E6F29A5E4} | <item> | 4 | SUB | MM04 | AlMgSi d8 po svazích střechy na podpěrách | m | 64 | 64 |  |  |  | 21 | #VALUE! | #VALUE! |  | vlastní
| {E26BE80D-9282-4B96-B2FC-28E265335F44} | <item> | 5 | SUB | MM05 | AlMgSi d8 po stěně na podpěrách | m | 106 | 106 |  |  |  | 21 | #VALUE! | #VALUE! |  | vlastní
| {73E60D69-DDA6-43C6-A04B-FAE638CFA664} | <item> | 6 | SUB | MM06 | podpěra PV nerez po hřebeni střechy á 1 m | ks | 35 | 35 |  |  |  | 21 | #VALUE! | #VALUE! |  | vlastní
| {4C3914CC-4149-4A40-A77A-47E8227E16C1} | <item> | 7 | SUB | MM07 | podpěra PV nerez po svahu střechy á 1 m | ks | 56 | 56 |  |  |  | 21 | #VALUE! | #VALUE! |  | vlastní
| {D4BA9DA9-FFBD-4704-892F-BBF8CBF5CD84} | <item> | 8 | SUB | MM08 | podpěra PV nerez po stěně á 1 m | ks | 98 | 98 |  |  |  | 21 | #VALUE! | #VALUE! |  | vlastní
| {0687F71E-5B36-4D6E-BCA1-7A9E86B2D286} | <item> | 9 | SUB | MM09 | podpěra PV nerez po stěně komínu á 1 m | ks | 24 | 24 |  |  |  | 21 | #VALUE! | #VALUE! |  | vlastní
| {3CCB8E7A-7045-4E6B-BBE2-6D29167195C0} | <item> | 10 | SUB | MM10 | FeZn d10 od zkušební svorky k zemniči | m | 24 | 24 |  |  |  | 21 | #VALUE! | #VALUE! |  | vlastní
| {6068C384-5BB5-4590-A290-C63C57B93EC6} | <item> | 11 | SUB | MM11 | zemnící pásek FeZn 30/4 | m | 30 | 30 |  |  |  | 21 | #VALUE! | #VALUE! |  | vlastní
| {DEC6A03D-D5B6-46DA-8B82-2609A9E4A54E} | <item> | 12 | SUB | MM12 | skříň hlavního posp. HOP | ks | 1 | 1 |  |  |  | 21 | #VALUE! | #VALUE! |  | vlastní
| {0CB414AB-1523-44CA-A9D1-D17F31386F23} | <item> | 13 | SUB | MM13 | plast.kanál LV 40/20 vč. víka a přísl. na stěnu v techn. prost. | m | 20 | 20 |  |  |  | 21 | #VALUE! | #VALUE! |  | vlastní
| {659AC43A-36F7-4596-B31E-F957943532DC} | <item> | 14 | SUB | MM14 | zemnící deska FeZn 2000/250 | ks | 6 | 6 |  |  |  | 21 | #VALUE! | #VALUE! |  | vlastní
| {34C5F18A-EEEA-437C-82A3-431C5CEB5BB2} | <item> | 15 | SUB | MM15 | zemnící tyč FeZn křížového profilu délky 1,5m | ks | 4 | 4 |  |  |  | 21 | #VALUE! | #VALUE! |  | vlastní
| {DCF90DFB-4BBA-4268-AAD9-EF05326AB141} | <item> | 16 | SUB | MM16 | SR03 FeZn svorka k spojení FeZn30/4 s FeZn d10 | ks | 8 | 8 |  |  |  | 21 | #VALUE! | #VALUE! |  | vlastní
| {855FCAEE-E64C-4CD4-B7C4-18CA0EF5B327} | <item> | 17 | SUB | MM17 | asfaltová zálivka spojů v zemi | ks | 8 | 8 |  |  |  | 21 | #VALUE! | #VALUE! |  | vlastní
| {F8E3851C-6E45-4554-98B8-650FDC1E7511} | <item> | 18 | SUB | MM18 | svorka zkušební nerez | ks | 8 | 8 |  |  |  | 21 | #VALUE! | #VALUE! |  | vlastní
| {ACD2EBC0-38B2-4FAF-B57F-35B69401A539} | <item> | 19 | SUB | MM19 | ochranný úhelník do stěny nerez | ks | 8 | 8 |  |  |  | 21 | #VALUE! | #VALUE! |  | vlastní
| {33311D9E-DFED-40D2-B1E7-B4E02010736D} | <item> | 20 | SUB | MM20 | SS svorka spojovací nerez | ks | 16 | 16 |  |  |  | 21 | #VALUE! | #VALUE! |  | vlastní
| {1CDD71A5-7E1C-4CA5-8F6C-50EAF0AC6777} | <item> | 21 | SUB | MM21 | SO svorka okapová nerez | ks | 8 | 8 |  |  |  | 21 | #VALUE! | #VALUE! |  | vlastní
| {A135E300-2555-42F4-B7EC-3E0FD31B6F59} | <item> | 22 | SUB | MM22 | ST svorka na potrubí nerez | ks | 24 | 24 |  |  |  | 21 | #VALUE! | #VALUE! |  | vlastní
| {BA557001-9A78-450B-B24C-D236C9D782C4} | <item> | 23 | SUB | MM23 | tvarování úhelníku, jímače | ks | 20 | 20 |  |  |  | 21 | #VALUE! | #VALUE! |  | vlastní
| {A95FF0CF-6963-472B-9114-384B2450D3C1} | <item> | 24 | SUB | MM24 | ukončení vodičů hromosvodu | ks | 60 | 60 |  |  |  | 21 | #VALUE! | #VALUE! |  | vlastní
| {03232B00-6503-45EA-94CC-4541BF977A78} | <item> | 25 | SUB | MM25 | označení vývodů zemničů štítky | ks | 8 | 8 |  |  |  | 21 | #VALUE! | #VALUE! |  | vlastní
| {A07486C6-6715-462A-A124-CDDC8BD5C325} | <item> | 26 | SUB | MM26 | kabelové lože - písek kopaný do výkopu s kabely (křížení) | m3 | 1.5 | 1.5 |  |  |  | 21 | #VALUE! | #VALUE! |  | vlastní
| {C0B27A0B-B4AE-4FE9-B8B6-42E9BAE623ED} | <item> | 27 | SUB | MM27 | podružný materiál 3% z dodávky | kpl | 3 | 3 |  |  |  | 21 | #VALUE! | #VALUE! |  | vlastní
<null>
BD,/02/D2 |  | 3 |  | Oddíl |  | D2: Zemní práce |  |  |  |  | 0 |  |  | #VALUE! | #VALUE!
| {853B8D51-FFB1-49BC-9C65-66BA824277DB} | <item> | 28 | SUB | ZP01 | rozebrání plošné dlažby z dlaždic betonových | m2 | 8 | 8 |  |  |  | 21 | #VALUE! | #VALUE! |  | vlastní
| {739A466A-C49D-42B9-91D9-5B9FF25E778F} | <item> | 29 | SUB | ZP02 | výkop rýhy pro vedení zemniče š. 60, hl 70, zem. tř. 4-5 | m | 82 | 82 |  |  |  | 21 | #VALUE! | #VALUE! |  | vlastní
| {E4FC3BEA-C095-487D-9E6D-29248A7C8F5C} | <item> | 30 | SUB | ZP03 | zalití zemnícího vedení bentonitem nebo kaší z jílu rozměl. ve vodě | m | 82 | 82 |  |  |  | 21 | #VALUE! | #VALUE! |  | vlastní
| {82D14025-04E6-4BB3-9CA5-BA08A0A3DC9C} | <item> | 31 | SUB | ZP04 | zához rýhy š 50, hl 70, zem. tř. 4 | m | 82 | 82 |  |  |  | 21 | #VALUE! | #VALUE! |  | vlastní
| {84DAAF80-FACE-4E58-86D5-726777CBB0DB} | <item> | 32 | SUB | ZP05 | zřízení podkladní vrstvy pod dlažbu z písku do 10 cm se zhutněním | m | 8 | 8 |  |  |  | 21 | #VALUE! | #VALUE! |  | vlastní
| {5CA23F5F-447D-43EE-826E-B7EA09BF9E74} | <item> | 33 | SUB | ZP06 | očištění vybourané dlažby z dlaždic betonových | m2 | 8 | 8 |  |  |  | 21 | #VALUE! | #VALUE! |  | vlastní
| {105E2341-9C56-4084-95E1-69543E271AD1} | <item> | 34 | SUB | ZP07 | úprava terénu po zemních trasách pro pokládání dlaždic betonových | m2 | 8 | 8 |  |  |  | 21 | #VALUE! | #VALUE! |  | vlastní
<null>
BD,/02/D3 |  | 3 |  | Oddíl |  | D3: HZS |  |  |  |  | 0 |  |  | #VALUE! | #VALUE!
| {90A4E498-DC8F-43EF-98AC-40271469A9C0} | <item> | 35 | SUB | HZS01 | demontáž stávající nadzemní části BLSK s jímac. tyčemi a svody | hod | 24 | 24 |  |  |  | 21 | #VALUE! | #VALUE! |  | vlastní
| {11483DFA-5662-4C77-8954-2FF8D5592A75} | <item> | 36 | SUB | HZS02 | práce ve výškách příplatek rizikový | hod | 16 | 16 |  |  |  | 21 | #VALUE! | #VALUE! |  | vlastní
| {6BE62723-9052-4BDF-B1D3-677BE1D2ADA5} | <item> | 37 | SUB | HZS03 | vysokozdvižná plošina výška vyložení 10 m motohodina | hod | 8 | 8 |  |  |  | 21 | #VALUE! | #VALUE! |  | vlastní
| {53833FE8-ACB6-4907-871A-3444795D001A} | <item> | 38 | SUB | HZS04 | BLSK - předání, proškol. osob pověř. údržbou se zápisem | hod | 2 | 2 |  |  |  | 21 | #VALUE! | #VALUE! |  | vlastní
| {443E0A55-9CFE-4907-B35B-F498C7850D43} | <item> | 39 | SUB | HZS05 | třídění odpadů | hod | 4 | 4 |  |  |  | 21 | #VALUE! | #VALUE! |  | vlastní
| {D04ED9FF-5234-42C5-87FF-D1F0F100A538} | <item> | 40 | SUB | HZS06 | odvoz suti na skládku do 25 km | hod | 4 | 4 |  |  |  | 21 | #VALUE! | #VALUE! |  | vlastní
| {C67C3C15-566E-4208-8945-C8EAE1993316} | <item> | 41 | SUB | HZS07 | dokumentace skutečného provedení | hod | 4 | 4 |  |  |  | 21 | #VALUE! | #VALUE! |  | vlastní
| {7C0AF2B2-A5D3-4957-B400-B3EC760F77DD} | <item> | 42 | SUB | HZS08 | výchozí revize včetně měření zemních přechodových odporů | hod | 8 | 8 |  |  |  | 21 | #VALUE! | #VALUE! |  | vlastní
<null>
BD,/02/D4 |  | 3 |  | Oddíl |  | D4: Přesuny hmot a doprovodné práce |  |  |  |  | 0 |  |  | #VALUE! | #VALUE!
| {5258C62C-C307-40B7-8147-2D4077BCCFCB} | <item> | 43 | SUB | PHADP01 | Doprava z dodávky materiálu 3,6 % | kpl | 1 | 1 |  |  |  | 21 | #VALUE! | #VALUE! |  | vlastní
| {2107EB87-136B-443C-8A21-A40931C6EBB7} | <item> | 44 | SUB | PHADP02 | Přesun hmot 1% z dododávky materiálu | kpl | 1 | 1 |  |  |  | 21 | #VALUE! | #VALUE! |  | vlastní
| {F66902C8-3DA1-4E27-BA11-C56F1B59F0D1} | <item> | 45 | SUB | PHADP03 | PPV a zednické výpomoce vč.zazdění a zabílení drážek 3,6 % z montáže | kpl | 1 | 1 |  |  |  | 21 | #VALUE! | #VALUE! |  | vlastní
| {7DD7DF74-42D5-4E99-96CF-A50D1184B078} | <item> | 46 | SUB | PHADP04 | Náklady na zařízení staveniště – GZS 2,4% z celk. nákladů | kpl | 1 | 1 |  |  |  | 21 | #VALUE! | #VALUE! |  | vlastní
<null>
BD,/03 |  | 2 |  | Objekt |  | 03: Vedlejší rozpočtové náklady |  |  |  |  | 0 |  |  | #VALUE! | #VALUE!
BD,/03/0 |  | 3 |  | Oddíl |  | 0: Vedlejší rozpočtové náklady |  |  |  |  | 0 |  |  | #VALUE! | #VALUE!
| {55A9734C-65CB-4C07-B215-EBF620630B01} | <item> | 1 | SUB | 013254000 | Dokumentace skutečného provedení stavby | paré | 3 | 3 |  |  | https://podminky.urs.cz/item/CS_URS_2022_01/013254000 | 21 | #VALUE! | #VALUE! |  | CS ÚRS 2022 01
| {D3354C12-A748-4BCD-942A-673067178827} | <item> | 2 | SUB | 020001000 | Vytýčení stávajících sítí TI s protokolárním zápisem | komplet | 1 | 1 |  |  | https://podminky.urs.cz/item/CS_URS_2022_01/020001000 | 21 | #VALUE! | #VALUE! |  | CS ÚRS 2022 01
| {18E7B7CF-F287-443B-9834-998C671D9286} | <item> | 3 | SUB | 032002000 | Vybavení staveniště, buňkoviště, suché WC, apod. | komplet | 1 | 1 |  |  | https://podminky.urs.cz/item/CS_URS_2022_01/032002000 | 21 | #VALUE! | #VALUE! |  | CS ÚRS 2022 01
| {67F1C097-0ED1-485E-B8DE-C0912D2C942D} | <item> | 4 | SUB | 034103000 | Energie pro zařízení staveniště | komplet | 1 | 1 |  |  | https://podminky.urs.cz/item/CS_URS_2022_01/034103000 | 21 | #VALUE! | #VALUE! |  | CS ÚRS 2022 01
| {B9772B12-9B13-4927-BE5A-0C9C830BA216} | <item> | 5 | SUB | 034203000 | Oplocení staveniště mobilní V=1,8 m, včetně nájemného a demontáže | m | 250 | 250 |  |  | https://podminky.urs.cz/item/CS_URS_2022_01/034203000 250"viz. C.04 | 21 | #VALUE! | #VALUE! |  | CS ÚRS 2022 01
| {67E8E94E-689D-4400-B450-1F694D6C8CC1} | <item> | 6 | SUB | 034403000 | Dočasné dopravní značení na staveništi - montáž, nájemné + demontáž, včetně vyřízení povolení na odboru dopravy MěÚ Třinec | komplet | 1 | 1 |  |  | https://podminky.urs.cz/item/CS_URS_2022_01/034403000 | 21 | #VALUE! | #VALUE! |  | CS ÚRS 2022 01
| {18BEA351-D8E7-423B-9DF3-C0D3FF7C477F} | <item> | 7 | SUB | 034503000 | Informační tabule na staveništi, BOZP, pro veřejnost apod. | komplet | 1 | 1 |  |  | https://podminky.urs.cz/item/CS_URS_2022_01/034503000 | 21 | #VALUE! | #VALUE! |  | CS ÚRS 2022 01
| {E5BF2C65-4FD2-4C51-81BC-2ABAE0E05E71} | <item> | 8 | SUB | 039002000 | Zrušení zařízení staveniště | komplet | 1 | 1 |  |  | https://podminky.urs.cz/item/CS_URS_2022_01/039002000 | 21 | #VALUE! | #VALUE! |  | CS ÚRS 2022 01
| {78EF0B7A-6FB8-4646-AF74-47FBF7D0CCE5} | <item> | 9 | SUB | 039203000 | Úprava a uklizení terénu po zrušení zařízení staveniště | komplet | 1 | 1 |  |  | https://podminky.urs.cz/item/CS_URS_2022_01/039203000 | 21 | #VALUE! | #VALUE! |  | CS ÚRS 2022 01
| {7874AC61-BAEB-4335-891F-73F6FAC4D4AC} | <item> | 10 | SUB | 065002000 | Mimostaveništní doprava materiálů, pracovníků apod. | komplet | 1 | 1 |  |  | https://podminky.urs.cz/item/CS_URS_2022_01/065002000 | 21 | #VALUE! | #VALUE! |  | CS ÚRS 2022 01
<null>
BD,/03/VRN1 |  | 3 |  | Oddíl |  | VRN1: Průzkumné, geodetické a projektové práce |  |  |  |  | 0 |  |  | #VALUE! | #VALUE!
| {9343BE21-1D21-4636-8863-3B3EE7AB9A5B} | <item> | 11 | SUB | 011203000 | Ornitologický průzkum před započetím stavebních prací | komplet | 1 | 1 |  |  | https://podminky.urs.cz/item/CS_URS_2022_01/011203000 | 21 | #VALUE! | #VALUE! |  | CS ÚRS 2022 01
<null>
<null>
[9 empty] | Celková cena nabídky: |  | 0 | Kč

## Figury
Figura | Výraz | Hodnota | Popis