## Krycí List
Statutární město Třinec
Jablunkovská 160
| 73961 Třinec - Staré Město | POPTÁVKA
| Vaší nabídku zpracujte v tomto souboru doplněním jednotkové ceny na listu Poptávané položky (zvýrazněná barva výplně). Při vyhodnocování nabídek budou akceptovány pouze původní soubory XLS. Pozměněnou nabídku nebude možné vyhodnotit. |  |  | Vyplňte identifikace vaší společnosti a doplňte údaje o kontaktních osobách (zvýrazněná barva výplně). |  | Set Column width to
56
|  | Zakázka: | Bytový dům čp. 783, TŘI, OLD - rekonstrukce střechy |  |  | Bytový dům čp. 783, TŘI, OLD - rekonstrukce střechy
0 |  | Číslo poptávky: | 1 |  |  | 1
21 |  | Poptávka: | Poptávka |  |  | Poptávka
15 |  | Komentář: |  |  |  | 0
#N/A |  | Zadání: |  |  |  | 0
0 |  | Datum uzávěrky poptávky:
0 |  | Datum zahájení realizace:
0 |  | Datum ukončení realizace:
0 | [5 empty] | {79636EC9-F301-451B-9712-4083ED322F10}
| ZADAVATEL |  |  | UCHAZEČ
| Zadavatel: | Statutární město Třinec |  | Uchazeč:
| DIČ: | CZ00297313 |  | DIČ:
| IČ: | 00297313 |  | IČ:
0
| Adresa |  |  | Adresa
| Ulice: | Jablunkovská 160 |  | Ulice:
| Město: | Třinec - Staré Město |  | Město:
| PSČ: | 73961 |  | PSČ:
| Kontakt |  |  | Kontakt
| Telefon: |  |  | Telefon:
| E-mail: |  |  | E-mail:
| www: |  |  | www:
KONTAKTNÍ OSOBY ZADAVATELE
|  |  |  | Telefon | Email
| ---: | --- |  | --- | ---
KOMENTÁŘ UCHAZEČE

## Rekapitulace
Bytový dům čp. 783, TŘI, OLD - rekonstrukce střechy - SOD
| Popis | Cena | DPH | Cena s DPH
Bytový dům | Bytový dům: Oldřichovice č.p. 783, rekonstrukce střechy a podlah teras | 0 | #VALUE! | #VALUE!
Bytový dům/SO 01 | SO 01: Objekt A | 0 | #VALUE! | #VALUE!
Bytový dům/SO 01/* | *: Nezařazeno | 0 | #VALUE! | #VALUE!
Bytový dům/SO 01/*/41 | 41: Stropy a stropní konstrukce (pro pozemní stavby) | 0 | #VALUE! | #VALUE!
Bytový dům/SO 01/*/61 | 61: Úprava povrchů vnitřní | 0 | #VALUE! | #VALUE!
Bytový dům/SO 01/*/62 | 62: Úprava povrchů vnější | 0 | #VALUE! | #VALUE!
Bytový dům/SO 01/*/63 | 63: Podlahy a podlahové konstrukce | 0 | #VALUE! | #VALUE!
Bytový dům/SO 01/*/711 | 711: Izolace proti vodě | 0 | #VALUE! | #VALUE!
Bytový dům/SO 01/*/712 | 712: Izolace střech (živičné krytiny) | 0 | #VALUE! | #VALUE!
Bytový dům/SO 01/*/713 | 713: Izolace tepelné | 0 | #VALUE! | #VALUE!
Bytový dům/SO 01/*/721 | 721: Vnitřní kanalizace | 0 | #VALUE! | #VALUE!
Bytový dům/SO 01/*/762 | 762: Konstrukce tesařské | 0 | #VALUE! | #VALUE!
Bytový dům/SO 01/*/764 | 764: Konstrukce klempířské | 0 | #VALUE! | #VALUE!
Bytový dům/SO 01/*/765 | 765: Krytina tvrdá | 0 | #VALUE! | #VALUE!
Bytový dům/SO 01/*/766 | 766: Konstrukce truhlářské | 0 | #VALUE! | #VALUE!
Bytový dům/SO 01/*/767 | 767: Konstrukce doplňkové stavební (zámečnické) | 0 | #VALUE! | #VALUE!
Bytový dům/SO 01/*/771 | 771: Podlahy z dlaždic | 0 | #VALUE! | #VALUE!
Bytový dům/SO 01/*/783 | 783: Nátěry | 0 | #VALUE! | #VALUE!
Bytový dům/SO 01/*/784 | 784: Malby | 0 | #VALUE! | #VALUE!
Bytový dům/SO 01/*/94 | 94: Lešení a stavební výtahy | 0 | #VALUE! | #VALUE!
Bytový dům/SO 01/*/95 | 95: Různé dokončovací konstrukce a práce na pozemních stavbách | 0 | #VALUE! | #VALUE!
Bytový dům/SO 01/*/96 | 96: Bourání konstrukcí | 0 | #VALUE! | #VALUE!
Bytový dům/SO 01/*/H01 | H01: Budovy občanské výstavby | 0 | #VALUE! | #VALUE!
Bytový dům/SO 01/*/M21 | M21: Elektromontáže | 0 | #VALUE! | #VALUE!
Bytový dům/SO 01/*/M65 | M65: Elektroinstalace | 0 | #VALUE! | #VALUE!
Bytový dům/SO 01/*/S | S: Přesuny sutí | 0 | #VALUE! | #VALUE!
Bytový dům/SO 01/D.1.2.5.03 | D.1.2.5.03: Záchytný systém - Soupis prací a dodávek | 0 | #VALUE! | #VALUE!
Bytový dům/SO 01/D.1.2.5.03/D.1.2.5.03 | D.1.2.5.03: Záchytný systém - Soupis prací a dodávek | 0 | #VALUE! | #VALUE!
Bytový dům/SO 01/VRN | VRN: VORN - Vedlejší a ostatní rozpočtové náklady | 0 | #VALUE! | #VALUE!
Bytový dům/SO 01/VRN/01VRN | 01VRN: Průzkumy, geodetické a projektové práce | 0 | #VALUE! | #VALUE!
Bytový dům/SO 01/VRN/03VRN | 03VRN: Zařízení staveniště | 0 | #VALUE! | #VALUE!
Bytový dům/SO 01/VRN/04VRN | 04VRN: Inženýrské činnosti | 0 | #VALUE! | #VALUE!
Bytový dům/SO 01/VRN/05VRN | 05VRN: Finanční náklady | 0 | #VALUE! | #VALUE!
Bytový dům/SO02 | SO02: Objekt B | 0 | #VALUE! | #VALUE!
Bytový dům/SO02/* | *: Nezařazeno | 0 | #VALUE! | #VALUE!
Bytový dům/SO02/*/D.1.2.03_B | D.1.2.03_B: Záchytný systém B - soupis prací a a dodávek | 0 | #VALUE! | #VALUE!
Bytový dům/SO02/D_001 | D_001: Nezařazeno | 0 | #VALUE! | #VALUE!
Bytový dům/SO02/D_001/41_00 | 41_00: Stropy a stropní konstrukce (pro pozemní stavby) | 0 | #VALUE! | #VALUE!
Bytový dům/SO02/D_001/61_00 | 61_00: Úprava povrchů vnitřní | 0 | #VALUE! | #VALUE!
Bytový dům/SO02/D_001/62_00 | 62_00: Úprava povrchů vnější | 0 | #VALUE! | #VALUE!
Bytový dům/SO02/D_001/712_00 | 712_00: Izolace střech (živičné krytiny) | 0 | #VALUE! | #VALUE!
Bytový dům/SO02/D_001/713_00 | 713_00: Izolace tepelné | 0 | #VALUE! | #VALUE!
Bytový dům/SO02/D_001/762_00 | 762_00: Konstrukce tesařské | 0 | #VALUE! | #VALUE!
Bytový dům/SO02/D_001/764_00 | 764_00: Konstrukce klempířské | 0 | #VALUE! | #VALUE!
Bytový dům/SO02/D_001/765_00 | 765_00: Krytina tvrdá | 0 | #VALUE! | #VALUE!
Bytový dům/SO02/D_001/767_00 | 767_00: Konstrukce doplňkové stavební (zámečnické) | 0 | #VALUE! | #VALUE!
Bytový dům/SO02/D_001/771_00 | 771_00: Podlahy z dlaždic | 0 | #VALUE! | #VALUE!
Bytový dům/SO02/D_001/783_00 | 783_00: Nátěry | 0 | #VALUE! | #VALUE!
Bytový dům/SO02/D_001/784_00 | 784_00: Malby | 0 | #VALUE! | #VALUE!
Bytový dům/SO02/D_001/94_00 | 94_00: Lešení a stavební výtahy | 0 | #VALUE! | #VALUE!
Bytový dům/SO02/D_001/95_00 | 95_00: Různé dokončovací konstrukce a práce na pozemních stavbách | 0 | #VALUE! | #VALUE!
Bytový dům/SO02/D_001/96_00 | 96_00: Bourání konstrukcí | 0 | #VALUE! | #VALUE!
Bytový dům/SO02/D_001/H01_00 | H01_00: Budovy občanské výstavby | 0 | #VALUE! | #VALUE!
Bytový dům/SO02/D_001/M21_00 | M21_00: Elektromontáže | 0 | #VALUE! | #VALUE!
Bytový dům/SO02/D_001/M65_00 | M65_00: Elektroinstalace | 0 | #VALUE! | #VALUE!
Bytový dům/SO02/D_001/S_00 | S_00: Přesuny sutí | 0 | #VALUE! | #VALUE!
Bytový dům/SO02/VRN | VRN: VORN - Vedlejší a ostatní rozpočtové náklady | 0 | #VALUE! | #VALUE!
Bytový dům/SO02/VRN/01VRN | 01VRN: Průzkumy, geodetické a projektové práce | 0 | #VALUE! | #VALUE!
Bytový dům/SO02/VRN/03VRN | 03VRN: Zařízení staveniště | 0 | #VALUE! | #VALUE!
Bytový dům/SO02/VRN/04VRN | 04VRN: Inženýrské činnosti | 0 | #VALUE! | #VALUE!
Bytový dům/SO02/VRN/05VRN | 05VRN: Finanční náklady | 0 | #VALUE! | #VALUE!
| Celkem (bez DPH) | 0
| DPH | 0
| Celkem (včetně DPH) | 0

## Poptávané položky
Poptávka
Vaší nabídku zpracujte v tomto souboru doplněním jednotkové ceny, případně můžete vyplnit i komentář (zvýrazněná barva výplně). Při vyhodnocování nabídek budou akceptovány pouze původní soubory XLS. Pozměněnou nabídku nebude možné vyhodnotit.
| GUID | ID HSC | Poř. | Typ | Kód | Popis | MJ | Poptávaná Výměra | Nabízená Výměra | Jedn. Cena | Cena | Komentář zadavatele | Sazba DPH | DPH | Cena s DPH | Komentář uchazeče | Cenová soustava | Jedn. hmotnost | Jedn. Suť | Zamčená cena
Bytový dům |  | 1 |  | Stavba |  | Bytový dům: Oldřichovice č.p. 783, rekonstrukce střechy a podlah teras |  |  |  |  | 0 |  |  | #VALUE! | #VALUE!
Bytový dům/SO 01 |  | 2 |  | Objekt |  | SO 01: Objekt A |  |  |  |  | 0 |  |  | #VALUE! | #VALUE!
Bytový dům/SO 01/* |  | 3 |  | Skupina |  | *: Nezařazeno |  |  |  |  | 0 |  |  | #VALUE! | #VALUE!
Bytový dům/SO 01/*/41 |  | 4 |  | Oddíl |  | 41: Stropy a stropní konstrukce (pro pozemní stavby) |  |  |  |  | 0 |  |  | #VALUE! | #VALUE!
| {D50A9C52-FE80-4CD0-98F5-E6F8888B12F5} | <item> | 1 | SUB | 416021121R00 | Podhledy SDK, kovová.kce CD. 1x deska RB 12,5 mm | m2 | 116.8 | 116.8 |  |  | POSOUDIT STAV NA MÍSTĚ, PŘÍPADNĚ VYMĚNIT JEN DESKU A PONECHAT ROŠT PRO POTŘEBY VÝMĚNY STŘEŠNÍCH OKEN vnitřní ostění oken (20)*(0,94+1,40)*2*0,5 94/140 ODKRYTÍ A ZAKRYTÍ DŘEVĚNÝCH KONSTRUKCÍ ODHADEM 70 | 21 | #VALUE! | #VALUE! |  | RTS I / 2023
| {FBC0D60C-738A-42A4-B992-557DAF10DC22} | <item> | 2 | SUB | 342091043R00 | Příplatek za nadstandardní povrchovou úpravu Q3 | m2 | 116.8 | 116.8 |  |  | 46,80 70 | 21 | #VALUE! | #VALUE! |  | RTS I / 2023
<null>
Bytový dům/SO 01/*/61 |  | 4 |  | Oddíl |  | 61: Úprava povrchů vnitřní |  |  |  |  | 0 |  |  | #VALUE! | #VALUE!
| {EC59DD11-81E5-4C5A-A0B8-6642F3B9F020} | <item> | 3 | SUB | T4 | Fungicidní sanace koruny zdiva - intenzivní fungicidní postřik impregnačním prostředkem (typové označení min FB (P) Ip 1,2,3 SP | m2 | 10 | 10 |  |  | dvojnásobný postřik 25% roztoku v dávce min.60g/m2 koncentrátu + fungistatickou zábranu z fungicidní malty (fungicid 6l/1m3 malty Dle posudku dřevěných konstrukcí po odhalení 10 zdivo napadené dřevokaznými houbami - dle průzkumu na místě - odhad | 21 | #VALUE! | #VALUE! |  | RTS I / 2023
<null>
Bytový dům/SO 01/*/62 |  | 4 |  | Oddíl |  | 62: Úprava povrchů vnější |  |  |  |  | 0 |  |  | #VALUE! | #VALUE!
| {73130321-5288-48FC-8CCD-C4C16F71AB25} | <item> | 4 | SUB | 622477121R00 | Oprava vnější omítky hladké stěn,sl.II,do 10 %,SMS | m2 | 272.4 | 272.4 |  |  | oprava navazujících ploch - v případě poškození 50 A - odhad, většina přechodů kryta dřevem 10*17,6*1,0 2np - terasy - do výšky 1,0m 4*11,6*1,0 4np - terasy - do výšky 1,0m Odhad - výměry přizpůsobit dle skutečného stavu | 21 | #VALUE! | #VALUE! |  | RTS I / 2023
| {FFFB82DD-53A8-4D64-BB9B-F1A44E9AB209} | <item> | 5 | SUB | 622412212R00 | Nátěr stěn vnějších, slož. 1-2 , PCI, silikátový | m2 | 272.4 | 272.4 |  |  | oprava navazujících ploch - v případě poškození 50 A - odhad 10*17,6*1,0 2np - terasy - do výšky 1,0m 4*11,6*1,0 4np - terasy - do výšky 1,0m Odhad - výměry přizpůsobit dle skutečného stavu | 21 | #VALUE! | #VALUE! |  | RTS I / 2023
| {E2BE382C-F9A1-4CE2-B9AC-067FD2FE2257} | <item> | 6 | SUB | 622300042RAG | KZS z minerálních desek, plocha s otvory, budovy výšky nad 6 m | m2 | 90 | 90 |  |  | desky fasádní z minerálního vlákna, tl. 180 mm, lešení 45,0*2,0 odhadem, upřesnit po odhalení svislých konstrukcí přilehlých ke střeše - jižní strana, | 21 | #VALUE! | #VALUE! |  | RTS I / 2023
<null>
Bytový dům/SO 01/*/63 |  | 4 |  | Oddíl |  | 63: Podlahy a podlahové konstrukce |  |  |  |  | 0 |  |  | #VALUE! | #VALUE!
| {DFB09D98-556D-4500-A5B9-E2FD936E7CDC} | <item> | 7 | SUB | x_113106121R00 | Rozebrání dlažeb z betonových dlaždic na sucho | m2 | 215.9 | 215.9 |  |  | (44,1+46,6+15,6+15,6+15,6+15,6+15,6+15,6) 2np - terasy (8,6+7,6+7,8+7,6) 4np - terasy | 21 | #VALUE! | #VALUE! |  | RTS I / 2023
| {F5D808FE-BCE2-4363-8552-0F55483D95D2} | <item> | 8 | SUB | 632922912R00 | Kladení dlaždic 40 x 40 cm na terče plastové | m2 | 215.9 | 215.9 |  |  | 44,1+46,6+15,6+15,6+15,6+15,6+15,6+15,6 2np 8,6+7,6+7,8+7,6 4np | 21 | #VALUE! | #VALUE! |  | RTS I / 2023
| {7065749D-27D7-4C8C-86DC-5C6DF31378E5} | <item> | 9 | SUB | 592468031 | Dlažba betonová 400 x 400 x 40 mm vymývaná | kus | 1484.32 | 1484.32 |  |  | (44,1+46,6+15,6+15,6+15,6+15,6+15,6+15,6)*6,25 2np - 6,25ks/m2 (8,6+7,6+7,8+7,6)*6,25 4np - 6,25ks/m2 ;ztratné 10%; 134,938 | 21 | #VALUE! | #VALUE! |  | RTS I / 2023
| {078A7C26-3C29-4B16-A49E-172A205A15E3} | <item> | 10 | SUB | 632477127R00_x1 | Reprofilace polymercementovou maltou, tl. do 50 mm + penetrace | m2 | 215.9 | 215.9 |  |  | (44,1+46,6+15,6+15,6+15,6+15,6+15,6+15,6) 2np - terasy (8,6+7,6+7,8+7,6) 4np - terasy | 21 | #VALUE! | #VALUE! |  | RTS I / 2023
<null>
Bytový dům/SO 01/*/711 |  | 4 |  | Oddíl |  | 711: Izolace proti vodě |  |  |  |  | 0 |  |  | #VALUE! | #VALUE!
| {E33C56D6-49A5-4EF9-9E1F-43E22F3D5412} | <item> | 11 | SUB | 711491171R00 | Provedení izolace proti tlakové vodě, na ploše vodorovné, podkladní textilií | m2 | 215.9 | 215.9 |  |  | (44,1+46,6+15,6+15,6+15,6+15,6+15,6+15,6) 2np - terasy (8,6+7,6+7,8+7,6) 4np - terasy | 21 | #VALUE! | #VALUE! |  | RTS I / 2023
| {E5AEA592-0579-4545-8790-96C76CE6C849} | <item> | 12 | SUB | 711491271R00 | Provedení izolace proti tlakové vodě, na ploše svislé, podkladní textilií | m2 | 55.6 | 55.6 |  |  | 10*17,6*0,25 2np 4*11,6*0,25 4np | 21 | #VALUE! | #VALUE! |  | RTS I / 2023
| {F98E2683-C56F-4877-92DA-E879E2160A01} | <item> | 13 | SUB | 711491172R00 | Provedení izolace proti tlakové vodě, na ploše vodorovné, ochrannou textilií | m2 | 215.9 | 215.9 |  |  | (44,1+46,6+15,6+15,6+15,6+15,6+15,6+15,6) 2np - terasy (8,6+7,6+7,8+7,6) 4np - terasy | 21 | #VALUE! | #VALUE! |  | RTS I / 2023
| {F9A7217B-5271-496F-8AC5-1D8E2809C872} | <item> | 14 | SUB | 711491272R00 | Provedení izolace proti tlakové vodě, na ploše svislé, ochrannou textilií | m2 | 55.6 | 55.6 |  |  | 10*17,6*0,25 2np 4*11,6*0,25 4np | 21 | #VALUE! | #VALUE! |  | RTS I / 2023
| {4DC79D09-30E9-484C-B44D-55C380E93AFB} | <item> | 15 | SUB | 67352004 | Geotextilie netkaná PET 300 g/m2 | m2 | 597.3 | 597.3 |  |  | 2*(44,1+46,6+15,6+15,6+15,6+15,6+15,6+15,6) 2np - terasy 2*(8,6+7,6+7,8+7,6) 4np - terasy 2*10*17,6*0,25 2np - terasy, svislá - vytažení 2*4*11,6*0,25 4np - terasy, svislá - vytažení ;ztratné 10%; 54,3 | 21 | #VALUE! | #VALUE! |  | RTS I / 2023
| {15826476-F0C4-4BD0-B4E0-0A0A3FB8D2D3} | <item> | 16 | SUB | 711471051R00 | Provedení izolace proti tlakové vodě, na ploše vodorovné, fóliemi PVC, volně | m2 | 215.9 | 215.9 |  |  | (44,1+46,6+15,6+15,6+15,6+15,6+15,6+15,6) 2np - terasy (8,6+7,6+7,8+7,6) 4np - terasy | 21 | #VALUE! | #VALUE! |  | RTS I / 2023
| {0FDACB72-1725-4966-AEBF-60A6CC449488} | <item> | 17 | SUB | 711472051R00 | Provedení izolace proti tlakové vodě, na ploše svislé, fóliemi PVC, volně | m2 | 55.6 | 55.6 |  |  | 10*17,6*0,25 2np 4*11,6*0,25 4np | 21 | #VALUE! | #VALUE! |  | RTS I / 2023
| {6EBD4C1D-67C6-4794-AC44-0EBBD6F8CD3A} | <item> | 18 | SUB | 283221091 | Fólie PVCm, UV tl. 1,5 mm, š. 2050 mm střešní šedá, pro přitížení, se zabudovanou skelnou vložkou | m2 | 298.65 | 298.65 |  |  | (44,1+46,6+15,6+15,6+15,6+15,6+15,6+15,6) 2np - terasy (8,6+7,6+7,8+7,6) 4np - terasy 10*17,6*0,25 2np 4*11,6*0,25 4np ;ztratné 10%; 27,15 | 21 | #VALUE! | #VALUE! |  | RTS I / 2023
| {E464D416-DE8D-4483-8DBE-A874233C955B} | <item> | 19 | SUB | 711180101R00 | Odstranění izolace proti vlhkosti na ploše vodorovné, profilovaná fólie | m2 | 215.9 | 215.9 |  |  | (44,1+46,6+15,6+15,6+15,6+15,6+15,6+15,6) 2np - terasy - separační rohož (8,6+7,6+7,8+7,6) 4np - terasy - separační rohož | 21 | #VALUE! | #VALUE! |  | RTS I / 2023
| {D2182832-3340-430E-8E0D-9EFA7DFAA4F5} | <item> | 20 | SUB | 711170101R00 | Odstranění izolace proti vlhkosti na ploše vodorovné, fólie, volně | m2 | 215.9 | 215.9 |  |  | (44,1+46,6+15,6+15,6+15,6+15,6+15,6+15,6) 2np - terasy (8,6+7,6+7,8+7,6) 4np - terasy | 21 | #VALUE! | #VALUE! |  | RTS I / 2023
| {758DAB21-CFEC-4A18-B7AD-17E247F57FF9} | <item> | 21 | SUB | 711180101R00_x1 | Odstranění izolace proti vlhkosti na ploše vodorovné, separační textilie | m2 | 215.9 | 215.9 |  |  | (44,1+46,6+15,6+15,6+15,6+15,6+15,6+15,6) 2np - terasy (8,6+7,6+7,8+7,6) 4np - terasy | 21 | #VALUE! | #VALUE! |  | RTS I / 2023
| {6CED6B4D-6718-47ED-B132-561516DE3FFB} | <item> | 22 | SUB | 998711103R00 | Přesun hmot pro izolace proti vodě, výšky do 60 m | t | 0.79 | 0.79 |  |  |  | 21 | #VALUE! | #VALUE! |  | RTS I / 2023
<null>
Bytový dům/SO 01/*/712 |  | 4 |  | Oddíl |  | 712: Izolace střech (živičné krytiny) |  |  |  |  | 0 |  |  | #VALUE! | #VALUE!
| {188124D9-E51B-4271-9C65-E7A680D1ECB7} | <item> | 23 | SUB | 712211111R00 | Montáž podkladního asfaltového izolačního pásu, přibitím | m2 | 1210.17 | 1210.17 |  |  | výměra dle položky "Montáž krytiny hladké..." 1038,10 hlavní plocha střechy skladby S1, S2, S2k - viz výpis řeziva 172,07 spodní stříška | 21 | #VALUE! | #VALUE! |  | RTS I / 2023
| {B2BD8ADA-CA47-489C-A27E-53EDE25E7F59} | <item> | 24 | SUB | x3 | Pás modifikovaný asfalt, 1,5mm, samolepící podélný spoj, nosná vložka umělohmotná rohož | m2 | 1331.19 | 1331.19 |  |  | 1038,10+172,07 skladby S1,S2, S2k, S4 ;ztratné 10%; 121,017 | 21 | #VALUE! | #VALUE! |  | RTS I / 2023
| {085DE144-FC98-4E38-86F3-71BFD29EBD42} | <item> | 25 | SUB | 712378007R00 | Povlaková krytina střech do 10°, fólie, rohová lišta vnitřní , poplastovaný plech tl.0,6mm, rš 100 mm | m | 230.6 | 230.6 |  |  | Dodávka a montáž rohové vnitřní lišty osazené do podkladu 37,6+38,6+17,8+17,8+17,8+17,8+17,8+17,8+12,6+11,6+11,8+11,6 51/KL | 21 | #VALUE! | #VALUE! |  | RTS I / 2023
| {01905123-0A17-4B55-AAB2-EED4EA9F61BF} | <item> | 26 | SUB | 712378008R00 | Povlaková krytina střech do 10°, fólie, pásek, poplastovaný plech tl.0,6mm, rš 50 mm | m | 230.6 | 230.6 |  |  | Dodávka a montáž pásku RŠ 50 mm osazené do podkladu 37,6+38,6+17,8+17,8+17,8+17,8+17,8+17,8+12,6+11,6+11,8+11,6 52/KL | 21 | #VALUE! | #VALUE! |  | RTS I / 2023
| {A17D54A0-A920-41AA-975D-782A28F99864} | <item> | 27 | SUB | 998712103R00 | Přesun hmot pro povlakové krytiny, výšky do 24 m | t | 1.79 | 1.79 |  |  |  | 21 | #VALUE! | #VALUE! |  | RTS I / 2023
<null>
Bytový dům/SO 01/*/713 |  | 4 |  | Oddíl |  | 713: Izolace tepelné |  |  |  |  | 0 |  |  | #VALUE! | #VALUE!
| {32290453-1A35-4D0C-A135-1D7B09C4F54A} | <item> | 28 | SUB | 713105223R00_x1 | Odstranění tepelné izolace střech šikmých, kotvené, z desek minerálních, tl. 100 - 200 mm | m2 | 623.29 | 623.29 |  |  | (1038,10) celková plocha hlavní roviny (dle výpisu řeziva) -2,91*(45,67+1,61+1,58) bez S1 - severní plocha hlavní roviny -2,91*(45,67+1,61+1,58) bez S1 - jižní plocha hlavní roviny -((24,51*2+18,0)+(4,18*4+2,21*2)+(19,6*2+13,0)) bez vikýřů (1,75*2,78)+(1,7*2,97) dorovnání překryvu jednotlivých odečtů (hlavní a vikýře) | 21 | #VALUE! | #VALUE! |  | RTS I / 2023
| {6F024212-6F08-4EB4-99C4-5735CB842A86} | <item> | 29 | SUB | 713161701R00 | Montáž tepelné izolace z desek, uložené na krokve shora, bez kotvení | m2 | 120.68 | 120.68 |  |  | NAVÝŠENÍ VÝŠKY KROKVE - XPS - kotveno námětkem S2 0,12*515,0 S2, S1 - obytná část, hlavní plocha střechy 0,16*368,0 S3s - na stropnicích | 21 | #VALUE! | #VALUE! |  | RTS I / 2023
| {031B61EF-61BB-4F75-95C1-7542F0ECC95F} | <item> | 30 | SUB | 283754901 | Deska polystyrenová XPS 300 SF tl. 40 mm - hladký povrch, ozub po celém obvocu, pevnost v tlaku 300kPa, lambda 0,034W/mK | m2 | 138.78 | 138.78 |  |  | NAVÝŠENÍ VÝŠKY KROKVE - XPS - kotveno námětkem 0,12*515,0 S2, S1 - obytná část, hlavní plocha střechy 0,16*368,0 S3s - na stropnicích ;ztratné 15%; 18,102 | 21 | #VALUE! | #VALUE! |  | RTS I / 2023
| {01DF8331-F8F9-44CB-A5EE-78B3694CC84E} | <item> | 31 | SUB | 713111130RT2_x1 | Montáž tepelné izolace krovů shora, vložená mezi krokve | m2 | 953.29 | 953.29 |  |  | 2 vrstvy - materiál ve specifikaci S2 (1038,10) Celková plocha hlavní roviny -2,91*(45,67+1,61+1,58) bez S1 - severní plocha hlavní roviny -2,91*(45,67+1,61+1,58) bez S1 - jižní plocha hlavní roviny -((24,51*2+18,0)+(4,18*4+2,21*2)+(19,6*2+13,0)) bez vikýřů (1,75*2,78)+(1,7*2,97) dorovnání překryvu jednotlivých odečtů (hlavní a vikýře) 330,0 S3 - viz položka výpis řeziva - záklop 4np | 21 | #VALUE! | #VALUE! |  | RTS I / 2023
| {A359AF13-4610-4C96-AE2A-13A3BAFD30B5} | <item> | 32 | SUB | 63140574 | Deska izolační minerální 1000 x 610 x 100 mm - poloměkká deska z kamenné vlny (minerální plsti), hydrofobizovaná. Do provětrávaných šikmých střech. | m2 | 1702.71 | 1702.71 |  |  | S2 2*((1038,10-142,18-142,18-140,36+9,91)) 2 vrstvy (100+100) - množství viz položka MOntáž TI) 330,0 S3 ;ztratné 8%; 126,1264 | 21 | #VALUE! | #VALUE! |  | RTS I / 2023
| {930F355E-756A-4196-8D01-B673810B9EB4} | <item> | 33 | SUB | 63140575 | Deska izolační minerální 1000 x 610 x 120 mm - poloměkká deska z kamenné vlny (minerální plsti), hydrofobizovaná. Do provětrávaných šikmých střech. | m2 | 356.4 | 356.4 |  |  | 330,0 S3 ;ztratné 8%; 26,4 | 21 | #VALUE! | #VALUE! |  | RTS I / 2023
| {E1718453-B1DF-44F7-87C0-92D6EF143A5E} | <item> | 34 | SUB | 713111211RL5_x1 | Montáž parozábrany, krovů shora s přelepením spojů | m2 | 1171.34 | 1171.34 |  |  | parobrzdná folie s proměnlivým difuzním odporem Sd (5-0,2m), pevnost 150/130 N/5 cm, požární vlastnosti- třída E, 90g/m2 PAROBRZDA, PROMĚNLIVÉ Sd S2 ((1038,10-142,18-142,18-140,36+9,91)) Celková plocha hlavní roviny bez S1 (vrchní část a vikýře) (0,14*2)*((515,0+105*0,5)-(45*2,91*2)) navýšení na výšku krokví 330,0 S3 (0,18*2)*368,0 navýšení u stropnic na výšku stropnice - S3 | 21 | #VALUE! | #VALUE! |  | RTS I / 2023
| {57D9078B-ECFA-41E9-A324-E37F80BEF6C8} | <item> | 35 | SUB | 713111275RL3 | Provedení utěsnění styku parozábrany s jinou konstrukcí, tmelem | m | 575.27 | 575.27 |  |  | včetně tmelu (dvousložková těsnicí hmota, proměnlivě difuzně profustná - systémový výrobek spolu s použitou folií) hlavní část (2,4+30,35+6,3+9,58+(11,1+4,25)*2+1,61+45,67+1,58) obvod střechy (střecha/stěna) (1,61+45,67+1,58)*2 podhled/šikmina (7,4*2+4,5*2+5,15+4,1*2+5,05*2)+(5,2*2+4,8*2+4,15+4,9*2+6,5) vložené části, střešní roviny (9,75+5,55)*4+(6,5*2+6,9*2+3,475+4,9*2)+(2,2*8+1,86*4+1,285*4) zvýšená část, střešní roviny (2,3*2+3,8*2)*3 vložené lodžie okna (0,94+1,4)*2*20 utěsnění kolem oken | 21 | #VALUE! | #VALUE! |  | RTS I / 2023
| {E3E178FF-3869-45A5-9FB7-44BD295394F7} | <item> | 36 | SUB | 713111111RT1 | Montáž tepelné izolace stropů vrchem kladené, volně | m2 | 990.49 | 990.49 |  |  | 1 vrstva - materiál ve specifikaci ((1038,10-142,18-142,18-140,36+9,91)) S2 - vyrovnání bednění pod parobrzdu 330,0 S3 - vyrovnání bednění pod parobrzdu 0,8*(46,5) dodatečná izolace stropu 1np pod krovem (použít odstraněnou izolaci ze střechy) | 21 | #VALUE! | #VALUE! |  | RTS I / 2023
| {DBF8D176-AAC8-4C45-BDBE-81F3952796B9} | <item> | 37 | SUB | 28375942 | Deska fasádní polystyrenová EPS 100 F tl. 20 mm | m2 | 685.62 | 685.62 |  |  | ((1038,10-142,18-142,18-140,36+9,91)) S2 ;ztratné 10%; 62,329 | 21 | #VALUE! | #VALUE! |  | RTS I / 2023
| {562FA133-812D-44BA-9DBE-BD22D7F8DA1C} | <item> | 38 | SUB | 28375943 | Deska fasádní polystyrenová EPS 100 F tl. 30 mm | m2 | 363 | 363 |  |  | 330,0 S3 ;ztratné 10%; 33 | 21 | #VALUE! | #VALUE! |  | RTS I / 2023
| {9C6891D0-7081-48C2-AA9F-41157C941F00} | <item> | 39 | SUB | 713101222R00 | Odstranění tepelné izolace stropů a podhledů, kotvené, z desek minerálních, tl. 100 - 200 mm | m2 | 330 | 330 |  |  | 330,0 S3/Bo | 21 | #VALUE! | #VALUE! |  | RTS I / 2023
| {81FE006B-BC2B-4F31-B88F-64C6D8109064} | <item> | 40 | SUB | 998713103R00 | Přesun hmot pro izolace tepelné, výšky do 24 m | t | 9.31 | 9.31 |  |  |  | 21 | #VALUE! | #VALUE! |  | RTS I / 2023
<null>
Bytový dům/SO 01/*/721 |  | 4 |  | Oddíl |  | 721: Vnitřní kanalizace |  |  |  |  | 0 |  |  | #VALUE! | #VALUE!
| {F1A0F93F-0AAD-4D53-9A2E-42F3A5AE996C} | <item> | 41 | SUB | 721231151RT1 | Vtok balkonový systémový, | kus | 14 | 14 |  |  | průměr 50 - 75 mm, Balkonová vpust do plochy s nášlapnou vrstvou z dlažby. Položka obsahuje: osazení vpusti TW, vyplnění prostoru mezi vpustí a stropní konstrukcí tepelně izolačním materiálem, přitavení hydroizolace k manžetě, doplnění manžety pojistnou zálivkovou hmotou, osazení balkonového nástavce TWB s ochrannou mřížkou. Včetně dodávky materiálu. Bez zřízení otvoru ve stropní konstrukci. 10+4 2np, 4np | 21 | #VALUE! | #VALUE! |  | RTS I / 2023
| {128964C2-2FDA-49E5-8B82-C32640FA2B50} | <item> | 42 | SUB | 721100020RA0 | Pročištění podlahové vpusti a svislého odpadu | kus | 14 | 14 |  |  | 10+4 terasy | 21 | #VALUE! | #VALUE! |  | RTS I / 2023
| {40A5EB83-5050-4978-970E-CC6FA8F1AFDE} | <item> | 43 | SUB | 721210822R00 | Demontáž střešní vpusti, DN 100 mm | kus | 14 | 14 |  |  | 10+4 | 21 | #VALUE! | #VALUE! |  | RTS I / 2023
<null>
Bytový dům/SO 01/*/762 |  | 4 |  | Oddíl |  | 762: Konstrukce tesařské |  |  |  |  | 0 |  |  | #VALUE! | #VALUE!
| {8FDFCA84-1D05-49EF-B563-943AB74D331F} | <item> | 44 | SUB | 762341210R00 | Montáž bednění střech rovných, prkna hrubá na sraz | m2 | 1242.57 | 1242.57 |  |  | BEDNĚNÍ STŘECHY - výměra dle "Montáž krytiny.." (1038,10) skladby S1, S2, S2k, S4 172,07 spodní stříška (S4) 0,81*4*10 pod truhlíky | 21 | #VALUE! | #VALUE! |  | RTS I / 2023
| {D9D83B76-9CE1-4BE0-B2EE-3871EE92A3A2} | <item> | 45 | SUB | 60511161 | Prkno netříděné boční omítané SM/JD/BO tl. 25 mm, 3 m | m3 | 72.05 | 72.05 |  |  | BEDNĚNÍ STŘECHY (1038,10)*0,025 skladby S1, S2, S2k, S4 172,07*0,025 spodní stříška S4 0,81*4*10 pod truhlíky ;ztratné 15%; 9,3975 | 21 | #VALUE! | #VALUE! |  | RTS I / 2023
| {75A46DC4-4F37-44A6-8BD8-A8D453026CAF} | <item> | 46 | SUB | 762342812R00 | Demontáž laťování střech, rozteč latí do 50 cm | m2 | 1210.17 | 1210.17 |  |  | Výměra dle položky "Montáž krytiny hladké..." (1038,10) skladby S1/Bo, S2/Bo, S2k/Bo 172,07 spodní stříška | 21 | #VALUE! | #VALUE! |  | RTS I / 2023
| {70558370-5C49-4F4D-8930-FE0E4D4755D0} | <item> | 47 | SUB | 762342814R00 | Demontáž dřevěných kontralatí | m2 | 1210.17 | 1210.17 |  |  | Výměra dle položky "Montáž krytiny hladké.." (1038,10) skladby S1/Bo, S2/Bo, S2k/Bo 172,07 S4 | 21 | #VALUE! | #VALUE! |  | RTS I / 2023
| {D33C9003-1BA0-4D2B-BA04-B10CA3109D4E} | <item> | 48 | SUB | 762342210R00_x1 | Montáž kontralatí přes vláknitou izolaci/námětek tl. 80 mm | m2 | 897.74 | 897.74 |  |  | na vruty VGZ 7x260, VGZ 7x340, TBS 8x240, s předvrtáním otvorů VČETNĚ VRUTŮ KONTRALATĚ ZVYŠOVANÉ STŘECHY (1038,10) celková plocha střechy, skladby S1, S2, S2k, S4 -((24,51*2+18,0)+(4,18*4+2,21*2)+(19,6*2+13,0)) bez vikýřů | 21 | #VALUE! | #VALUE! |  | RTS I / 2023
| {AE0F29F8-E5F1-4538-8A9A-779BEB4F2F06} | <item> | 49 | SUB | 60513330 | Fošna stavební omítaná SM tl. do 60 mm, š. do 220 mm, 2 - 5 m | m3 | 4.91 | 4.91 |  |  | 0,12*0,06*(515,0+105,05) obytná část, hlavní plocha střechy (výměra dle námětků) ;ztratné 10%; 0,446 | 21 | #VALUE! | #VALUE! |  | RTS I / 2023
| {75FABF3F-9D1B-4960-97BD-D032EC34FC39} | <item> | 50 | SUB | 762342206R00 | Montáž kontralatí na vruty, s těsnicí páskou | m2 | 427.68 | 427.68 |  |  | na vruty VGZ 7x260, s předvrtáním otvorů VČETNĚ VRUTŮ NÁMĚTKY OKAPNÍ 0,5*230,5 dle výpisu řeziva a položky okapnice KONTRALATĚ NEZVYŠOVANÉ STŘECHY - VIKÝŘE, SPODNÍ STŘÍŠKA ((24,51*2+18,0)+(4,18*4+2,21*2)+(19,6*2+13,0)) vikýře 172,07 spodní stříška | 21 | #VALUE! | #VALUE! |  | RTS I / 2023
| {B0AE7CA7-F13C-45B7-9644-55EDC57BAF43} | <item> | 51 | SUB | 60511101 | Řezivo středové SM/BO jakost II tl. 40 - 100 mm, 3 - 6 m | m3 | 0.55 | 0.55 |  |  | 0,12*0,08*(105)*0,5 námětky okapní ;ztratné 10%; 0,05 | 21 | #VALUE! | #VALUE! |  | RTS I / 2023
| {FA791DD4-19B4-4876-B973-F9228195089A} | <item> | 52 | SUB | 60513330 | Fošna stavební omítaná SM tl. do 60 mm, š. do 220 mm, 2 - 5 m | m3 | 2.17 | 2.17 |  |  | kontralatě nezvyšované střechy 0,12*0,06*2,35*60 spodní stříška 0,12*0,06*((2,2*6)*2+(5,7*5)*2+(4,0*6)*2) vikýře ;ztratné 10%; 0,197 | 21 | #VALUE! | #VALUE! |  | RTS I / 2023
| {F085F26E-FC52-4BA5-8902-861F04052414} | <item> | 53 | SUB | 762342204R00 | Montáž kontralatí přibitím | m2 | 782.49 | 782.49 |  |  | (1038,10) S1, S2 - námětky (celková plocha minus S4 vikýře) -((24,51*2+18,0)+(4,18*4+2,21*2)+(19,6*2+13,0)) bez vikýřů -0,5*(230,5) bez námětků okapních - viz výpis řeziva a dle položek okapnice | 21 | #VALUE! | #VALUE! |  | RTS I / 2023
| {372AF11A-EC4F-4B6D-8729-2E4195328175} | <item> | 54 | SUB | 60511136_X1 | Fošna stavební omítaná SM/BO tl. 40 mm, 4 - 6 m | m3 | 2.72 | 2.72 |  |  | 0,12*0,04*515,0 námětky A - obytná část, hlavní plocha střechy, dle výpisu řeziva ;ztratné 10%; 0,247 | 21 | #VALUE! | #VALUE! |  | RTS I / 2023
| {5FFBA989-3ABC-42D4-BE77-45B9309A4AA7} | <item> | 55 | SUB | 762811811R00 | Demontáž záklopů z hrubých prken tl. do 3,2 cm | m2 | 330 | 330 |  |  | 330,0 S3/Bo - cca 80% pro zpětné použití | 21 | #VALUE! | #VALUE! |  | RTS I / 2023
| {0BBDC6FC-3824-46D9-87A8-A5A07E38BEC3} | <item> | 56 | SUB | 762812240R00 | Montáž záklopu, vrchní na sraz, hoblovaná prkna | m2 | 330 | 330 |  |  | 330,0 S3 | 21 | #VALUE! | #VALUE! |  | RTS I / 2023
| {0A8743D9-8D5C-4B08-82DE-116CAD44E958} | <item> | 57 | SUB | 60512552 | Prkno hoblované SM kvalita AB, tl. 24 mm, š. 146 mm, 4 - 5 m | m2 | 75.9 | 75.9 |  |  | 330,0*0,2 S3 - pouze 20% na doplnění stávajících prken ;ztratné 15%; 9,9 | 21 | #VALUE! | #VALUE! |  | RTS I / 2023
| {B21AB5C0-4C60-486E-9A7C-3F5431836978} | <item> | 58 | SUB | 762823111R00 | Montáž stropnic hraněných plochy do 75 cm2 | m | 368 | 368 |  |  | 368,0 S3s - fošnová podložka - viz výpis řeziva | 21 | #VALUE! | #VALUE! |  | RTS I / 2023
| {12A2F845-FE3D-4EEE-88C4-863CB6461029} | <item> | 59 | SUB | 60511081 | Řezivo středové SM/BO jakost II tl. 18 - 40 mm, š. nad 80 mm, 3 - 6 m | m3 | 1.95 | 1.95 |  |  | 0,03*0,16*368,0 S3s ;ztratné 10%; 0,177 | 21 | #VALUE! | #VALUE! |  | RTS I / 2023
| {02C3AC94-E4F3-4795-ABCB-6A639878304C} | <item> | 60 | SUB | 762711820R00 | Demontáž vázaných konstrukcí hraněných do 224 cm2 | m | 20 | 20 |  |  | 20,0 demontáž pozůstatku věžičky | 21 | #VALUE! | #VALUE! |  | RTS I / 2023
| {E36731EE-3C76-4467-9910-3467BB4C4253} | <item> | 61 | SUB | 762711840R00 | Demontáž vázaných konstrukcí hraněných do 450 cm2 | m | 8 | 8 |  |  | 8,0 demontáž pozůstatku věžičky | 21 | #VALUE! | #VALUE! |  | RTS I / 2023
| {AA231CD6-71CD-4A7C-86BC-86E2CF2DB1D2} | <item> | 62 | SUB | 762331923R00 | Vyřezání části střešní vazby do 224 cm2,do dl.8 m | m | 55 | 55 |  |  | 10*5,5 Výměna krokví 120/140 - odhadem - upřesnit po odhalení krovu | 21 | #VALUE! | #VALUE! |  | RTS I / 2023
| {FFA9A01C-FE5E-4E47-BAE5-0C7AE9A50466} | <item> | 63 | SUB | 762332932RT2 | Doplnění střešní vazby z hranolů do 224 cm2 vč.dod | m | 95 | 95 |  |  | hranolů 120 x 140 mm 10*5,5 výměna krokví - odhadem - upřesnit po odhalení krovu 4,0*10 u truhlíků | 21 | #VALUE! | #VALUE! |  | RTS I / 2023
| {816464F1-ABD2-4CE4-8153-930411EECB48} | <item> | 64 | SUB | 762322911RV1 | Zavětrování fošnami, hranolky do 100 cm2 | m | 25 | 25 |  |  | bez dodávky řeziva 20*1,25 příložky | 21 | #VALUE! | #VALUE! |  | RTS I / 2023
| {AC274020-4004-4245-95BF-64B3E7B136A9} | <item> | 65 | SUB | 60511133 | Prkno stavební omítané SM/BO tl. 32 mm, 4 - 6 m | m3 | 0.12 | 0.12 |  |  | 0,032*0,14*20*1,25 příložky ;ztratné 10%; 0,011 | 21 | #VALUE! | #VALUE! |  | RTS I / 2023
| {A17F6A75-558C-4708-AA66-01BDFD5A8B38} | <item> | 66 | SUB | 762512115R00 | Položení podlahových desek na pero a drážku | m2 | 500 | 500 |  |  | 500 ochrana podlah při výměně oken | 21 | #VALUE! | #VALUE! |  | RTS I / 2023
| {DC125DAF-E453-4DB7-881F-9D432CAAE2D2} | <item> | 67 | SUB | 60725010 | Deska dřevoštěpková OSB 3 nebroušená, Kronospan tl. 12 mm | m2 | 550 | 550 |  |  | 500 ;ztratné 10%; 50 | 21 | #VALUE! | #VALUE! |  | RTS I / 2023
| {A4519BDF-EAB6-44FF-9C62-20BF9E611BE4} | <item> | 68 | SUB | x_182951111RT2 | Položení netkané textilie bez upevnění | m2 | 500 | 500 |  |  | včetně dodávky netkané zahradnické textilie 500 Ochrana podlah | 21 | #VALUE! | #VALUE! |  | RTS I / 2023
| {94E197E6-B1F9-4F13-988F-ACF16C9D4128} | <item> | 69 | SUB | 762088116R00_x1 | Zakrývání provizorní plachtou 15x20m,vč.odstranění | kus | 4 | 4 |  |  | plachta min 200g/m2, včetně pomocné konstrukce proti prověšení (4) | 21 | #VALUE! | #VALUE! |  | RTS I / 2023
| {60742286-8AB1-477A-8150-F568A9D83405} | <item> | 70 | SUB | T1 | Mechanické odstranění povrchově zkorodované vrstvy dřeva - broušení, tesání | m2 | 175 | 175 |  |  | Dle posudku dřevěných konstrukcí pod odhalení 175 odhadem | 21 | #VALUE! | #VALUE! |  | RTS I / 2023
| {E78E6A04-A07F-4AC5-8239-D6BCF95FE589} | <item> | 71 | SUB | T2 | Ometení, odmaštění a neutralizace dřevěných prvků | m2 | 175 | 175 |  |  | Dle posudku dřevěných konstrukcí po odhalení 175 odhadem | 21 | #VALUE! | #VALUE! |  | RTS I / 2023
| {D6B2EB5C-2F5E-4D92-B816-DA0DF2DE12A5} | <item> | 72 | SUB | 762911111R00 | Impregnace řeziva máčením Bochemit QB | m2 | 3815.22 | 3815.22 |  |  | Dle výpisu řeziva (1038,10+172,07+330)*2 bednění (0,12+0,14)*2*10*5,5+(0,12+0,08)*2*105*0,5+(0,12+0,04)*2*515+(0,16+0,03)*2*368+(0,032+0,14)*2*20*1,25 objekt A - nové řezivo (0,12+0,06)*2*2,35*60 krokve - obytná část, snížená část (S4) (0,12+0,06)*2*(515,0+105,05) obytná část, hlavní plocha střechy (výměra dle námětků) - KONTRALATĚ (0,12+0,06)*2*2,35*60 spodní stříška (0,12+0,06)*2*((2,2*6)*2+(5,7*5)*2+(4,0*6)*2) vikýře | 21 | #VALUE! | #VALUE! |  | RTS I / 2023
| {311DCA4E-F5FD-4E1E-9844-A5954F51E010} | <item> | 73 | SUB | 762795000R00 | Spojovací prostředky pro vázané konstrukce | m3 | 21.77 | 21.77 |  |  | Nové řezivo 4,755+10,135 výpis řeziva 4,91 nové kontralatě zvyšované střechy 1,97 nové kontralatě nezvyšované střechy | 21 | #VALUE! | #VALUE! |  | RTS I / 2023
| {3E7EEA22-E33C-4531-9AEC-71627082C860} | <item> | 74 | SUB | 762313113R00 | Montáž svorníků, šroubů délky 450 mm | kus | 140 | 140 |  |  | 2*10 plátování krokve na nejvyšší vaznici 4*10 plátování krokve na střední vaznici 4*10*2 plátování vaznic (střední, nejvyšší) | 21 | #VALUE! | #VALUE! |  | RTS I / 2023
| {5CD2C218-72AB-4174-B7FE-E3128582AE2B} | <item> | 75 | SUB | T8 | Svorník M16, délka do 450mm | ks | 140 | 140 |  |  | 2*10 plátování krokve na nejvyšší vaznici 4*10 plátování krokve na střední vaznici 4*10*2 plátování vaznic (střední, nejvyšší) | 21 | #VALUE! | #VALUE! |  | RTS I / 2023
| {A3865878-80FA-4939-ACCD-D5A28ADF141A} | <item> | 76 | SUB | 762311101R00 | Montáž hmoždinek Buldog, včetně lůžka | kus | 140 | 140 |  |  | 2*10 plátování krokve na nejvyšší vaznici 4*10 plátování krokve na střední vaznici 4*10*2 plátování vaznic (střední, nejvyšší) | 21 | #VALUE! | #VALUE! |  | RTS I / 2023
| {589E8A6F-3FC5-4B29-B20C-BE89D0916517} | <item> | 77 | SUB | 31175355 | Hmoždinka Bulldog jednostranná E75 M16 | kus | 140 | 140 |  |  | 2*10 na nejvyšší vaznici 4*10 plátování krokve na střední vaznici 4*10*2 plátování vaznic (střední, nejvyšší) | 21 | #VALUE! | #VALUE! |  | RTS I / 2023
| {279C64C7-BBB4-43DC-8090-55997F16E78A} | <item> | 78 | SUB | 762313111R00_x2 | Fixace spojů vruty | kus | 110 | 110 |  |  | Dle posudku dřevěných konstrukcí po odkrytí a zhodnocení stavu upřesnit, předpoklad: 110 | 21 | #VALUE! | #VALUE! |  | RTS I / 2023
| {25487F2F-56C0-41D8-96F8-E3CC1B119466} | <item> | 79 | SUB | T10 | VGZ vrut 7x220mm | ks | 110 | 110 |  |  | 110 | 21 | #VALUE! | #VALUE! |  | RTS I / 2023
| {0FF30DC0-77AE-46A6-9DD1-5BFA4768CA67} | <item> | 80 | SUB | 762336110R00_x1 | Montáž střešních prvků | m | 40 | 40 |  |  | 1,0*10*2*2 dle detailu 5, plátování vaznic - předpoklad | 21 | #VALUE! | #VALUE! |  | RTS I / 2023
| {71165C26-5E32-4317-B588-CD3C6B841765} | <item> | 81 | SUB | 60511101 | Řezivo středové SM/BO jakost II tl. 40 - 100 mm, 3 - 6 m | m3 | 0.56 | 0.56 |  |  | 0,08*0,16*1,0*2*10*2 ;ztratné 10%; 0,051 | 21 | #VALUE! | #VALUE! |  | RTS I / 2023
| {84E389BD-C6DE-4824-8AE4-DCD843FFAAF2} | <item> | 82 | SUB | 762341230RT2 | Montáž bednění střech rovných, palubky pero-drážka | m2 | 142.53 | 142.53 |  |  | včetně dodávky palubek tl. 19 mm (7,43+12,85)*2*0,5+(7,0*2)*0,5 dle detailu č.1 - přesah střechy štít 230,5*0,5 dle detailu č.8 - úprava okapu | 21 | #VALUE! | #VALUE! |  | RTS I / 2023
| {910F455B-FFE0-47B0-AB5F-2EFED72FD1C9} | <item> | 83 | SUB | 762083120R00 | Profilování zhlaví trámů do 160 cm2 | kus | 10 | 10 |  |  | 10 odhadem | 21 | #VALUE! | #VALUE! |  | RTS I / 2023
| {1B0ECC89-308E-4145-8544-5839BBB3CDCE} | <item> | 84 | SUB | 998762103R00 | Přesun hmot pro tesařské konstrukce, výšky do 24 m | t | 110.96 | 110.96 |  |  |  | 21 | #VALUE! | #VALUE! |  | RTS I / 2023
<null>
Bytový dům/SO 01/*/764 |  | 4 |  | Oddíl |  | 764: Konstrukce klempířské |  |  |  |  | 0 |  |  | #VALUE! | #VALUE!
| {940B3E23-2E37-4A3C-A63A-86F5FDD01A27} | <item> | 85 | SUB | 764311392R00 | Montáž krytiny hladké ze svitků Al, šířky 0,6 m | m2 | 1210.17 | 1210.17 |  |  | Jednotlivé střešní roviny 9/KL 1038,10 objekt A - dle výpisu řeziva 172,07 spodní stříška | 21 | #VALUE! | #VALUE! |  | RTS I / 2023
| {BF938C9E-472B-405E-9435-27D89C10367E} | <item> | 86 | SUB | 194751010_x1 | Plech eAl svitkový hladký 0,7 x 650 mm, dvoudrážkový, vč.příponek, těsnění, úpravy úžlabí, nároží a hřebenu, RAL 8019 (oříšková) | m2 | 1270.68 | 1270.68 |  |  | dle položky "Montáž" 9/KL 1038,10+172,07 ;ztratné 5%; 60,5085 | 21 | #VALUE! | #VALUE! |  | RTS I / 2023
| {CD23E44A-4AF0-4B01-8906-AF2F97D011A4} | <item> | 87 | SUB | 764430391R00 | Montáž oplechování zdí Al | m | 236.2 | 236.2 |  |  | 37,6+38,6+17,8+17,8+17,8+17,8+17,8+17,8+12,6+11,6+11,8+11,6 53/KL (4+4+2+2+2+2+2+2+2+2+2+2)*0,2 54/KL | 21 | #VALUE! | #VALUE! |  | RTS I / 2023
| {17CF9092-A247-4F43-96DE-4E72857A2598} | <item> | 88 | SUB | KL_53 | Okopný plech, eAl plech tl.1,0mm, lakovaný, hnědočervený, RŠ 330mm, vyztužení CD profilem 27x60, včetně překrytí spojů separační páskou a folií | m | 253.66 | 253.66 |  |  | 37,6+38,6+17,8+17,8+17,8+17,8+17,8+17,8+12,6+11,6+11,8+11,6 53/KL ;ztratné 10%; 23,06 | 21 | #VALUE! | #VALUE! |  | RTS I / 2023
| {232017DD-1B60-4AEB-808C-6BDA95AE744D} | <item> | 89 | SUB | KL_54 | Výztužný plech, eAl plech tl.1,0mm, lakovaný, hnědočervený, 200/250mm, vyztužení CD profilem 27x60 | ks | 28 | 28 |  |  | 4+4+2+2+2+2+2+2+2+2+2+2 54/KL | 21 | #VALUE! | #VALUE! |  | RTS I / 2023
| {5B4A86F5-9D90-4B18-98D7-86C3B3362A0D} | <item> | 90 | SUB | 764322391R00 | Montáž oplechování okapů Al, tvrdá krytina | m | 763.5 | 763.5 |  |  | 230,5 1/KL 230,5 2/KL 230,5 3/KL 72,0 33/KL | 21 | #VALUE! | #VALUE! |  | RTS I / 2023
| {3384C48C-4CE9-4660-A10D-59CF2A322EAB} | <item> | 91 | SUB | KL_3 | Okapnice pod DHV, eAl plech tl.1,0mm, RŠ 200mm | m | 242.03 | 242.03 |  |  | 230,5 3/KL ;ztratné 5%; 11,525 | 21 | #VALUE! | #VALUE! |  | RTS I / 2023
| {9E57AD16-F4E8-49A7-B976-2AC880027A6F} | <item> | 92 | SUB | KL_2 | Závěsný pásek okapu, eAl plech tl.1,0mm, RŠ 330mm | m | 317.63 | 317.63 |  |  | 230,5 2/KL 72,0 33/KL ;ztratné 5%; 15,125 | 21 | #VALUE! | #VALUE! |  | RTS I / 2023
| {F0C42106-6E57-452D-97AE-F76A5BF85FD8} | <item> | 93 | SUB | KL_1 | Výztužný pásek okapu, eAl plech tl.1,0mm, RŠ 250mm | m | 242.03 | 242.03 |  |  | 230,5 1/KL ;ztratné 5%; 11,525 | 21 | #VALUE! | #VALUE! |  | RTS I / 2023
| {82FD0AB0-7C48-4CC5-B2BA-F36594610396} | <item> | 94 | SUB | 764775307R00 | Ochranná mřížka protimyzová, systémová, šířka 120 mm | m | 297 | 297 |  |  | D+M včetně spojovacích prostředků 297 4/KL | 21 | #VALUE! | #VALUE! |  | RTS I / 2023
| {C93363E4-3FF7-4E00-8553-7DC1AB8FE8B8} | <item> | 95 | SUB | 764778113RT2 | Žlab podokapní půlkruhový, eAL pásovina/plech, RŠ 333 mm | m | 195 | 195 |  |  | v barvě červená, zelená, stříbrná, bílá, oříšková;, dodávka a montáž včetně háků, čel a spojení žlabu lepidlem. 195 6/KL | 21 | #VALUE! | #VALUE! |  | RTS I / 2023
| {675EC0D6-55AA-42A3-88CA-5B08E2D8F864} | <item> | 96 | SUB | 764778116RT2 | Žlab nástřešní půlkruhový, eAL pásovina/plech, RŠ 700 mm | m | 14 | 14 |  |  | v barvě červená, zelená, stříbrná, bílá, oříšková; dodávka a montáž včetně háků, čel a spojení žlabu lepidlem. 14,0 8/KL | 21 | #VALUE! | #VALUE! |  | RTS I / 2023
| {B81DA508-B2F7-434C-A270-FFDD0FD53029} | <item> | 97 | SUB | 764775310R00 | Úžlabní hliníkový plech | m | 54 | 54 |  |  | Montáž a dodávka úžlabního hliníkového plechu a připevnění nerezovými hřeby 54,0 10/KL | 21 | #VALUE! | #VALUE! |  | RTS I / 2023
| {207EAAD3-D4EA-40E2-915D-CCD8995B5716} | <item> | 98 | SUB | 764775303R00 | Hřebenáč pro větrané střechy, systémový, s protihmyzovou mřížkou, eAL plech tl.1,0mm | m | 125 | 125 |  |  | dodávka a montáž, včetně těsnící pásky a připevnění nerezovými šrouby s těsněním 125,0 11/KL | 21 | #VALUE! | #VALUE! |  | RTS I / 2023
| {9932B7D5-C642-45C8-BA97-C1025DFFB41D} | <item> | 99 | SUB | 764775303R00_x1 | Připojovací pás hřebenáče, systémový, eAL plech tl.0,7mm, RŠ 120mm | m | 250 | 250 |  |  | dodávka a montáž, včetně pomocných prvků 250,0 12/KL | 21 | #VALUE! | #VALUE! |  | RTS I / 2023
| {15C3AE7D-9FDB-4CA9-9747-F006EE4DAFB5} | <item> | 100 | SUB | 764348393R00_x1 | Montáž protisněhové zábrany nerez | m | 348 | 348 |  |  | Viz výpis klempířských prvků 237,0 13/KL 111,0 14/KL | 21 | #VALUE! | #VALUE! |  | RTS I / 2023
| {9F1F9C92-513F-42A2-9B1A-1E178A7484AD} | <item> | 101 | SUB | KL7 | Zábrana protisněhová dvoutrubková, vč.trubek, příchytek, spojek. Nerez | m | 237 | 237 |  |  | Viz výpis klempířských prvků KL13 237 | 21 | #VALUE! | #VALUE! |  | RTS I / 2023
| {9E79EA4F-F133-4ECC-8700-648E7C3B0EC4} | <item> | 102 | SUB | KL8 | Zábrana protisněhová jednotrubková, vč.trubek, příchytek, spojek. Nerez | m | 111 | 111 |  |  | Viz výpis klempířských prvků KL14 111,0 | 21 | #VALUE! | #VALUE! |  | RTS I / 2023
| {9561D736-0DEE-4805-809A-C894EEDA162F} | <item> | 103 | SUB | 764359391R00 | Montáž kotlíku Al kulatého | kus | 20 | 20 |  |  | viz výpis klempířských prvků 19 KL15 1 KL27 | 21 | #VALUE! | #VALUE! |  | RTS I / 2023
| {195563AC-466C-4D8A-A854-F8B17CBA1636} | <item> | 104 | SUB | KL15 | Kotlík žlabový kulatý 333/120, eAl plech tl.0,7mm | kus | 19 | 19 |  |  | Viz výpis klempířských prvků KL15 19 | 21 | #VALUE! | #VALUE! |  | RTS I / 2023
| {57582661-F8C2-4B9E-BC55-76DDA543DAE0} | <item> | 105 | SUB | KL27 | Kotlík žlabový kulatý 250/100, eAl plech tl.0,7mm | kus | 1 | 1 |  |  | Viz výpis klempířských prvků KL27 1 | 21 | #VALUE! | #VALUE! |  | RTS I / 2023
| {3941E0E1-BD03-4B5B-A968-E9B7E64B3F02} | <item> | 106 | SUB | 764718110R00 | Odpadní trouby kruhové z Al plechu lak., D 120 mm, včetně kolen a objímek | m | 78 | 78 |  |  | dodávka+montáž Viz výpis klempířských prvků KL16 78,0 včetně 30ks kolen | 21 | #VALUE! | #VALUE! |  | RTS I / 2023
| {D2597820-DDB6-4D10-8F8B-799E672F6B8E} | <item> | 107 | SUB | 764775309R00 | Zavětrovací lišta, systémová, eAL plech tl.0,7mm, RŠ 250mm | m | 175 | 175 |  |  | montáž a dodávka hliníkové zavětrovací lišty a připevnění hřebíky 175,0 17/KL | 21 | #VALUE! | #VALUE! |  | RTS I / 2023
| {38D2A5CD-E3C2-4661-8591-25BA713341FF} | <item> | 108 | SUB | 764775309R00_x1 | Závěsný pásek zavětrovací lišty, systémový, eAL plech tl.1,0mm, RŠ 180mm | m | 175 | 175 |  |  | 175,0 18/KL | 21 | #VALUE! | #VALUE! |  | RTS I / 2023
| {881277C4-D3A1-4BDF-AE6F-18FF9BC35CB4} | <item> | 109 | SUB | 764775320R00 | Manžeta pro utěs.průchod.nástavce odvětr | kus | 16 | 16 |  |  | Trvale elastická manžeta z EPDM 16 20/KL | 21 | #VALUE! | #VALUE! |  | RTS I / 2023
| {41C7D40D-EBB0-4307-A455-8CADB757C1EA} | <item> | 110 | SUB | 764771312R00 | Odvětrávací manžeta pro falc.střechy, systémová, s dilatační páskou, eAL plech tl.0,7mm | kus | 16 | 16 |  |  | dodávka a montáž včetně flexibilní hadice, eskapásek, těsnění, spojovacího materiálu a vrchního komínku 16 19/KL | 21 | #VALUE! | #VALUE! |  | RTS I / 2023
| {1316A8A2-AECE-4108-80FE-98D37D14734A} | <item> | 111 | SUB | 764430330RT2_x1 | Oplechování zdí včetně rohů z Al, rš 400 mm, plech Al tl.0,7mm | m | 55 | 55 |  |  | nalepení Enkolitem 55,0 21/KL - oplechování atiky | 21 | #VALUE! | #VALUE! |  | RTS I / 2023
| {D3A7D08A-8D77-4687-80AE-C4821FDA7FF5} | <item> | 112 | SUB | 764430330RT2_x2 | Oplechování zdí včetně rohů z Al, rš 400 mm, AL plech tl.1,0 | m | 55 | 55 |  |  | nalepení Enkolitem 55,0 22/KL | 21 | #VALUE! | #VALUE! |  | RTS I / 2023
| {B1FC4C48-1EC7-493F-A67E-492D4DBE88FA} | <item> | 113 | SUB | 764365391R00 | Montáž poklopu střešního Al, hladká krytina | kus | 2 | 2 |  |  | Viz výpis klempířských prvků KL23 - výlez 2 | 21 | #VALUE! | #VALUE! |  | RTS I / 2023
| {319512D6-37D9-4E8D-BDD6-92EF796B3FBE} | <item> | 114 | SUB | KL17 | Výlezový poklop střešní,eAl, s komůrkovým polykarbonátem, 600x600mm, včetně dřevěného rámu s těsněním, zavíracího mechanismu | kus | 2 | 2 |  |  | Viz výpis klempířských prvků KL23 2 | 21 | #VALUE! | #VALUE! |  | RTS I / 2023
| {97F01D22-7C2E-4B6C-9151-EECAE6DC76D3} | <item> | 115 | SUB | 764333300RAA_x1 | Lemování zdí z eAl plechu tl.0,7mm | m | 83.5 | 83.5 |  |  | rš 120 mm, včetně hmoždinek, lepidel a tmelu Viz výpis klempířských prvků KL24 - dilatační lišta, lemování stěn 83,5 | 21 | #VALUE! | #VALUE! |  | RTS I / 2023
| {E547C4B2-5BBC-4CAE-8D64-2C4BAD895D52} | <item> | 116 | SUB | 764778111RT2 | Žlab podokapní půlkruhový, RŠ 250 mm, eAL pásovina/plech, | m | 3.5 | 3.5 |  |  | v barvě červená, zelená, stříbrná, bílá, oříšková; Dodávka a montáž podokapního půlkruhového žlabu včetně háků, čel správkové barvy a spojení žlabu lepidlem 3,5 KL26 | 21 | #VALUE! | #VALUE! |  | RTS I / 2023
| {9E52CD67-2F63-4869-8756-3737F3A2E844} | <item> | 117 | SUB | 764718109R00 | Odpadní trouby kruhové z Al plechu lak., D 100 mm | m | 40 | 40 |  |  | Dodávka a montáž kruhových odpadních trub včetně kolen a objímek 40 KL28 | 21 | #VALUE! | #VALUE! |  | RTS I / 2023
| {211D7487-953C-4BB8-86A1-F0F09615B494} | <item> | 118 | SUB | KL_29 | Odbočka svodu - trouby kruhové z Al plechu lak., tl.0,7, D 120/100 | kus | 7 | 7 |  |  | Dodávka a montáž kruhových odpadních trub včetně kolen a objímek 7 KL29 | 21 | #VALUE! | #VALUE! |  | RTS I / 2023
| {C9E87641-FE25-418F-8E31-25B78DA965E7} | <item> | 119 | SUB | KL_30 | Zarážka na žlabu, eAL plech tl.1,0mm,160x400 | kus | 4 | 4 |  |  | 4 KL/30 | 21 | #VALUE! | #VALUE! |  | RTS I / 2023
| {6084BBC0-7B9B-4C61-848D-23BE52A3F84A} | <item> | 120 | SUB | 764773316R00 | Systémová stoupací plošina dl.1200 mm š.250 mm, lakovaný nerez, | kus | 4 | 4 |  |  | Dodávka a montáž včetně fixace 4 KL31 | 21 | #VALUE! | #VALUE! |  | RTS I / 2023
| {8517D940-C984-44D5-875B-2D412D47AC26} | <item> | 121 | SUB | 764774622R00_x1 | Falc.krytina, svitky š.1000mm, tl.0,7, provedená na míru, | m2 | 79.2 | 79.2 |  |  | OPLECHOVÁNÍ PRO TRUHLÍKY 72,0*1,1 KL32 | 21 | #VALUE! | #VALUE! |  | RTS I / 2023
| {038702C1-097F-4C28-A8E2-955DEDB2E3E3} | <item> | 122 | SUB | 764348814R00_x | Demontáž sněhového zachytače, sklon do 45° | m | 348 | 348 |  |  | Viz výpis klempířských prvků 237,0 13/KL 111,0 14/KL | 21 | #VALUE! | #VALUE! |  | RTS I / 2023
| {87090182-7E4B-46C2-ADE5-0D98E2056D56} | <item> | 123 | SUB | 764352811R00_x | Demontáž žlabů půlkruh. rovných, rš 330 mm, do 45° | m | 234.5 | 234.5 |  |  | včetně háků 217,0 6/KL+5/KL 14,0 7/KL+8/KL 3,5 KL25+KL26 | 21 | #VALUE! | #VALUE! |  | RTS I / 2023
| {B06C65EB-B502-4495-A6E1-A19F6CEFC41F} | <item> | 124 | SUB | 764454802R00 | Demontáž odpadních trub kruhových, D 120 mm | m | 118 | 118 |  |  | včetně kolen, odskoků apod. Viz výpis klempířských prvků KL16 78,0 včetně 30ks kolen 40 KL28 | 21 | #VALUE! | #VALUE! |  | RTS I / 2023
| {60161CCE-258B-49F1-AEE5-68B8BE3ED82F} | <item> | 125 | SUB | 998764103R00 | Přesun hmot pro klempířské konstr., výšky do 24 m | t | 21.86 | 21.86 |  |  |  | 21 | #VALUE! | #VALUE! |  | RTS I / 2023
<null>
Bytový dům/SO 01/*/765 |  | 4 |  | Oddíl |  | 765: Krytina tvrdá |  |  |  |  | 0 |  |  | #VALUE! | #VALUE!
| {1A78B36D-FB52-45D3-9CCC-8BED6B3C8A83} | <item> | 126 | SUB | 765332810R00 | Demontáž betonové krytiny, na sucho, do suti | m2 | 1210.17 | 1210.17 |  |  | (1038,10) Demontáž stávající krytiny, výměra viz "Montáž krytiny hladké.." skladby S1/Bo, S2/Bo, S2k/Bo 172,07 | 21 | #VALUE! | #VALUE! |  | RTS I / 2023
| {2CEA23E0-18BB-44FA-AA3F-7F41DDC93A58} | <item> | 127 | SUB | 765799301R00 | Demontáž podstřešní fólie | m2 | 1540.17 | 1540.17 |  |  | Výměra dle položky "MOntáž krytiny hladké.." (1038,10) S1/Bo, S2/Bo, S2k/Bo 172,07 stříška 330,0 S3/Bo | 21 | #VALUE! | #VALUE! |  | RTS I / 2023
| {05D617D0-877E-4862-AF94-266960F0180B} | <item> | 128 | SUB | 765799311R00 | Montáž fólie na krokve přibitím se slepením spojů | m2 | 1540.17 | 1540.17 |  |  | (1038,10) DHV, celková plocha střechy, S1, S2, S2k, S4 172,07 stříška 330,0 DHV, S3 | 21 | #VALUE! | #VALUE! |  | RTS I / 2023
| {A7B01321-E130-4B3C-B30A-FDDFFB21D52B} | <item> | 129 | SUB | x2 | Fólie difuzní 3vrst., 150g/m2, Sd 0,08m, W1, reakce na oheň E, pevnost 340/270 N/5cm | m2 | 1694.19 | 1694.19 |  |  | (1038,10) hlavní plocha 172,07 stříška 330,0 ;ztratné 10%; 154,017 | 21 | #VALUE! | #VALUE! |  | RTS I / 2023
| {B25E948A-CA3F-405A-B557-D091C9CF18B6} | <item> | 130 | SUB | 765799315R00 | Příplatek za sklon od 30° do 45°,fólie na bednění | m2 | 1210.17 | 1210.17 |  |  | (1038,10+172,07) DHV, celková plocha střechy, S1, S2, S2k, S4 | 21 | #VALUE! | #VALUE! |  | RTS I / 2023
| {6A753BC6-83FF-4513-9967-4A4282E1500F} | <item> | 131 | SUB | 765901311R00 | Páska těsnicí pod kontralatě š. 5 cm | m | 567.5 | 567.5 |  |  | (515,0+105*0,5) | 21 | #VALUE! | #VALUE! |  | RTS I / 2023
| {32482CCB-A6BC-446F-B94F-2C2562CA4BA7} | <item> | 132 | SUB | 998765103R00 | Přesun hmot pro krytiny tvrdé, výšky do 24 m | t | 0.28 | 0.28 |  |  |  | 21 | #VALUE! | #VALUE! |  | RTS I / 2023
<null>
Bytový dům/SO 01/*/766 |  | 4 |  | Oddíl |  | 766: Konstrukce truhlářské |  |  |  |  | 0 |  |  | #VALUE! | #VALUE!
| {D90021D3-E125-4B2D-967F-C37D3435F1C6} | <item> | 133 | SUB | 766624045R00 | Montáž střešních oken rozměr 94/140 cm | kus | 20 | 20 |  |  | okno 94/140, střešní, kyvné 20 | 21 | #VALUE! | #VALUE! |  | RTS I / 2023
| {725D2F05-BEFC-4D4A-B58E-853642D3056E} | <item> | 134 | SUB | 61140818 | Okno střešní 94 x 140 cm přírodní, borovicové dřevo, třívrstvý polyuretanový lak, trojsklo, Uw=0,8W/m2K, argon, thermodistanční rámeček,okenní klička | kus | 20 | 20 |  |  | 20 | 21 | #VALUE! | #VALUE! |  | RTS I / 2023
| {A5EF7413-5D12-4B65-835A-91C7CE4BB3A6} | <item> | 135 | SUB | L1 | Lemování s dodatečnou termoizolací, pro střešní okno, plechová falcovaná krytina, systémový výrobek, pro okno 94/140 | kus | 20 | 20 |  |  | 20 | 21 | #VALUE! | #VALUE! |  | RTS I / 2023
| {EFE22537-D490-4CB3-A2BB-A8288E436CAA} | <item> | 136 | SUB | ZS1 | Zateplovací sada 94/140 - paropropustný límec, impregnovaná přírodní ovčí vlna | kus | 20 | 20 |  |  | 20 | 21 | #VALUE! | #VALUE! |  | RTS I / 2023
| {95B1D98B-7B38-4F30-86D9-29568308E3F9} | <item> | 137 | SUB | 766624062R00 | Montáž předokenních rolet střešních oken | kus | 20 | 20 |  |  | 20 okna 94/140 | 21 | #VALUE! | #VALUE! |  | RTS I / 2023
| {60FA6B03-260B-4C42-8276-E4F328D46EED} | <item> | 138 | SUB | R1 | Stahovatelná markýza předokenní střešního okna 94/140, manuální, včetně ovládacího mechanismu | kus | 20 | 20 |  |  | 20 | 21 | #VALUE! | #VALUE! |  | RTS I / 2023
| {C7B3BA30-0A1C-4DF0-A72E-C9F247C887CC} | <item> | 139 | SUB | 998766103R00 | Přesun hmot pro truhlářské konstr., výšky do 24 m | t | 1.36 | 1.36 |  |  |  | 21 | #VALUE! | #VALUE! |  | RTS I / 2023
<null>
Bytový dům/SO 01/*/767 |  | 4 |  | Oddíl |  | 767: Konstrukce doplňkové stavební (zámečnické) |  |  |  |  | 0 |  |  | #VALUE! | #VALUE!
| {9B638D22-6B4D-49F2-8D10-361392C9E588} | <item> | 140 | SUB | ZS | Záchytný bezpečnostní systém - kotvící nerez body pro falcované střechy | soubor | 1 | 1 |  |  | systémové kotvící zařízení typu A a C dle ČSN P CEN/TS 16145 (83 2630) a dle ČSN EN 795 vyrobené z nekorodující oceli třídy min.A2, jakosti 1.4301 ČSN dle Samostatného rozpočtu dle PD Záchytného bezpečnostního systému 1 část pro objekt A | 21 | #VALUE! | #VALUE! |  | RTS II / 2022
| {3295EB69-884B-4E7F-98C3-96CF41C2F74F} | <item> | 141 | SUB | x_767225110R00 | Oprava kotvení zábradlí teras | kus | 20 | 20 |  |  | 10+4+6 | 21 | #VALUE! | #VALUE! |  | RTS I / 2023
<null>
Bytový dům/SO 01/*/771 |  | 4 |  | Oddíl |  | 771: Podlahy z dlaždic |  |  |  |  | 0 |  |  | #VALUE! | #VALUE!
| {76FD01D4-D3EF-4F06-81BD-C5632D589F80} | <item> | 142 | SUB | 771101101R00 | Vysávání podlah prům.vysavačem pro pokládku dlažby | m2 | 302.1 | 302.1 |  |  | (44,1+46,6+15,6+15,6+15,6+15,6+15,6+15,6) 2np - terasy (8,6+7,6+7,8+7,6) 4np - terasy 13,2*2+6,4*2+15,6+14,9 3np - terasy (5,50)+(5,50)+(5,50) lodžie_severní fasáda oprava (2np+3np+4np) | 21 | #VALUE! | #VALUE! |  | RTS I / 2023
| {2E978C19-F720-42D5-8CFB-3440B9CFC422} | <item> | 143 | SUB | 771101310R00 | Vyčištění keramické dlažby | m2 | 86.2 | 86.2 |  |  | (5,50)+(5,50)+(5,50) lodžie_severní fasáda oprava (2np+3np+4np) 13,2*2+6,4*2+15,6+14,9 3np - terasy | 21 | #VALUE! | #VALUE! |  | RTS I / 2023
| {05E37893-7CAD-4C89-9169-9BD1538AC83A} | <item> | 144 | SUB | 771571931R00 | Opravy podlah keramických průmyslových 15x15 cm | kus | 90 | 90 |  |  | 3*10 lodžie_severní fasáda oprava (2np+3np+4np) - předpoklad 10ks/1lodžie 6*10 3np - terasy - předpoklad - 10ks/1 terasa | 21 | #VALUE! | #VALUE! |  | RTS I / 2023
| {8AEB6FD8-1DA1-4144-BC1C-8D67ADDC1B69} | <item> | 145 | SUB | 771575205R00 | Montáž podlah keramických relief., tmel, 15x15 cm | m2 | 8.62 | 8.62 |  |  | ((5,50)+(5,50)+(5,50))*0,1 lodžie_severní fasáda oprava (2np+3np+4np) - 10% doplnění (13,2*2+6,4*2+15,6+14,9)*0,1 3np - terasy - 10% doplnění | 21 | #VALUE! | #VALUE! |  | RTS I / 2023
| {B01B78AE-D264-42D5-B4EB-3635742E5E81} | <item> | 146 | SUB | x_59764201 | Dlažba exteriérová, protiskluzná, matná 150x150x9 mm | m2 | 9.05 | 9.05 |  |  | Použít vhodnou dlažbu ke stávající ((5,50)+(5,50)+(5,50))*0,1 lodžie_severní fasáda oprava (2np+3np+4np) - 10% doplnění (13,2*2+6,4*2+15,6+14,9)*0,1 3np - terasy - 10% doplnění ;ztratné 5%; 0,431 | 21 | #VALUE! | #VALUE! |  | RTS I / 2023
| {BD2C2F1A-5E8A-4F12-B708-4AFBB2DAE8A9} | <item> | 147 | SUB | 771579793R00_x1 | Oprava spárování - plošně,keram.dlažba | m2 | 25.86 | 25.86 |  |  | ((5,50)+(5,50)+(5,50))*0,3 lodžie_severní fasáda oprava (2np+3np+4np) - 30% oprava spárování (13,2*2+6,4*2+15,6+14,9)*0,3 3np - terasy - 30% oprava spárování | 21 | #VALUE! | #VALUE! |  | RTS I / 2023
| {03C78557-7553-4BA6-B5D7-57FAC7699286} | <item> | 148 | SUB | 771571931R00_x2 | Úprava dlaždice podlah keramických průmyslových 15x15 cm | kus | 42 | 42 |  |  | (4+4+2+2+2+2+2+2+2+2+2+2) 54/KL - seříznutí dlaždice pro vložení komínku 10+4 pro vpusti | 21 | #VALUE! | #VALUE! |  | RTS I / 2023
| {22BA29D4-2255-46CF-B9B8-A53D3F24215F} | <item> | 149 | SUB | 998771102R00 | Přesun hmot pro podlahy z dlaždic, výšky do 12 m | t | 0.48 | 0.48 |  |  |  | 21 | #VALUE! | #VALUE! |  | RTS I / 2023
<null>
Bytový dům/SO 01/*/783 |  | 4 |  | Oddíl |  | 783: Nátěry |  |  |  |  | 0 |  |  | #VALUE! | #VALUE!
| {8229FE60-D708-40BE-A818-525EA3EE7EA2} | <item> | 150 | SUB | 783726200R00 | Nátěr synt. lazurovací tesařských konstr. 2x lak | m2 | 657.38 | 657.38 |  |  | (7,43+12,85)*2*0,5+(7,0*2)*1,5 přesah střechy štít 230,5*1,5 úprava okapu 270,35 dřevěný obklad fasád a podhledů teras | 21 | #VALUE! | #VALUE! |  | RTS I / 2023
| {F8150FD3-09AF-4FF4-87E9-C1665BD00D2C} | <item> | 151 | SUB | T5 | Nástřik tesařských konstrukcí - např.Lignofix Super 10% 2x | m2 | 350 | 350 |  |  | Dle posudku dřevěných konstrukcí po odhalení 350 odhad, upravit dle skutečnosti | 21 | #VALUE! | #VALUE! |  | RTS I / 2023
<null>
Bytový dům/SO 01/*/784 |  | 4 |  | Oddíl |  | 784: Malby |  |  |  |  | 0 |  |  | #VALUE! | #VALUE!
| {DB00C7BB-158F-4A20-AF66-2C41FE20C087} | <item> | 152 | SUB | 784111701R00 | Penetrace podkladu nátěrem sádrokarton 1x | m2 | 126.8 | 126.8 |  |  | PRO POTŘEBY VÝMĚNY STŘEŠNÍCH OKEN vnitřní ostění oken (20)*(0,94+1,40)*2*0,5 94/140 ODKRYTÍ A ZAKRYTÍ DŘ.KONSTRUKCÍ ODHADEM 80 | 21 | #VALUE! | #VALUE! |  | RTS I / 2023
| {A87A1983-42BC-4834-9282-AC0E386DA6C7} | <item> | 153 | SUB | 784115712R00 | Malba sádrokarton, bílá, bez penetrace, 2 x | m2 | 126.8 | 126.8 |  |  | (20)*(0,94+1,40)*2*0,5 94/140 ODKRYTÍ A ZAKRYTÍ DŘ.KCÍ ODHADEM 80 | 21 | #VALUE! | #VALUE! |  | RTS I / 2023
<null>
Bytový dům/SO 01/*/94 |  | 4 |  | Oddíl |  | 94: Lešení a stavební výtahy |  |  |  |  | 0 |  |  | #VALUE! | #VALUE!
| {449B1EA2-4428-4D7B-B803-ED18A0FED349} | <item> | 154 | SUB | 943944121R00 | Montáž lešení prostorového těžkého, H 20 m, 300 kg | m3 | 4603.45 | 4603.45 |  |  | Lešení fasádní, ze stavebnicového systému se zábradlím a propojovacími žebříky včetně vyvzpěrování nad lodžiemi a terasami (161,0*(17,3+1,0))*1,5 obvod zvětšený o 1,5m, výška 1,0 nad okap, šířka 1,5m 46*4,0 doplňkové u teras - celá jižní fasáda na výšku 4m | 21 | #VALUE! | #VALUE! |  | RTS I / 2023
| {5F2B13CE-D7CB-45B7-B88C-2AA81FC7D403} | <item> | 155 | SUB | 943944291R00 | Příplatek za každý měsíc použití lešení k pol.4121 | m3 | 9206.9 | 9206.9 |  |  | 2*4603,45 | 21 | #VALUE! | #VALUE! |  | RTS I / 2023
| {C79EBCE9-EB32-48D6-B3D4-EE1A475778D8} | <item> | 156 | SUB | 943944821R00 | Demontáž lešení prostorov.těžkého, H 20 m, 300 kg | m3 | 4603.45 | 4603.45 |  |  | Lešení fasádní, ze stavebnicového systému se zábradlím a prpojovacími žebříky (161,0*(17,3+1,0))*1,5 obvod zvětšený o 1,5m, výška 1,0 nad okap, šířka 1,5m 46*4,0 doplňkové u teras - celá jižní fasáda na výšku 4m | 21 | #VALUE! | #VALUE! |  | RTS I / 2023
| {41AC956E-1740-4B59-ACC6-72F60AC7A802} | <item> | 157 | SUB | 944945013R00 | Montáž záchytné stříšky H 4,5 m, šířky nad 2 m | m | 42 | 42 |  |  | 14*3 | 21 | #VALUE! | #VALUE! |  | RTS I / 2023
| {36B36A3A-7BF8-4728-B992-CA8427723B17} | <item> | 158 | SUB | 944945193R00 | Příplatek za každý měsíc použ.stříšky, k pol. 5013 | m | 252 | 252 |  |  | 6*14*3 | 21 | #VALUE! | #VALUE! |  | RTS I / 2023
| {E718FA36-062C-4B26-8229-2779C9B98D0E} | <item> | 159 | SUB | 944945813R00 | Demontáž záchytné stříšky H 4,5 m, šířky nad 2 m | m | 42 | 42 |  |  | 14*3 | 21 | #VALUE! | #VALUE! |  | RTS I / 2023
| {6C839923-AF27-4E8C-8C3B-71CFFE725C69} | <item> | 160 | SUB | 941955004R00 | Lešení lehké pomocné, výška podlahy do 3,5 m | m2 | 50 | 50 |  |  | 50 odhadem, dle potřeby | 21 | #VALUE! | #VALUE! |  | RTS I / 2023
| {57032D43-B983-44AB-BA66-37FB9D598EB7} | <item> | 161 | SUB | 946941102RT2 | Montáž pojízdných Alu věží BOSS, 2,5 x 1,45 m | sada | 2 | 2 |  |  | pracovní výška 6,2 m 2 | 21 | #VALUE! | #VALUE! |  | RTS I / 2023
| {D22F50D3-1203-4E95-AEA2-F0FB75D1C5EE} | <item> | 162 | SUB | 946941192RT2 | Nájemné pojízdných Alu věží BOSS, 2,5 x 1,45 m | den | 60 | 60 |  |  | pracovní výška 6,2 m 2*30 | 21 | #VALUE! | #VALUE! |  | RTS I / 2023
| {1B048291-72DD-46D8-9BFA-36FEB17C5277} | <item> | 163 | SUB | 946941802RT2 | Demontáž pojízdných Alu věží BOSS, 2,5 x 1,45 m | sada | 2 | 2 |  |  | pracovní výška 6,3 m 2 | 21 | #VALUE! | #VALUE! |  | RTS I / 2023
<null>
Bytový dům/SO 01/*/95 |  | 4 |  | Oddíl |  | 95: Různé dokončovací konstrukce a práce na pozemních stavbách |  |  |  |  | 0 |  |  | #VALUE! | #VALUE!
| {759D4D7C-E778-4657-96D9-89492988C62E} | <item> | 164 | SUB | 953941312R00 | Osazení požárního hasicího přístroje na stěnu | kus | 4 | 4 |  |  | 4 | 21 | #VALUE! | #VALUE! |  | RTS I / 2023
| {FE7CEA20-939A-42A5-8847-7BF389C1D00B} | <item> | 165 | SUB | 44984114 | Přístroj hasicí práškový P6Te | kus | 3.2 | 3.2 |  |  | 4 | 21 | #VALUE! | #VALUE! |  | RTS I / 2023
<null>
Bytový dům/SO 01/*/96 |  | 4 |  | Oddíl |  | 96: Bourání konstrukcí |  |  |  |  | 0 |  |  | #VALUE! | #VALUE!
| {FA94DA27-FAF1-4BAB-A4CB-3422DF755119} | <item> | 166 | SUB | 965048250R00 | Dočištění povrchu po vybourání dlažeb, MC do 50% | m2 | 215.9 | 215.9 |  |  | 44,1+46,6+15,6+15,6+15,6+15,6+15,6+15,6 2np - terasy 8,6+7,6+7,8+7,6 4np - terasy | 21 | #VALUE! | #VALUE! |  | RTS I / 2023
| {90FB28C9-6A89-4932-889D-0B06DFF820FA} | <item> | 167 | SUB | 968062354R00 | Vybourání dřevěných rámů oken dvojitých pl. 1 m2 | m2 | 26.32 | 26.32 |  |  | Půdorysy střechy 20*(0,94*1,4) Objekt A | 21 | #VALUE! | #VALUE! |  | RTS I / 2023
| {0A090B9B-0A78-4BCD-A790-FBE222674532} | <item> | 168 | SUB | 968061112R00 | Vyvěšení dřevěných okenních křídel pl. do 1,5 m2 | kus | 20 | 20 |  |  | 20 Objekt A | 21 | #VALUE! | #VALUE! |  | RTS I / 2023
| {4EC5901A-7DE4-435B-B635-9E22DC8D82E2} | <item> | 169 | SUB | 963016111R00 | DMTZ podhledu SDK, kovová kce., 1xoplášť.12,5 mm | m2 | 116.8 | 116.8 |  |  | PRO POTŘEBY VÝMĚNY STŘEŠNÍCH OKEN vnitřní ostění oken (20)*(0,94+1,40)*2*0,5 94/140 ODKRYTÍ A ZAKRYTÍ DŘEVĚNÝCH KONSTRUKCÍ ODHADEM 70 | 21 | #VALUE! | #VALUE! |  | RTS I / 2023
| {7C38EBC5-ADE5-4A1A-8A39-D732473599E2} | <item> | 170 | SUB | 968072244R00_x1 | Vybourání střešních výlezů | m2 | 2 | 2 |  |  | Viz výpis klempířských prvků výlez 2 objekt A | 21 | #VALUE! | #VALUE! |  | RTS I / 2023
<null>
Bytový dům/SO 01/*/H01 |  | 4 |  | Oddíl |  | H01: Budovy občanské výstavby |  |  |  |  | 0 |  |  | #VALUE! | #VALUE!
| {DCC50AE0-F1A5-434C-84C0-6A7D42886AAE} | <item> | 171 | SUB | 998011003R00 | Přesun hmot pro budovy zděné výšky do 24 m | t | 41.43 | 41.43 |  |  |  | 21 | #VALUE! | #VALUE! |  | RTS I / 2023
<null>
Bytový dům/SO 01/*/M21 |  | 4 |  | Oddíl |  | M21: Elektromontáže |  |  |  |  | 0 |  |  | #VALUE! | #VALUE!
| {DF5000BF-4F94-4287-B3A0-4FB84FC11620} | <item> | 172 | SUB | 210220101RU2_x1 | Hromosvodná soustava - zpětná montáž | m | 40 | 40 |  |  | včetně dodávky drátu AlMgSi T/4 8 mm, nerez+Al podpěry a svorky, jímací tyče, napojení na stávající svody 40 | 21 | #VALUE! | #VALUE! |  | RTS I / 2023
<null>
Bytový dům/SO 01/*/M65 |  | 4 |  | Oddíl |  | M65: Elektroinstalace |  |  |  |  | 0 |  |  | #VALUE! | #VALUE!
| {65B84D06-C35D-44A3-AAA8-8CD9340D47AA} | <item> | 173 | SUB | 650811112R00_x1 | Demontáž hromosvodné soustavy - svodových vodičů vč.podpěr, jímacích tyčí, hromosvodných svorek | m | 40 | 40 |  |  | pro zpětnou montáž 40 | 21 | #VALUE! | #VALUE! |  | RTS I / 2023
<null>
Bytový dům/SO 01/*/S |  | 4 |  | Oddíl |  | S: Přesuny sutí |  |  |  |  | 0 |  |  | #VALUE! | #VALUE!
| {EA00D84A-F0D3-4CEF-B75B-858C115623ED} | <item> | 174 | SUB | 979082111R00 | Vnitrostaveništní doprava suti do 10 m | t | 120.93 | 120.93 |  |  |  | 21 | #VALUE! | #VALUE! |  | RTS I / 2023
| {8F11EEB2-26B8-4B33-9592-6568E5A3EF1A} | <item> | 175 | SUB | 979011111R00 | Svislá doprava suti a vybour. hmot za 2.NP a 1.PP | t | 120.93 | 120.93 |  |  |  | 21 | #VALUE! | #VALUE! |  | RTS I / 2023
| {D95A9CB8-FD6D-4C78-A5E9-5D5E21650A6F} | <item> | 176 | SUB | 979011121R00 | Příplatek za každé další podlaží | t | 362.79 | 362.79 |  |  | 3*120,93 | 21 | #VALUE! | #VALUE! |  | RTS I / 2023
| {D454791E-EE7C-4313-8501-17A05FBEA651} | <item> | 177 | SUB | 979081111R00 | Odvoz suti a vybour. hmot na skládku do 1 km | t | 120.93 | 120.93 |  |  |  | 21 | #VALUE! | #VALUE! |  | RTS I / 2023
| {C4BF20D6-9711-443B-84A6-186A5439D063} | <item> | 178 | SUB | 979081121R00 | Příplatek k odvozu za každý další 1 km | t | 1813.95 | 1813.95 |  |  | 120,93*15 | 21 | #VALUE! | #VALUE! |  | RTS I / 2023
| {507E7973-52AD-4ACB-BFC6-4A056B6F115E} | <item> | 179 | SUB | 979990107R00 | Poplatek za uložení suti - směs betonu, cihel, dřeva, skupina odpadu 170904 | t | 30.17 | 30.17 |  |  | 120,93-0,91-4,31-15,53-1,42-66,02-2,57 | 21 | #VALUE! | #VALUE! |  | RTS I / 2023
| {6DC186F7-31B7-478F-9458-CF2B375AB0FF} | <item> | 180 | SUB | 979990122R00 | Poplatek za uložení suti - PVC střešní krytina, skupina odpadu 170203 | t | 0.91 | 0.91 |  |  |  | 21 | #VALUE! | #VALUE! |  | RTS I / 2023
| {63C2F631-9FAC-4C10-A66A-63AEAC8B2589} | <item> | 181 | SUB | 979990146R00 | Poplatek za uložení lehkých izolačních materiálů - čistý polystyren, minerální a skelná vata | t | 4.31 | 4.31 |  |  |  | 21 | #VALUE! | #VALUE! |  | RTS I / 2023
| {DB8E6A93-04E2-49B0-8965-5300C2BD273E} | <item> | 182 | SUB | 979990161R00 | Poplatek za uložení - dřevo, skupina odpadu 170201 | t | 15.53 | 15.53 |  |  |  | 21 | #VALUE! | #VALUE! |  | RTS I / 2023
| {7A89FBAD-5EA6-460A-9A0E-558C6BE6B5ED} | <item> | 183 | SUB | 979990110R00 | Poplatek za uložení suti - sádrokartonové desky, skupina odpadu 170802 | t | 1.42 | 1.42 |  |  |  | 21 | #VALUE! | #VALUE! |  | RTS I / 2023
| {EBDE7580-E0C5-441E-B4CF-49E1B90FCAF6} | <item> | 184 | SUB | 979999997R00 | Poplatek za recyklaci směsi suti betonu, cihel, tašek a keram.výrobků, kusovost do 1600 cm2 (170107) | t | 66.02 | 66.02 |  |  |  | 21 | #VALUE! | #VALUE! |  | RTS I / 2023
| {CC78CEC3-20FF-4B01-BF79-FD74D610BDC6} | <item> | 185 | SUB | 979951111R00 | Výkup kovů - železný šrot tl. do 4 mm | t | 2.57 | 2.57 |  |  |  | 21 | #VALUE! | #VALUE! |  | RTS I / 2023
<null>
Bytový dům/SO 01/D.1.2.5.03 |  | 3 |  | Skupina |  | D.1.2.5.03: Záchytný systém - Soupis prací a dodávek |  |  |  |  | 0 |  |  | #VALUE! | #VALUE!
Bytový dům/SO 01/D.1.2.5.03/D.1.2.5.03 |  | 4 |  | Oddíl |  | D.1.2.5.03: Záchytný systém - Soupis prací a dodávek |  |  |  |  | 0 |  |  | #VALUE! | #VALUE!
| {9086F7DB-FD1A-4E64-B9E7-DB5B15C6F529} | <item> | 193 | SUB | 1 | kotvicí zařízení typu A dle ČSN EN 795 - samostatný prvek (Rozhodující pro soupis prací a dodávek výkonů je výkresová dokumentace) | ks | 72 | 72 |  |  |  | 21 | #VALUE! | #VALUE!
| {859537E3-5C57-45EC-980B-12EA1C08A9EA} | <item> | 194 | SUB | 2 | ID štítek | ks | 1 | 1 |  |  |  | 21 | #VALUE! | #VALUE!
| {8F9DDC43-0AE9-49FB-A89A-9A107875BE4B} | <item> | 195 | SUB | 3 | výchozí prohlídka | ks | 1 | 1 |  |  |  | 21 | #VALUE! | #VALUE!
<null>
Bytový dům/SO 01/VRN |  | 3 |  | Skupina |  | VRN: VORN - Vedlejší a ostatní rozpočtové náklady |  |  |  |  | 0 |  |  | #VALUE! | #VALUE!
Bytový dům/SO 01/VRN/01VRN |  | 4 |  | Oddíl |  | 01VRN: Průzkumy, geodetické a projektové práce |  |  |  |  | 0 |  |  | #VALUE! | #VALUE!
| {4DC89D20-875D-4FDA-9108-08E0B68244A7} | <item> | 186 | SUB | 011002VRN | Průzkumy | Soubor | 1 | 1 |  |  | Průzkum odkrytých dřevěných konstrukcí - statik, mykolog 1 | 21 | #VALUE! | #VALUE! |  | RTS I / 2023
| {2B34686B-DAA9-40C6-8867-9BD1504A38FF} | <item> | 187 | SUB | 013002VRN_x1 | Projektové práce | Soubor | 1 | 1 |  |  | Projektová dokumentace skutečného provedení stavby 1 | 21 | #VALUE! | #VALUE!
| {984B6430-5004-4D8F-B37C-E9D3688CBCA2} | <item> | 188 | SUB | 013002VRN_x2 | Projektové práce | Soubor | 1 | 1 |  |  | Dílenská (výrobní) dokumentace - Návrh záchytného systému na střeše 1 | 21 | #VALUE! | #VALUE! |  | RTS I / 2023
<null>
Bytový dům/SO 01/VRN/03VRN |  | 4 |  | Oddíl |  | 03VRN: Zařízení staveniště |  |  |  |  | 0 |  |  | #VALUE! | #VALUE!
| {AF59083C-4338-4959-A78F-777FDE8D5102} | <item> | 189 | SUB | 030001VRN | Zařízení staveniště | Soubor | 1 | 1 |  |  | oplocení, úprava plochy pro ZS, napojení na elektro, vodu, umístění buněk stavby (kontejner kancelář, sklad, denní místnost), wc, koupelna Zařízení staveniště - zřízení a zrušení, včetně úpravy plochy (uvedení do původního stavu) 1 Dle potřeb stavby Předpoklad: oplocení 65m - stavební mobilní oplocení výšky 2,1m 1x kontejner kancelář stavby 1x denní místnost, 1x wc, 1x koupelna napojení na NN - z objektu - podružné měření spotřeby napojení na zdroj vody - z objektu - podružné měření spotřeby plocha ZS cca 200m2 | 21 | #VALUE! | #VALUE!
<null>
Bytový dům/SO 01/VRN/04VRN |  | 4 |  | Oddíl |  | 04VRN: Inženýrské činnosti |  |  |  |  | 0 |  |  | #VALUE! | #VALUE!
| {F39DB944-6826-42A2-9B42-C0BD77598E43} | <item> | 190 | SUB | 043002VRN_x2 | Zkoušky | Soubor | 1 | 1 |  |  | Revize hromosvodu 1 | 21 | #VALUE! | #VALUE!
| {354D9850-56AF-413A-BF76-E7C2335FA722} | <item> | 191 | SUB | 043002VRN_x3 | Zkoušky | Soubor | 1 | 1 |  |  | Revize záchytného systému 1 | 21 | #VALUE! | #VALUE!
<null>
Bytový dům/SO 01/VRN/05VRN |  | 4 |  | Oddíl |  | 05VRN: Finanční náklady |  |  |  |  | 0 |  |  | #VALUE! | #VALUE!
| {E3D7F4EB-4A64-445A-A09E-D5AB62042799} | <item> | 192 | SUB | 052002VRN | Finanční rezerva | Soubor | 1 | 1 |  |  | Na stav zakrytých a nezjištěných konstrukcí - počítat ve výši 120 000 Kč. 1 | 21 | #VALUE! | #VALUE!
<null>
Bytový dům/SO02 |  | 2 |  | Objekt |  | SO02: Objekt B |  |  |  |  | 0 |  |  | #VALUE! | #VALUE!
Bytový dům/SO02/* |  | 3 |  | Skupina |  | *: Nezařazeno |  |  |  |  | 0 |  |  | #VALUE! | #VALUE!
Bytový dům/SO02/*/D.1.2.03_B |  | 4 |  | Oddíl |  | D.1.2.03_B: Záchytný systém B - soupis prací a a dodávek |  |  |  |  | 0 |  |  | #VALUE! | #VALUE!
| {BA0F316A-A0AA-4430-A7F9-D91293C5CAD6} | <item> | 346 | SUB | 1 | kotvicí zařízení typu A dle ČSN EN 795 - samostatný prvek (kotvicí zařízení typu A dle ČSN EN 795 - samostatný prvek) | ks | 18 | 18 |  |  |  | 15 | #VALUE! | #VALUE!
| {7BE5F1F0-58A6-4F40-986F-E74C3CEAEF71} | <item> | 347 | SUB | 2 | ID štítek | ks | 1 | 1 |  |  |  | 15 | #VALUE! | #VALUE!
| {602F63DA-E450-4F23-B21A-AB784A21EDBC} | <item> | 348 | SUB | 3 | výchozí prohlídka | ks | 1 | 1 |  |  |  | 15 | #VALUE! | #VALUE!
<null>
Bytový dům/SO02/D_001 |  | 3 |  | Skupina |  | D_001: Nezařazeno |  |  |  |  | 0 |  |  | #VALUE! | #VALUE!
Bytový dům/SO02/D_001/41_00 |  | 4 |  | Oddíl |  | 41_00: Stropy a stropní konstrukce (pro pozemní stavby) |  |  |  |  | 0 |  |  | #VALUE! | #VALUE!
| {6BB6DE22-024C-4246-B312-09A29BA878B5} | <item> | 196 | SUB | 416021121R00 | Podhledy SDK, kovová.kce CD. 1x deska RB 12,5 mm | m2 | 30 | 30 |  |  | POSOUDIT STAV NA MÍSTĚ, PŘÍPADNĚ VYMĚNIT JEN DESKU A PONECHAT ROŠT ODKRYTÍ A ZAKRYTÍ DŘEVĚNÝCH KONSTRUKCÍ ODHADEM 30 | 15 | #VALUE! | #VALUE! |  | RTS I / 2023
| {39BCB02D-37BE-4BDF-B56E-9EE27F42993F} | <item> | 197 | SUB | 342091043R00 | Příplatek za nadstandardní povrchovou úpravu Q3 | m2 | 30 | 30 |  |  | 30 | 15 | #VALUE! | #VALUE! |  | RTS I / 2023
<null>
Bytový dům/SO02/D_001/61_00 |  | 4 |  | Oddíl |  | 61_00: Úprava povrchů vnitřní |  |  |  |  | 0 |  |  | #VALUE! | #VALUE!
| {AD91DA03-04DA-4759-B0B9-2CDEE02993E1} | <item> | 198 | SUB | T4 | Fungicidní sanace koruny zdiva - intenzivní fungicidní postřik impregnačním prostředkem (typové označení min FB (P) Ip 1,2,3 SP | m2 | 10 | 10 |  |  | dvojnásobný postřik 25% roztoku v dávce min.60g/m2 koncentrátu + fungistatickou zábranu z fungicidní malty (fungicid 6l/1m3 malty Dle posudku dřevěných konstrukcí po odhalení 10 zdivo napadené dřevokaznými houbami - dle průzkumu na místě - odhad | 15 | #VALUE! | #VALUE! |  | RTS I / 2023
<null>
Bytový dům/SO02/D_001/62_00 |  | 4 |  | Oddíl |  | 62_00: Úprava povrchů vnější |  |  |  |  | 0 |  |  | #VALUE! | #VALUE!
| {A9C89BF0-C4DF-46B8-A986-DCA5623DBB07} | <item> | 199 | SUB | 622477121R00 | Oprava vnější omítky hladké stěn,sl.II,do 10 %,SMS | m2 | 50 | 50 |  |  | oprava navazujících ploch - v případě poškození 50,0 B - odhad, většina přechodů kryta dřevem Odhad - výměry přizpůsobit dle skutečného stavu | 15 | #VALUE! | #VALUE! |  | RTS I / 2023
| {8F00550C-8A3E-4396-9290-1ABA1844D47C} | <item> | 200 | SUB | 622412212R00 | Nátěr stěn vnějších, slož. 1-2 , PCI, silikátový | m2 | 50 | 50 |  |  | oprava navazujících ploch - v případě poškození 50,0 B - odhad Odhad - výměry přizpůsobit dle skutečného stavu | 15 | #VALUE! | #VALUE! |  | RTS I / 2023
<null>
Bytový dům/SO02/D_001/712_00 |  | 4 |  | Oddíl |  | 712_00: Izolace střech (živičné krytiny) |  |  |  |  | 0 |  |  | #VALUE! | #VALUE!
| {4A250BD7-45DD-4F7A-B98F-F789CA545C1A} | <item> | 201 | SUB | 712211111R00 | Montáž podkladního asfaltového izolačního pásu, přibitím | m2 | 367.21 | 367.21 |  |  | výměra dle položky "Montáž krytiny hladké..." 367,21 skladby S1, S2, S2k, | 15 | #VALUE! | #VALUE! |  | RTS I / 2023
| {548D8963-A08B-45AF-BAB5-7B37D78C3F42} | <item> | 202 | SUB | x3 | Pás modifikovaný asfalt, 1,5mm, samolepící podélný spoj, nosná vložka umělohmotná rohož | m2 | 403.93 | 403.93 |  |  | 367,21 skladby S1,S2, S2k ;ztratné 10%; 36,721 | 15 | #VALUE! | #VALUE! |  | RTS I / 2023
| {D2728BB6-91DB-4D30-9E26-9A210AF6E04E} | <item> | 203 | SUB | 998712103R00 | Přesun hmot pro povlakové krytiny, výšky do 24 m | t | 2.03 | 2.03 |  |  |  | 15 | #VALUE! | #VALUE! |  | RTS I / 2023
<null>
Bytový dům/SO02/D_001/713_00 |  | 4 |  | Oddíl |  | 713_00: Izolace tepelné |  |  |  |  | 0 |  |  | #VALUE! | #VALUE!
| {5C4CF86A-0CC0-421F-B1C5-F1AD23AA80F2} | <item> | 204 | SUB | 713105223R00_x1 | Odstranění tepelné izolace střech šikmých, kotvené, z desek minerálních, tl. 100 - 200 mm | m2 | 163.56 | 163.56 |  |  | (367,21)-(4,06*25,08*2) celková plocha - plocha S1 (kuchyň) | 15 | #VALUE! | #VALUE! |  | RTS I / 2023
| {AB60F5FF-4DBB-46DD-A241-7F73CE623D12} | <item> | 205 | SUB | 713161701R00 | Montáž tepelné izolace z desek, uložené na krokve shora, bez kotvení | m2 | 36 | 36 |  |  | NAVÝŠENÍ VÝŠKY KROKVE - XPS - kotveno námětkem 0,12*(300,0) S2, S1- kuchyň - XPS podložky na krokve | 15 | #VALUE! | #VALUE! |  | RTS I / 2023
| {8B835D2B-9DDF-438F-8DDE-245BA4604E7F} | <item> | 206 | SUB | 283754901 | Deska polystyrenová XPS 300 SF tl. 40 mm - hladký povrch, ozub po celém obvocu, pevnost v tlaku 300kPa, lambda 0,034W/mK | m2 | 41.4 | 41.4 |  |  | NAVÝŠENÍ VÝŠKY KROKVE - XPS - kotveno námětkem 0,12*300,0 S2,S1 - kuchyň ;ztratné 15%; 5,4 | 15 | #VALUE! | #VALUE! |  | RTS I / 2023
| {F35B1289-D1DE-4FFD-B824-BB699A4D68D3} | <item> | 207 | SUB | 713111130RT2_x1 | Montáž tepelné izolace krovů shora, vložená mezi krokve | m2 | 163.56 | 163.56 |  |  | 2 vrstvy - materiál ve specifikaci S2 (367,21)-(4,06*25,08*2) Celková plocha bez S1 | 15 | #VALUE! | #VALUE! |  | RTS I / 2023
| {6BE1092B-FD08-4E0D-A16D-49E932526109} | <item> | 208 | SUB | 63140574 | Deska izolační minerální 1000 x 610 x 100 mm - poloměkká deska z kamenné vlny (minerální plsti), hydrofobizovaná. Do provětrávaných šikmých střech. | m2 | 353.29 | 353.29 |  |  | S2 2*((367,21)-(4,06*25,08*2)) 2 vrstvy (100+100) ;ztratné 8%; 26,1696 | 15 | #VALUE! | #VALUE! |  | RTS I / 2023
| {882472E3-E34B-4882-814A-C2BD30E77096} | <item> | 209 | SUB | 713111211RL5_x1 | Montáž parozábrany, krovů shora s přelepením spojů | m2 | 208.72 | 208.72 |  |  | parobrzdná folie s proměnlivým difuzním odporem Sd (5-0,2m), pevnost 150/130 N/5 cm, požární vlastnosti- třída E, 90g/m2 PAROBRZDA, PROMĚNLIVÉ Sd S2 (367,21)-(4,06*25,08*2) Celková plocha bez S1 (0,14*2)*(27*2+3+6)*2,56 navýšení na výšku krokve - S2 - kuchyň | 15 | #VALUE! | #VALUE! |  | RTS I / 2023
| {FCD21A4A-8E91-4CE9-A259-4EEA7F48D917} | <item> | 210 | SUB | 713111275RL3 | Provedení utěsnění styku parozábrany s jinou konstrukcí, tmelem | m | 152.42 | 152.42 |  |  | včetně tmelu (dvousložková těsnicí hmota, proměnlivě difuzně profustná - systémový výrobek spolu s použitou folií) kuchyň (25,08+10,2+29,6+2,2+6,36+2,6*2) obvod (2,5*2+0,85*2) kolem komína 25,08+10,2+29,6+2,2 podhled/šikmina | 15 | #VALUE! | #VALUE! |  | RTS I / 2023
| {8A134F59-C790-42DB-86CC-C094DFDE5493} | <item> | 211 | SUB | 713111111RT1 | Montáž tepelné izolace stropů vrchem kladené, volně | m2 | 163.56 | 163.56 |  |  | 1 vrstva - materiál ve specifikaci (367,21)-(4,06*25,08*2) S2 - vyrovnání bednění pod parobrzdu | 15 | #VALUE! | #VALUE! |  | RTS I / 2023
| {C644543A-3CC1-49F4-BAA4-21121507A898} | <item> | 212 | SUB | 28375942 | Deska fasádní polystyrenová EPS 100 F tl. 20 mm | m2 | 188.09 | 188.09 |  |  | (367,21)-(4,06*25,08*2) S2 ;ztratné 15%; 24,534 | 15 | #VALUE! | #VALUE! |  | RTS I / 2023
| {CDF92DE8-974D-460E-BFAC-8AD61D28EF56} | <item> | 213 | SUB | 713101222R00 | Odstranění tepelné izolace stropů a podhledů, kotvené, z desek minerálních, tl. 100 - 200 mm | m2 | 166.76 | 166.76 |  |  | 6,35*(25,08)+7,5 S5 - strop kuchyně | 15 | #VALUE! | #VALUE! |  | RTS I / 2023
| {C9702B44-CCE6-4530-99CF-54491A686BB3} | <item> | 214 | SUB | 713111111RT2 | Montáž tepelné izolace stropů vrchem kladené, volně | m2 | 166.76 | 166.76 |  |  | 2 vrstvy - materiál ve specifikaci 6,35*(25,08)+7,5 S5 - strop kuchyně | 15 | #VALUE! | #VALUE! |  | RTS I / 2023
| {E84AC6EC-70DF-4EC6-9FAE-06788E0B55D6} | <item> | 215 | SUB | 63140574 | Deska izolační minerální 1000 x 610 x 100 mm - poloměkká deska z kamenné vlny (minerální plsti), hydrofobizovaná. Do provětrávaných šikmých střech. | m2 | 180.1 | 180.1 |  |  | 6,35*25,08+7,5 S5 ;ztratné 8%; 13,3408 | 15 | #VALUE! | #VALUE! |  | RTS I / 2023
| {0A822DE0-B1FB-48EB-9234-9013B5284EDA} | <item> | 216 | SUB | 63140575 | Deska izolační minerální 1000 x 610 x 120 mm - poloměkká deska z kamenné vlny (minerální plsti), hydrofobizovaná. Do provětrávaných šikmých střech. | m2 | 180.1 | 180.1 |  |  | 6,35*25,08+7,5 S5 ;ztratné 8%; 13,3408 | 15 | #VALUE! | #VALUE! |  | RTS I / 2023
| {B446E19C-7665-454B-AE88-1CB6CA40DA93} | <item> | 217 | SUB | 713111231R00 | Montáž parozábrany, stropů shora s přelepením spojů | m2 | 166.76 | 166.76 |  |  | 6,35*(25,08)+7,5 S5 - kuchyň | 15 | #VALUE! | #VALUE! |  | RTS I / 2023
| {5D13A4AE-B9FC-41D8-9CDD-4EE55523F57C} | <item> | 218 | SUB | x2 | Fólie difuzní 3vrst., 150g/m2, Sd 0,08m, W1, reakce na oheň E, pevnost 340/270 N/5cm | m2 | 183.44 | 183.44 |  |  | 6,35*(25,08)+7,5 S5 - kuchyň ;ztratné 10%; 16,676 | 15 | #VALUE! | #VALUE! |  | RTS I / 2023
| {C743B39C-2148-4268-BA9B-745618BEF4E8} | <item> | 219 | SUB | 713111111RT1 | Montáž tepelné izolace stropů vrchem kladené, volně | m2 | 7.14 | 7.14 |  |  | 1 vrstva - materiál ve specifikaci 0,14*51,0 | 15 | #VALUE! | #VALUE! |  | RTS I / 2023
| {9C232845-C7BB-4341-9222-AEDEA869B134} | <item> | 220 | SUB | 283754908 | Deska polystyrenová XPS 300 SF tl. 160 mm | m2 | 8.21 | 8.21 |  |  | 0,14*51,0 S6 - lávka ;ztratné 15%; 1,071 | 15 | #VALUE! | #VALUE! |  | RTS I / 2023
| {D7CCDAE6-DF57-42BC-935D-713F80A644D0} | <item> | 221 | SUB | 998713103R00 | Přesun hmot pro izolace tepelné, výšky do 24 m | t | 3.14 | 3.14 |  |  |  | 15 | #VALUE! | #VALUE! |  | RTS I / 2023
<null>
Bytový dům/SO02/D_001/762_00 |  | 4 |  | Oddíl |  | 762_00: Konstrukce tesařské |  |  |  |  | 0 |  |  | #VALUE! | #VALUE!
| {6A256140-5A2F-4101-845A-A1067005C081} | <item> | 222 | SUB | 762341210R00 | Montáž bednění střech rovných, prkna hrubá na sraz | m2 | 387.37 | 387.37 |  |  | BEDNĚNÍ STŘECHY - výměra dle "Montáž krytiny.." (367,21) skladby S1, S2, S2k 1,5*4,95*2+1,5*1,77*2 přístřešky nad vstupy | 15 | #VALUE! | #VALUE! |  | RTS I / 2023
| {7A78E683-FFC8-436F-BA2D-E3FE09737ABF} | <item> | 223 | SUB | 60511161 | Prkno netříděné boční omítané SM/JD/BO tl. 25 mm, 3 m | m3 | 11.13 | 11.13 |  |  | BEDNĚNÍ STŘECHY (367,21)*0,025 skladby S1, S2, S2k (1,5*4,95*2+1,5*1,77*2)*0,025 přístřešky nad vstupy ;ztratné 15%; 1,452 | 15 | #VALUE! | #VALUE! |  | RTS I / 2023
| {F40E6CC9-EEBD-4826-8DEA-DA7E86B3910F} | <item> | 224 | SUB | 762342812R00 | Demontáž laťování střech, rozteč latí do 50 cm | m2 | 387.37 | 387.37 |  |  | Výměra dle položky "Montáž krytiny hladké..." (367,21) skladby S1/Bo, S2/Bo, S2k/Bo - dle výpisu řeziva 1,5*4,95*2+1,5*1,77*2 přístřešky nad vstupy | 15 | #VALUE! | #VALUE! |  | RTS I / 2023
| {6CAFE6B8-D375-4448-A513-F3F50F5C52FC} | <item> | 225 | SUB | 762342814R00 | Demontáž dřevěných kontralatí | m2 | 367.21 | 367.21 |  |  | Výměra dle položky "Montáž krytiny hladké.." (367,21) skladby S1/Bo, S2/Bo, S2k/Bo | 15 | #VALUE! | #VALUE! |  | RTS I / 2023
| {47F77AED-697A-43AC-988F-52898E4ABAD2} | <item> | 226 | SUB | 762342210R00_x1 | Montáž kontralatí na vruty přes vláknitou izolaci/námětek tl. 80 mm | m2 | 367.21 | 367.21 |  |  | na vruty VGZ 7x260, VGZ 7x340, TBS 8x240, s předvrtáním otvorů VČETNĚ VRUTŮ KONTRALATĚ (367,21) celková plocha střechy, skladby S1, S2, S2k, | 15 | #VALUE! | #VALUE! |  | RTS I / 2023
| {9403E3AC-C4E2-46E8-9D1D-48E0237A3E5D} | <item> | 227 | SUB | 60513330 | Fošna stavební omítaná SM tl. do 60 mm, š. do 220 mm, 2 - 5 m | m3 | 2.79 | 2.79 |  |  | 0,12*0,06*(300+53) KONTRALATĚ kuchyň - dle výpisu řeziva (námětky) ;ztratné 10%; 0,254 | 15 | #VALUE! | #VALUE! |  | RTS I / 2023
| {AEBE9094-C426-47A5-8E70-7B3B9EC24A68} | <item> | 228 | SUB | 762342206R00 | Montáž kontralatí na vruty, s těsnicí páskou | m2 | 33.54 | 33.54 |  |  | na vruty VGZ 7x260, s předvrtáním otvorů VČETNĚ VRUTŮ NÁMĚTKY (25,08+10,2+29,6+2,2)*0,5 námětky okapní | 15 | #VALUE! | #VALUE! |  | RTS I / 2023
| {CCA23649-5D07-484B-918C-9E82C54B3029} | <item> | 229 | SUB | 60511101 | Řezivo středové SM/BO jakost II tl. 40 - 100 mm, 3 - 6 m | m3 | 0.56 | 0.56 |  |  | 0,12*0,08*(53,0) námětky okapní - výpis řeziva ;ztratné 10%; 0,051 | 15 | #VALUE! | #VALUE! |  | RTS I / 2023
| {17BCC7D4-912D-40EE-8F87-8536600B83F1} | <item> | 230 | SUB | 762342204R00 | Montáž kontralatí přibitím | m2 | 333.67 | 333.67 |  |  | (367,21) S1, S2 - námětky - viz výpis řeziva -(25,08+10,2+29,6+2,2)*0,5 bez námětků okapních | 15 | #VALUE! | #VALUE! |  | RTS I / 2023
| {257423AE-0083-41D9-92CA-784074AAAFC4} | <item> | 231 | SUB | 60511136_x1 | Fošna stavební omítaná SM/BO tl. 40 mm, 4 - 6 m | m3 | 1.58 | 1.58 |  |  | 0,12*0,04*300,0 námětky B - kuchyň ;ztratné 10%; 0,144 | 15 | #VALUE! | #VALUE! |  | RTS I / 2023
| {E929F3ED-E60D-4AC3-AA5D-AE8D29C60824} | <item> | 232 | SUB | 762823111R00 | Montáž stropnic hraněných plochy do 75 cm2 | m | 51 | 51 |  |  | 51,0 S6 - lávka | 15 | #VALUE! | #VALUE! |  | RTS I / 2023
| {EE67A333-8F28-49C2-87D7-EFE26205D977} | <item> | 233 | SUB | 60513330 | Fošna stavební omítaná SM tl. do 60 mm, š. do 220 mm, 2 - 5 m | m3 | 0.47 | 0.47 |  |  | 0,14*0,06*51,0 S6 - lávka ;ztratné 10%; 0,043 | 15 | #VALUE! | #VALUE! |  | RTS I / 2023
| {A0B116E4-B5C0-4F9F-8FC0-4B3D44DB3563} | <item> | 234 | SUB | 762812240RT3 | Montáž záklopu, vrchní na sraz, hoblovaná prkna | m2 | 26.52 | 26.52 |  |  | včetně dodávky řeziva, prkna hobl. tl. 24 mm 0,8*51,0/2 S6 - lávka - plošně 51,0*0,12 S6 - lávka - boční zarážky | 15 | #VALUE! | #VALUE! |  | RTS I / 2023
| {DA500505-8615-4656-8A07-FF677179DC0D} | <item> | 235 | SUB | 762332932RV1 | Doplnění střešní vazby z hranolů do 224 cm2 | m | 70 | 70 |  |  | bez dodávky řeziva 20*3,5 B - kleštiny | 15 | #VALUE! | #VALUE! |  | RTS I / 2023
| {7E7C5365-F71B-4C08-A5DB-7D9E61BFFCF2} | <item> | 236 | SUB | 60511101 | Řezivo středové SM/BO jakost II tl. 40 - 100 mm, 3 - 6 m | m3 | 0.99 | 0.99 |  |  | 0,08*0,16*20*3,5 objekt B - doplnění kleštin ;ztratné 10%; 0,09 | 15 | #VALUE! | #VALUE! |  | RTS I / 2023
| {887BAED0-CC20-44D0-A38E-4EFE01779586} | <item> | 237 | SUB | 762322911RV1 | Zavětrování fošnami, hranolky do 100 cm2 | m | 158 | 158 |  |  | bez dodávky řeziva 24*3,0 ztužidla spodní 43*2,0 ztužidla horní | 15 | #VALUE! | #VALUE! |  | RTS I / 2023
| {5A34B3D8-EAD1-418B-B3DF-CB4700CB50BB} | <item> | 238 | SUB | 60511133 | Prkno stavební omítané SM/BO tl. 32 mm, 4 - 6 m | m3 | 0.78 | 0.78 |  |  | 0,032*0,14*(24*3,0+43*2,0) ztužidla spodní, ztužidla horní - objekt B - doplnění ;ztratné 10%; 0,071 | 15 | #VALUE! | #VALUE! |  | RTS I / 2023
| {799E055C-1DC7-4D5D-A797-4D624A4CF605} | <item> | 239 | SUB | 762088116R00_x1 | Zakrývání provizorní plachtou 15x20m,vč.odstranění | kus | 2 | 2 |  |  | plachta min 200g/m2, včetně pomocné konstrukce proti prověšení (2) | 15 | #VALUE! | #VALUE! |  | RTS I / 2023
| {1D4275F2-1DE7-490F-B5D8-918A01BD2449} | <item> | 240 | SUB | T1 | Mechanické odstranění povrchově zkorodované vrstvy dřeva - broušení, tesání | m2 | 75 | 75 |  |  | Dle posudku dřevěných konstrukcí pod odhalení 75 odhadem | 15 | #VALUE! | #VALUE! |  | RTS I / 2023
| {BE5A6EC0-0AF2-43D7-94EF-1605A436DBE4} | <item> | 241 | SUB | T2 | Ometení, odmaštění a neutralizace dřevěných prvků | m2 | 75 | 75 |  |  | Dle posudku dřevěných konstrukcí po odhalení 75 odhadem | 15 | #VALUE! | #VALUE! |  | RTS I / 2023
| {D40A18AB-0EE2-4A0B-B556-66E4CCB3961A} | <item> | 242 | SUB | 762911111R00 | Impregnace řeziva máčením Bochemit QB | m2 | 1180.41 | 1180.41 |  |  | Dle výpisu řeziva (367,21)*2 bednění (0,08+0,16)*2*20*3,5+(0,032+0,14)*2*(24*3+43*2)+(0,14+0,06)*2*51+(0,12+0,08)*2*53+(0,12+0,04)*2*300 objekt B -nové řezivo (0,12+0,06)*2*(300+53) kontralatě - kuchyň (1,5*4,95*2+1,5*1,77*2)*2 přístřešky nad vstupy - bednění (0,8*51,0/2)*2 S6 - lávka - plošně (51,0*0,12)*2 S6 - lávka - boční zarážky | 15 | #VALUE! | #VALUE! |  | RTS I / 2023
| {5ACF85CF-665E-4A63-89A6-A6442C3DE2B4} | <item> | 243 | SUB | 762795000R00 | Spojovací prostředky pro vázané konstrukce | m3 | 17.68 | 17.68 |  |  | Nové řezivo 4,755+10,135+2,79 výpis řeziva + nové kontralatě | 15 | #VALUE! | #VALUE! |  | RTS I / 2023
| {9CF2B21C-A1B4-42FD-BC6A-2E9F38E1031C} | <item> | 244 | SUB | 762313113R00 | Montáž svorníků, šroubů délky 450 mm | kus | 24 | 24 |  |  | 24 doplnění kotvení vrchních vaznic (1/Z) | 15 | #VALUE! | #VALUE! |  | RTS I / 2023
| {0CAD582F-84BF-4123-915C-FB47BBB106F7} | <item> | 245 | SUB | 31179127 | Tyč závitová M12, DIN 975 pozinkovaná | m | 7.92 | 7.92 |  |  | 24*0,33 | 15 | #VALUE! | #VALUE! |  | RTS I / 2023
| {D873D7C5-B225-4F06-8435-96A97FB5EDD1} | <item> | 246 | SUB | 762313111R00_x2 | Fixace spojů vruty | kus | 40 | 40 |  |  | Dle posudku dřevěných konstrukcí po odkrytí a zhodnocení stavu upřesnit, předpoklad: 40 | 15 | #VALUE! | #VALUE! |  | RTS I / 2023
| {ABECF198-7375-433C-B9D9-C4277EF1F183} | <item> | 247 | SUB | T10 | VGZ vrut 7x220mm | ks | 40 | 40 |  |  | 40 | 15 | #VALUE! | #VALUE! |  | RTS I / 2023
| {5C40DA68-25B2-4476-92C6-3F12AF8C8D48} | <item> | 248 | SUB | 762341230RT2 | Montáž bednění střech rovných, palubky pero-drážka | m2 | 35 | 35 |  |  | včetně dodávky palubek tl. 19 mm 70,0*0,5 dle detailu č.8 - úprava okapu, výměra dle 1/KL | 15 | #VALUE! | #VALUE! |  | RTS I / 2023
| {452E9624-DD37-47A1-86BA-AB95E9423877} | <item> | 249 | SUB | 762313112R00 | Montáž svorníků, šroubů délky 300 mm | kus | 82 | 82 |  |  | 20*2 nové kleštiny u B 21*2 stávající kleštiny u B - pouze výměna svorníků | 15 | #VALUE! | #VALUE! |  | RTS I / 2023
| {1D82293E-044D-4F20-B555-79E7458FDA90} | <item> | 250 | SUB | T12 | Svorník M18, délka do 300mm | ks | 82 | 82 |  |  | 20*2 21*2 | 15 | #VALUE! | #VALUE! |  | RTS I / 2023
| {BCAB8D22-92B0-4049-A519-C1AB02DD9000} | <item> | 251 | SUB | 762313112R00_x1 | Demontáž svorníků, šroubů délky 300 mm | kus | 82 | 82 |  |  | 20*2 nové kleštiny u B 21*2 stávající kleštiny u B - pouze výměna svorníků | 15 | #VALUE! | #VALUE! |  | RTS I / 2023
| {E0784EF8-41F7-4A26-B974-2B328BE8E3F8} | <item> | 252 | SUB | 762811811R00 | Demontáž záklopů z hrubých prken tl. do 3,2 cm | m2 | 20.4 | 20.4 |  |  | 0,8*51,0/2 S6 - lávka - plošně | 15 | #VALUE! | #VALUE! |  | RTS I / 2023
| {3183B8BB-7BE8-4F4D-AED2-4640771775C3} | <item> | 253 | SUB | 762822810R00 | Demontáž stropnic z řeziva o pl.do 144 cm2 | m | 51 | 51 |  |  | 51,0 S6 - lávka | 15 | #VALUE! | #VALUE! |  | RTS I / 2023
| {293DEFFE-E2F6-4718-AECA-34AE5CD5E2EA} | <item> | 254 | SUB | 762083120R00 | Profilování zhlaví trámů do 160 cm2 | kus | 10 | 10 |  |  | 10 odhadem, posoudit na místě | 15 | #VALUE! | #VALUE! |  | RTS I / 2023
| {DEA9DA43-D2B2-422E-AD32-AD087F0BEBA7} | <item> | 255 | SUB | 998762103R00 | Přesun hmot pro tesařské konstrukce, výšky do 24 m | t | 19.8 | 19.8 |  |  |  | 15 | #VALUE! | #VALUE! |  | RTS I / 2023
<null>
Bytový dům/SO02/D_001/764_00 |  | 4 |  | Oddíl |  | 764_00: Konstrukce klempířské |  |  |  |  | 0 |  |  | #VALUE! | #VALUE!
| {9498CF43-1D1E-4930-93B0-C7EA4FCDA21D} | <item> | 256 | SUB | 764311392R00 | Montáž krytiny hladké ze svitků Al, šířky 0,6 m | m2 | 367.21 | 367.21 |  |  | Jednotlivé střešní roviny 9/KL 367,21 objekt B - dle výpisu řeziva | 15 | #VALUE! | #VALUE! |  | RTS I / 2023
| {E7ADCAF8-14B9-4E65-8D72-FC345F4CF838} | <item> | 257 | SUB | 194751010_x1 | Plech eAl svitkový hladký 0,7 x 650 mm, dvoudrážkový, vč.příponek, těsnění, úpravy úžlabí, nároží a hřebenu, RAL 8019 (oříšková) | m2 | 385.57 | 385.57 |  |  | dle položky "Montáž" 9/KL 367,21 ;ztratné 5%; 18,3605 | 15 | #VALUE! | #VALUE! |  | RTS I / 2023
| {13EAD599-0CB2-4010-9778-47230209BE8B} | <item> | 258 | SUB | 764322391R00 | Montáž oplechování okapů Al, tvrdá krytina | m | 210 | 210 |  |  | 70,0 1/KL 70,0 2/KL 70,0 3/KL | 15 | #VALUE! | #VALUE! |  | RTS I / 2023
| {1559843A-9522-49EE-B62C-E87732523368} | <item> | 259 | SUB | KL_3 | Okapnice pod DHV, eAl plech tl.1,0mm, RŠ 200mm | m | 73.5 | 73.5 |  |  | 70,0 3/KL ;ztratné 5%; 3,5 | 15 | #VALUE! | #VALUE! |  | RTS I / 2023
| {C4F2F15A-FB8C-4008-8C6B-D50BCBEAE282} | <item> | 260 | SUB | KL_2 | Závěsný pásek okapu, eAl plech tl.1,0mm, RŠ 330mm | m | 73.5 | 73.5 |  |  | 70,0 2/KL ;ztratné 5%; 3,5 | 15 | #VALUE! | #VALUE! |  | RTS I / 2023
| {1B8B65A1-5498-427B-99DE-4FEA5CC70200} | <item> | 261 | SUB | KL_1 | Výztužný pásek okapu, eAl plech tl.1,0mm, RŠ 250mm | m | 73.5 | 73.5 |  |  | 70,0 1/KL ;ztratné 5%; 3,5 | 15 | #VALUE! | #VALUE! |  | RTS I / 2023
| {2E51117B-EFAC-4334-8A71-353E9D14E8DB} | <item> | 262 | SUB | 764775307R00 | Ochranná mřížka protimyzová, systémová, šířka 120 mm | m | 70 | 70 |  |  | D+M včetně spojovacích prostředků 70,0 4/KL | 15 | #VALUE! | #VALUE! |  | RTS I / 2023
| {209445E0-54BC-48CC-9992-C3F78047AA2F} | <item> | 263 | SUB | 764778113RT2 | Žlab podokapní půlkruhový, eAL pásovina/plech, RŠ 333 mm | m | 62 | 62 |  |  | v barvě červená, zelená, stříbrná, bílá, oříšková;, dodávka a montáž včetně háků, čel a spojení žlabu lepidlem. 62,0 6/KL | 15 | #VALUE! | #VALUE! |  | RTS I / 2023
| {95E42282-B167-45AA-A576-E85861BB8D4F} | <item> | 264 | SUB | 764775303R00 | Hřebenáč pro větrané střechy, systémový, s protihmyzovou mřížkou, eAL plech tl.1,0mm | m | 40 | 40 |  |  | dodávka a montáž, včetně těsnící pásky a připevnění nerezovými šrouby s těsněním 40,0 11/KL | 15 | #VALUE! | #VALUE! |  | RTS I / 2023
| {2594EF9C-948F-450C-91F5-EEFB46EF05C0} | <item> | 265 | SUB | 764775303R00_x1 | Připojovací pás hřebenáče, systémový, eAL plech tl.0,7mm, RŠ 120mm | m | 80 | 80 |  |  | dodávka a montáž, včetně pomocných prvků 80,0 12/KL | 15 | #VALUE! | #VALUE! |  | RTS I / 2023
| {880C99CA-4C47-442E-BA03-E181469BABAF} | <item> | 266 | SUB | 764348393R00_x1 | Montáž protisněhové zábrany nerez | m | 99 | 99 |  |  | Viz výpis klempířských prvků 50,5 13/KL 48,5 14/KL | 15 | #VALUE! | #VALUE! |  | RTS I / 2023
| {3B590DB9-907F-4DDF-9A67-0F285C43E5D9} | <item> | 267 | SUB | KL7 | Zábrana protisněhová dvoutrubková, vč.trubek, příchytek, spojek. Nerez | m | 50.5 | 50.5 |  |  | Viz výpis klempířských prvků KL13 50,5 | 15 | #VALUE! | #VALUE! |  | RTS I / 2023
| {AADC3DDB-E856-485E-BBE8-7AEB43EEBAE8} | <item> | 268 | SUB | KL8 | Zábrana protisněhová jednotrubková, vč.trubek, příchytek, spojek. Nerez | m | 48.5 | 48.5 |  |  | Viz výpis klempířských prvků KL14 48,5 | 15 | #VALUE! | #VALUE! |  | RTS I / 2023
| {323B4AA1-EC91-4428-8D70-E12D6E45FDBF} | <item> | 269 | SUB | 764359391R00 | Montáž kotlíku Al kulatého | kus | 6 | 6 |  |  | viz výpis klempířských prvků 2 KL15 4 KL27 | 15 | #VALUE! | #VALUE! |  | RTS I / 2023
| {98DEE03F-BEEF-4DB6-A56D-DBD4804CDD8D} | <item> | 270 | SUB | KL15 | Kotlík žlabový kulatý 333/120, eAl plech tl.0,7mm | kus | 2 | 2 |  |  | Viz výpis klempířských prvků KL15 2 | 15 | #VALUE! | #VALUE! |  | RTS I / 2023
| {9B736E51-CAFE-43B3-B9E8-F522C7DFA07D} | <item> | 271 | SUB | KL27 | Kotlík žlabový kulatý 250/100, eAl plech tl.0,7mm | kus | 4 | 4 |  |  | Viz výpis klempířských prvků KL27 4 | 15 | #VALUE! | #VALUE! |  | RTS I / 2023
| {6F02BB3B-3C97-4A02-9C7B-98A0A886FC2D} | <item> | 272 | SUB | 764718110R00 | Odpadní trouby kruhové z Al plechu lak., D 120 mm, včetně kolen a objímek | m | 10 | 10 |  |  | dodávka+montáž Viz výpis klempířských prvků KL16 10,0 včetně 30ks kolen | 15 | #VALUE! | #VALUE! |  | RTS I / 2023
| {FD22E4B0-152A-434E-A22E-E843DE66EBF2} | <item> | 273 | SUB | 764775309R00 | Zavětrovací lišta, systémová, eAL plech tl.0,7mm, RŠ 250mm | m | 5.5 | 5.5 |  |  | montáž a dodávka hliníkové zavětrovací lišty a připevnění hřebíky 5,5 17/KL | 15 | #VALUE! | #VALUE! |  | RTS I / 2023
| {E7B6BA4F-BD63-4001-9B09-696550377B84} | <item> | 274 | SUB | 764775309R00_x1 | Závěsný pásek zavětrovací lišty, systémový, eAL plech tl.1,0mm, RŠ 180mm | m | 5.5 | 5.5 |  |  | 5,5 18/KL | 15 | #VALUE! | #VALUE! |  | RTS I / 2023
| {1F79CDEB-72B2-4310-8C1A-1B5B0B51E7E2} | <item> | 275 | SUB | 764775320R00 | Manžeta pro utěs.průchod.nástavce odvětr | kus | 2 | 2 |  |  | Trvale elastická manžeta z EPDM 2 20/KL | 15 | #VALUE! | #VALUE! |  | RTS I / 2023
| {1C9C068D-A536-4857-80C0-737F4A10E61F} | <item> | 276 | SUB | 764771312R00 | Odvětrávací manžeta pro falc.střechy, systémová, s dilatační páskou, eAL plech tl.0,7mm | kus | 2 | 2 |  |  | dodávka a montáž včetně flexibilní hadice, eskapásek, těsnění, spojovacího materiálu a vrchního komínku 2 19/KL | 15 | #VALUE! | #VALUE! |  | RTS I / 2023
| {FA125808-2555-4A90-8AF2-EA0F4E0D497C} | <item> | 277 | SUB | 764365391R00 | Montáž poklopu střešního Al, hladká krytina | kus | 1 | 1 |  |  | Viz výpis klempířských prvků KL23 - výlez 1 | 15 | #VALUE! | #VALUE! |  | RTS I / 2023
| {A6C9F2D7-B8ED-4860-953D-1F27919EBDAC} | <item> | 278 | SUB | KL17 | Výlezový poklop střešní,eAl, s komůrkovým polykarbonátem, 600x600mm, včetně dřevěného rámu s těsněním, zavíracího mechanismu | kus | 1 | 1 |  |  | Viz výpis klempířských prvků KL23 1 | 15 | #VALUE! | #VALUE! |  | RTS I / 2023
| {CE22BEB2-FC09-49E4-9577-948732122D30} | <item> | 279 | SUB | 764333300RAA_x1 | Lemování zdí z eAl plechu tl.0,7mm | m | 30 | 30 |  |  | rš 120 mm, včetně hmoždinek, lepidel a tmelu Viz výpis klempířských prvků KL24 - dilatační lišta, lemování stěn 30,0 | 15 | #VALUE! | #VALUE! |  | RTS I / 2023
| {CF0984BA-578D-47C9-A52F-265C8ACFED69} | <item> | 280 | SUB | 764778111RT2 | Žlab podokapní půlkruhový, RŠ 250 mm, eAL pásovina/plech, | m | 12.5 | 12.5 |  |  | v barvě červená, zelená, stříbrná, bílá, oříšková; Dodávka a montáž podokapního půlkruhového žlabu včetně háků, čel správkové barvy a spojení žlabu lepidlem 12,5 KL26 | 15 | #VALUE! | #VALUE! |  | RTS I / 2023
| {0B4EE48D-867D-44CA-AC38-C6456F0CCE5A} | <item> | 281 | SUB | 764718109R00 | Odpadní trouby kruhové z Al plechu lak., D 100 mm | m | 8 | 8 |  |  | Dodávka a montáž kruhových odpadních trub včetně kolen a objímek 8,0 KL28 | 15 | #VALUE! | #VALUE! |  | RTS I / 2023
| {50C33792-7F90-4D0E-BE33-5B9AABFC510D} | <item> | 282 | SUB | 764773316R00 | Systémová stoupací plošina dl.1200 mm š.250 mm, lakovaný nerez, | kus | 4 | 4 |  |  | Dodávka a montáž včetně fixace 4 KL31 | 15 | #VALUE! | #VALUE! |  | RTS I / 2023
| {36167479-02CA-4B82-AF7A-86BF0C0713EE} | <item> | 283 | SUB | 764333300RAA_x2 | Lemování zdí z eAl plechu tl.1,0mm | m | 14 | 14 |  |  | rš 120 mm, včetně hmoždinek, lepidel a tmelu Viz výpis klempířských prvků KL34 - dilatační lišta, lemování stěn 14,0 | 15 | #VALUE! | #VALUE! |  | RTS I / 2023
| {6C6293BD-BC67-4E9C-B8C0-A61AAAF2C1BF} | <item> | 284 | SUB | 764348814R00_x | Demontáž sněhového zachytače, sklon do 45° | m | 99 | 99 |  |  | Viz výpis klempířských prvků 50,5 13/KL 48,5 14/KL | 15 | #VALUE! | #VALUE! |  | RTS I / 2023
| {5E0D2268-8172-4E00-95EE-957470EB2168} | <item> | 285 | SUB | 764352811R00_x | Demontáž žlabů půlkruh. rovných, rš 330 mm, do 45° | m | 74.5 | 74.5 |  |  | včetně háků 62,0 6/KL 12,50 KL26 | 15 | #VALUE! | #VALUE! |  | RTS I / 2023
| {EE44D570-5929-4383-916D-20C83043695B} | <item> | 286 | SUB | 764454802R00 | Demontáž odpadních trub kruhových, D 120 mm | m | 18 | 18 |  |  | včetně kolen, odskoků apod. Viz výpis klempířských prvků KL16 10,0 včetně 30ks kolen 8,0 KL28 | 15 | #VALUE! | #VALUE! |  | RTS I / 2023
| {940F9886-95F1-4F6B-B328-7D27916B2A58} | <item> | 287 | SUB | 998764103R00 | Přesun hmot pro klempířské konstr., výšky do 24 m | t | 6.32 | 6.32 |  |  |  | 15 | #VALUE! | #VALUE! |  | RTS I / 2023
<null>
Bytový dům/SO02/D_001/765_00 |  | 4 |  | Oddíl |  | 765_00: Krytina tvrdá |  |  |  |  | 0 |  |  | #VALUE! | #VALUE!
| {54352732-DAC9-44B8-A959-596BE8299972} | <item> | 288 | SUB | 765332810R00 | Demontáž betonové krytiny, na sucho, do suti | m2 | 367.21 | 367.21 |  |  | (367,21) Demontáž stávající krytiny, výměra viz "Montáž krytiny hladké.." skladby S1/Bo, S2/Bo, S2k/Bo | 15 | #VALUE! | #VALUE! |  | RTS I / 2023
| {E9CFBF27-CD41-42B7-BFAD-B94D6C3ABA18} | <item> | 289 | SUB | 765799301R00 | Demontáž podstřešní fólie | m2 | 367.21 | 367.21 |  |  | Výměra dle položky "MOntáž krytiny hladké.." (367,21) S1/Bo, S2/Bo, S2k/Bo | 15 | #VALUE! | #VALUE! |  | RTS I / 2023
| {2F80A232-A20A-48CB-98F9-D121910E3ADC} | <item> | 290 | SUB | 765799311R00 | Montáž fólie na krokve přibitím se slepením spojů | m2 | 367.21 | 367.21 |  |  | (367,21) DHV, celková plocha střechy, S1, S2, S2k, S4 | 15 | #VALUE! | #VALUE! |  | RTS I / 2023
| {07F1AF4F-C27A-48E0-9153-F8C6FB1F65C8} | <item> | 291 | SUB | x2 | Fólie difuzní 3vrst., 150g/m2, Sd 0,08m, W1, reakce na oheň E, pevnost 340/270 N/5cm | m2 | 403.93 | 403.93 |  |  | (367,21) ;ztratné 10%; 36,721 | 15 | #VALUE! | #VALUE! |  | RTS I / 2023
| {6BAA22B9-A9AB-4403-B83E-8EDDF48423A6} | <item> | 292 | SUB | 765799315R00 | Příplatek za sklon od 30° do 45°,fólie na bednění | m2 | 367.21 | 367.21 |  |  | (367,21) DHV, celková plocha střechy, S1, S2, S2k, | 15 | #VALUE! | #VALUE! |  | RTS I / 2023
| {A6487FFE-685C-4121-94F6-A6FED7A4D9BC} | <item> | 293 | SUB | 765901311R00 | Páska těsnicí pod kontralatě š. 5 cm | m | 117 | 117 |  |  | 117,0 - S2 - kuchyň | 15 | #VALUE! | #VALUE! |  | RTS I / 2023
| {7220425E-399B-4500-A5D4-00A18E11C60D} | <item> | 294 | SUB | 998765103R00 | Přesun hmot pro krytiny tvrdé, výšky do 24 m | t | 0.07 | 0.07 |  |  |  | 15 | #VALUE! | #VALUE! |  | RTS I / 2023
<null>
Bytový dům/SO02/D_001/767_00 |  | 4 |  | Oddíl |  | 767_00: Konstrukce doplňkové stavební (zámečnické) |  |  |  |  | 0 |  |  | #VALUE! | #VALUE!
| {53978F32-14A6-4949-A94F-504A1FF9F5F5} | <item> | 295 | SUB | ZS | Záchytný bezpečnostní systém - kotvící nerez body pro falcované střechy | soubor | 1 | 1 |  |  | systémové kotvící zařízení typu A a C dle ČSN P CEN/TS 16145 (83 2630) a dle ČSN EN 795 vyrobené z nekorodující oceli třídy min.A2, jakosti 1.4301 ČSN dle Samostatného rozpočtu dle PD Záchytného bezpečnostního systému 1 odpovídající část pro objekt B | 15 | #VALUE! | #VALUE! |  | RTS II / 2022
| {99BA49DD-B8BF-4337-ADDF-4725CA056EF1} | <item> | 296 | SUB | x_767225110R00 | Oprava kotvení zábradlí teras | kus | 1 | 1 |  |  | 1 | 15 | #VALUE! | #VALUE! |  | RTS I / 2023
<null>
Bytový dům/SO02/D_001/771_00 |  | 4 |  | Oddíl |  | 771_00: Podlahy z dlaždic |  |  |  |  | 0 |  |  | #VALUE! | #VALUE!
| {795FBD57-384B-40AF-A522-1AE2374231AF} | <item> | 297 | SUB | 771101101R00 | Vysávání podlah prům.vysavačem pro pokládku dlažby | m2 | 166.76 | 166.76 |  |  | 6,35*25,08+7,5 S5 - vysátí betonového stropu nad kuchyní | 15 | #VALUE! | #VALUE! |  | RTS I / 2023
| {CECE28B6-67A6-46F9-BA2E-57DAB4FC451F} | <item> | 298 | SUB | 771101310R00 | Vyčištění keramické dlažby | m2 | 5.5 | 5.5 |  |  | 5,50 lodžie oprava | 15 | #VALUE! | #VALUE! |  | RTS I / 2023
| {FBBF5B05-8042-49D5-85F7-71AAD5869F20} | <item> | 299 | SUB | 771571931R00 | Opravy podlah keramických průmyslových 15x15 cm | kus | 10 | 10 |  |  | 1*10 lodžie- předpoklad 10ks/1lodžie | 15 | #VALUE! | #VALUE! |  | RTS I / 2023
| {B64A8F22-94A8-4B0B-A5C1-EC0849596857} | <item> | 300 | SUB | 771575205R00 | Montáž podlah keramických relief., tmel, 15x15 cm | m2 | 0.55 | 0.55 |  |  | (5,50)*0,1 lodžie_ oprava - 10% doplnění | 15 | #VALUE! | #VALUE! |  | RTS I / 2023
| {19EB4810-5907-4D2F-B7F5-1BDF47ECBF0E} | <item> | 301 | SUB | x_59764201 | Dlažba exteriérová, protiskluzná, matná 150x150x9 mm | m2 | 0.58 | 0.58 |  |  | Použít vhodnou dlažbu ke stávající (5,50)*0,1 lodžie oprava - 10% doplnění ;ztratné 5%; 0,0275 | 15 | #VALUE! | #VALUE! |  | RTS I / 2023
| {BFA9E4CA-3DF0-4388-9C41-E00AC6480ADB} | <item> | 302 | SUB | 771579793R00_x1 | Oprava spárování - plošně,keram.dlažba | m2 | 1.65 | 1.65 |  |  | 5,50*0,3 lodžieoprava - 30% oprava spárování | 15 | #VALUE! | #VALUE! |  | RTS I / 2023
| {C32DCBB5-C8F8-43DE-BB21-66B3215EC686} | <item> | 303 | SUB | 998771102R00 | Přesun hmot pro podlahy z dlaždic, výšky do 12 m | t | 0.03 | 0.03 |  |  |  | 15 | #VALUE! | #VALUE! |  | RTS I / 2023
<null>
Bytový dům/SO02/D_001/783_00 |  | 4 |  | Oddíl |  | 783_00: Nátěry |  |  |  |  | 0 |  |  | #VALUE! | #VALUE!
| {90707E46-CEAE-4520-907D-CF2E7DEBFBBF} | <item> | 304 | SUB | 783726200R00 | Nátěr synt. lazurovací tesařských konstr. 2x lak | m2 | 192 | 192 |  |  | 70,0*1,5 úprava okapu (výměra dle položky okapnice) 87,0 dřevěný obklad fasád a podhledů teras | 15 | #VALUE! | #VALUE! |  | RTS I / 2023
| {8F6773BE-FBE0-48BC-AFBC-2E0D347C4384} | <item> | 305 | SUB | T5 | Nástřik tesařských konstrukcí - např.Lignofix Super 10% 2x | m2 | 150 | 150 |  |  | Dle posudku dřevěných konstrukcí po odhalení 150 odhad, upravit dle skutečnosti | 15 | #VALUE! | #VALUE! |  | RTS I / 2023
<null>
Bytový dům/SO02/D_001/784_00 |  | 4 |  | Oddíl |  | 784_00: Malby |  |  |  |  | 0 |  |  | #VALUE! | #VALUE!
| {B2583351-7300-46AB-AE5C-846E20C976C1} | <item> | 306 | SUB | 784111701R00 | Penetrace podkladu nátěrem sádrokarton 1x | m2 | 40 | 40 |  |  | ODKRYTÍ A ZAKRYTÍ DŘ.KONSTRUKCÍ ODHADEM 40 | 15 | #VALUE! | #VALUE! |  | RTS I / 2023
| {C77F47CC-E926-468F-8E5B-4B78BF7EFE2F} | <item> | 307 | SUB | 784115712R00 | Malba sádrokarton, bílá, bez penetrace, 2 x | m2 | 40 | 40 |  |  | ODKRYTÍ A ZAKRYTÍ DŘ.KCÍ ODHADEM 40 | 15 | #VALUE! | #VALUE! |  | RTS I / 2023
<null>
Bytový dům/SO02/D_001/94_00 |  | 4 |  | Oddíl |  | 94_00: Lešení a stavební výtahy |  |  |  |  | 0 |  |  | #VALUE! | #VALUE!
| {BB5FC2C0-ACA3-45FD-BA2C-8AAE463D8605} | <item> | 308 | SUB | 943944121R00 | Montáž lešení prostorového těžkého, H 20 m, 300 kg | m3 | 1237.5 | 1237.5 |  |  | Lešení fasádní, ze stavebnicového systému se zábradlím a propojovacími žebříky včetně vyvzpěrování nad lodžiemi a terasami (75,0*(10,0+1,0))*1,5 obvod zvětšený o 1,5m, výška 1,0 nad okap, šířka 1,5m | 15 | #VALUE! | #VALUE! |  | RTS I / 2023
| {4BC5C3AB-5EB0-43B9-B7D3-09B8940485C3} | <item> | 309 | SUB | 943944291R00 | Příplatek za každý měsíc použití lešení k pol.4121 | m3 | 2475 | 2475 |  |  | 2*1237,50 | 15 | #VALUE! | #VALUE! |  | RTS I / 2023
| {31248309-F120-4054-B375-AFFDABBDE7CA} | <item> | 310 | SUB | 943944821R00 | Demontáž lešení prostorov.těžkého, H 20 m, 300 kg | m3 | 1237.5 | 1237.5 |  |  | Lešení fasádní, ze stavebnicového systému se zábradlím a prpojovacími žebříky (75,0*(10,0+1,0))*1,5 obvod zvětšený o 1,5m, výška 1,0 nad okap, šířka 1,5m | 15 | #VALUE! | #VALUE! |  | RTS I / 2023
| {567DFDC1-8C22-496D-AFA9-9115E129A47B} | <item> | 311 | SUB | 944945013R00 | Montáž záchytné stříšky H 4,5 m, šířky nad 2 m | m | 15 | 15 |  |  | 5*3 | 15 | #VALUE! | #VALUE! |  | RTS I / 2023
| {B84C3723-BF1C-464C-9EE6-B7831086F19F} | <item> | 312 | SUB | 944945193R00 | Příplatek za každý měsíc použ.stříšky, k pol. 5013 | m | 90 | 90 |  |  | 6*5*3 | 15 | #VALUE! | #VALUE! |  | RTS I / 2023
| {E456B61C-9869-4586-9EAC-3B7EB4D7A55F} | <item> | 313 | SUB | 944945813R00 | Demontáž záchytné stříšky H 4,5 m, šířky nad 2 m | m | 15 | 15 |  |  | 5*3 | 15 | #VALUE! | #VALUE! |  | RTS I / 2023
| {713E0385-3937-489C-A506-F24E7F516FA8} | <item> | 314 | SUB | 941955004R00 | Lešení lehké pomocné, výška podlahy do 3,5 m | m2 | 50 | 50 |  |  | 50 odhadem, dle potřeby | 15 | #VALUE! | #VALUE! |  | RTS I / 2023
| {9F30C0D9-7782-4DAE-B9D7-48A483102E64} | <item> | 315 | SUB | 946941102RT2 | Montáž pojízdných Alu věží BOSS, 2,5 x 1,45 m | sada | 2 | 2 |  |  | pracovní výška 6,2 m 2 | 15 | #VALUE! | #VALUE! |  | RTS I / 2023
| {3AFD8D36-1AD0-41A9-AA63-230101ECE03F} | <item> | 316 | SUB | 946941192RT2 | Nájemné pojízdných Alu věží BOSS, 2,5 x 1,45 m | den | 30 | 30 |  |  | pracovní výška 6,2 m 2*15 | 15 | #VALUE! | #VALUE! |  | RTS I / 2023
| {517B7CC2-CF17-40B4-B6C9-FD5A47B65AAE} | <item> | 317 | SUB | 946941802RT2 | Demontáž pojízdných Alu věží BOSS, 2,5 x 1,45 m | sada | 2 | 2 |  |  | pracovní výška 6,3 m 2 | 15 | #VALUE! | #VALUE! |  | RTS I / 2023
<null>
Bytový dům/SO02/D_001/95_00 |  | 4 |  | Oddíl |  | 95_00: Různé dokončovací konstrukce a práce na pozemních stavbách |  |  |  |  | 0 |  |  | #VALUE! | #VALUE!
| {B60D26D0-FD6A-4879-86D8-04382A0371C5} | <item> | 318 | SUB | 952902110R00 | Zametání v místnostech, chodbách, na schodišti a na půdách | m2 | 166.76 | 166.76 |  |  | 6,35*25,08+7,5 S5 - betonového stropu nad kuchyní | 15 | #VALUE! | #VALUE! |  | RTS I / 2023
| {AB18EE8B-A1C3-48DC-8BB4-164EDB3F8987} | <item> | 319 | SUB | 953981206R00 | Chemické kotvy, beton, hl.330mm, M12, malta 2slož | kus | 24 | 24 |  |  | 24 kotvení vaznic, budova B | 15 | #VALUE! | #VALUE! |  | RTS I / 2023
| {D4FC00FF-7B5E-4A7F-9AE3-3097052B2832} | <item> | 320 | SUB | 953941312R00 | Osazení požárního hasicího přístroje na stěnu | kus | 1 | 1 |  |  | 1 | 15 | #VALUE! | #VALUE! |  | RTS I / 2023
| {6A733710-C155-4068-9E9C-75C11F45B93F} | <item> | 321 | SUB | 44984114 | Přístroj hasicí práškový P6Te | kus | 1 | 1 |  |  | 1 | 15 | #VALUE! | #VALUE! |  | RTS I / 2023
<null>
Bytový dům/SO02/D_001/96_00 |  | 4 |  | Oddíl |  | 96_00: Bourání konstrukcí |  |  |  |  | 0 |  |  | #VALUE! | #VALUE!
| {9D47F477-7066-4B7F-9B9A-BA3440F129C0} | <item> | 322 | SUB | 963016111R00 | DMTZ podhledu SDK, kovová kce., 1xoplášť.12,5 mm | m2 | 30 | 30 |  |  | ODKRYTÍ A ZAKRYTÍ DŘEVĚNÝCH KONSTRUKCÍ ODHADEM 30 | 15 | #VALUE! | #VALUE! |  | RTS I / 2023
| {26C79019-17CA-418F-8F70-5F639E3B4BA6} | <item> | 323 | SUB | 968072244R00_x1 | Vybourání střešních výlezů | m2 | 2 | 2 |  |  | Viz výpis klempířských prvků výlez 2 objekt B | 15 | #VALUE! | #VALUE! |  | RTS I / 2023
<null>
Bytový dům/SO02/D_001/H01_00 |  | 4 |  | Oddíl |  | H01_00: Budovy občanské výstavby |  |  |  |  | 0 |  |  | #VALUE! | #VALUE!
| {10BFFCCD-E96E-4C7E-A368-78BE9FEFF6B2} | <item> | 324 | SUB | 998011003R00 | Přesun hmot pro budovy zděné výšky do 24 m | t | 0.65 | 0.65 |  |  |  | 15 | #VALUE! | #VALUE! |  | RTS I / 2023
<null>
Bytový dům/SO02/D_001/M21_00 |  | 4 |  | Oddíl |  | M21_00: Elektromontáže |  |  |  |  | 0 |  |  | #VALUE! | #VALUE!
| {2D6019D6-E1F3-475F-940F-16D0C8F106E6} | <item> | 325 | SUB | 210220101RU2_x1 | Hromosvodná soustava - zpětná montáž | m | 115 | 115 |  |  | včetně dodávky drátu AlMgSi T/4 8 mm, nerez+Al podpěry a svorky, jímací tyče, napojení na stávající svody 115,0 | 15 | #VALUE! | #VALUE! |  | RTS I / 2023
<null>
Bytový dům/SO02/D_001/M65_00 |  | 4 |  | Oddíl |  | M65_00: Elektroinstalace |  |  |  |  | 0 |  |  | #VALUE! | #VALUE!
| {E5EEC53E-00FB-40C7-AC06-ADF2FFF6F279} | <item> | 326 | SUB | 650811112R00_x1 | Demontáž hromosvodné soustavy - svodových vodičů vč.podpěr, jímacích tyčí, hromosvodných svorek | m | 115 | 115 |  |  | pro zpětnou montáž 115,0 | 15 | #VALUE! | #VALUE! |  | RTS I / 2023
<null>
Bytový dům/SO02/D_001/S_00 |  | 4 |  | Oddíl |  | S_00: Přesuny sutí |  |  |  |  | 0 |  |  | #VALUE! | #VALUE!
| {B7ABD8C6-1250-4E60-8840-879664802707} | <item> | 327 | SUB | 979082111R00 | Vnitrostaveništní doprava suti do 10 m | t | 24.63 | 24.63 |  |  |  | 15 | #VALUE! | #VALUE! |  | RTS I / 2023
| {11B411C9-3EBE-4BB5-B22C-4481FE0CFBEE} | <item> | 328 | SUB | 979011111R00 | Svislá doprava suti a vybour. hmot za 2.NP a 1.PP | t | 24.63 | 24.63 |  |  |  | 15 | #VALUE! | #VALUE! |  | RTS I / 2023
| {57EC5907-E8BA-4982-B564-141E97A4BE95} | <item> | 329 | SUB | 979011121R00 | Příplatek za každé další podlaží | t | 73.89 | 73.89 |  |  | 3*24,63 | 15 | #VALUE! | #VALUE! |  | RTS I / 2023
| {41AF4B0E-6D9A-4730-8338-BAFD2960B79F} | <item> | 330 | SUB | 979081111R00 | Odvoz suti a vybour. hmot na skládku do 1 km | t | 24.63 | 24.63 |  |  |  | 15 | #VALUE! | #VALUE! |  | RTS I / 2023
| {B734E240-CB07-44F4-BE23-37C077EECB44} | <item> | 331 | SUB | 979081121R00 | Příplatek k odvozu za každý další 1 km | t | 369.45 | 369.45 |  |  | 24,63*15 | 15 | #VALUE! | #VALUE! |  | RTS I / 2023
| {DD29787B-EC63-4544-A367-5D4BCD3EBC80} | <item> | 332 | SUB | 979990107R00 | Poplatek za uložení suti - směs betonu, cihel, dřeva, skupina odpadu 170904 | t | 0.14 | 0.14 |  |  | 24,63-0,07-1,82-3,17-0,36-18,36-0,71 | 15 | #VALUE! | #VALUE! |  | RTS I / 2023
| {6853DEE6-E66E-4495-B1BD-8AE87287674F} | <item> | 333 | SUB | 979990122R00 | Poplatek za uložení suti - PVC střešní krytina, skupina odpadu 170203 | t | 0.07 | 0.07 |  |  |  | 15 | #VALUE! | #VALUE! |  | RTS I / 2023
| {80DDA8C4-8C8D-485A-9D93-C957C5EB3651} | <item> | 334 | SUB | 979990146R00 | Poplatek za uložení lehkých izolačních materiálů - čistý polystyren, minerální a skelná vata | t | 1.82 | 1.82 |  |  |  | 15 | #VALUE! | #VALUE! |  | RTS I / 2023
| {E7E349CD-221F-4022-9D96-4B0A30905F65} | <item> | 335 | SUB | 979990161R00 | Poplatek za uložení - dřevo, skupina odpadu 170201 | t | 3.17 | 3.17 |  |  |  | 15 | #VALUE! | #VALUE! |  | RTS I / 2023
| {86EA0F38-67A4-44AF-B2B9-B36BEE40EDE1} | <item> | 336 | SUB | 979990110R00 | Poplatek za uložení suti - sádrokartonové desky, skupina odpadu 170802 | t | 0.36 | 0.36 |  |  |  | 15 | #VALUE! | #VALUE! |  | RTS I / 2023
| {B7AA2BF1-EA98-4008-BE69-1F14DC482695} | <item> | 337 | SUB | 979999997R00 | Poplatek za recyklaci směsi suti betonu, cihel, tašek a keram.výrobků, kusovost do 1600 cm2 (170107) | t | 18.36 | 18.36 |  |  |  | 15 | #VALUE! | #VALUE! |  | RTS I / 2023
| {F78CD19B-DDC2-48A9-88C1-75EBFD62655A} | <item> | 338 | SUB | 979951111R00 | Výkup kovů - železný šrot tl. do 4 mm | t | 0.71 | 0.71 |  |  |  | 15 | #VALUE! | #VALUE! |  | RTS I / 2023
<null>
Bytový dům/SO02/VRN |  | 3 |  | Skupina |  | VRN: VORN - Vedlejší a ostatní rozpočtové náklady |  |  |  |  | 0 |  |  | #VALUE! | #VALUE!
Bytový dům/SO02/VRN/01VRN |  | 4 |  | Oddíl |  | 01VRN: Průzkumy, geodetické a projektové práce |  |  |  |  | 0 |  |  | #VALUE! | #VALUE!
| {1FA617D1-D4C6-4497-97B7-2A26B0314820} | <item> | 339 | SUB | 011002VRN | Průzkumy | Soubor | 1 | 1 |  |  | Průzkum odkrytých dřevěných konstrukcí - statik, mykolog 1 | 15 | #VALUE! | #VALUE! |  | RTS I / 2023
| {950E9A1E-8A89-4FDF-8853-E646BB57B040} | <item> | 340 | SUB | 013002VRN_x1 | Projektové práce | Soubor | 1 | 1 |  |  | Projektová dokumentace skutečného provedení stavby 1 | 15 | #VALUE! | #VALUE!
| {FC079AAE-18FD-4381-A48B-49F0B34827F7} | <item> | 341 | SUB | 013002VRN_x2 | Projektové práce | Soubor | 1 | 1 |  |  | Dílenská (výrobní) dokumentace - Návrh záchytného systému na střeše 1 | 15 | #VALUE! | #VALUE! |  | RTS I / 2023
<null>
Bytový dům/SO02/VRN/03VRN |  | 4 |  | Oddíl |  | 03VRN: Zařízení staveniště |  |  |  |  | 0 |  |  | #VALUE! | #VALUE!
| {6AF8380B-089D-4575-B2D9-A217749F9C7B} | <item> | 342 | SUB | 030001VRN | Zařízení staveniště | Soubor | 1 | 1 |  |  | oplocení, úprava plochy pro ZS, napojení na elektro, vodu, umístění buněk stavby (kontejner kancelář, sklad, denní místnost), wc, koupelna Zařízení staveniště - zřízení a zrušení, včetně úpravy plochy (uvedení do původního stavu) 1 Dle potřeb stavby Předpoklad: oplocení 65m - stavební mobilní oplocení výšky 2,1m 1x kontejner kancelář stavby 1x denní místnost, 1x wc, 1x koupelna napojení na NN - z objektu - podružné měření spotřeby napojení na zdroj vody - z objektu - podružné měření spotřeby plocha ZS cca 200m2 | 15 | #VALUE! | #VALUE!
<null>
Bytový dům/SO02/VRN/04VRN |  | 4 |  | Oddíl |  | 04VRN: Inženýrské činnosti |  |  |  |  | 0 |  |  | #VALUE! | #VALUE!
| {97E17296-4360-4E3A-AD43-513D5A7F96A6} | <item> | 343 | SUB | 043002VRN_x2 | Zkoušky | Soubor | 1 | 1 |  |  | Revize hromosvodu 1 | 15 | #VALUE! | #VALUE!
| {A4308CF6-CD8E-4A65-BF05-711C6349134F} | <item> | 344 | SUB | 043002VRN_x3 | Zkoušky | Soubor | 1 | 1 |  |  | Revize záchytného systému 1 | 15 | #VALUE! | #VALUE!
<null>
Bytový dům/SO02/VRN/05VRN |  | 4 |  | Oddíl |  | 05VRN: Finanční náklady |  |  |  |  | 0 |  |  | #VALUE! | #VALUE!
| {4463F56C-8562-41E0-868C-876582D4834F} | <item> | 345 | SUB | 052002VRN | Finanční rezerva | Soubor | 1 | 1 |  |  | Na stav zakrytých a nezjištěných konstrukcí - počítat ve výši 80 000 Kč. | 15 | #VALUE! | #VALUE!
<null>
<null>
[9 empty] | Celková cena nabídky: |  | 0 | Kč

## Figury
Figura | Výraz | Hodnota | Popis