## 0_REKAPITULACE
V CELÉM DOKUMENTU VYPLŇUJTE POUZE BAREVNÁ POLE!!!
Zadavatel: | Jubilejní Masarykova základní škola a mateřská škola, Třinec, příspěvková organizace
Název veřejné zakázky: | Rekonstrukce odborných učeben na JMZŠ Třinec – Dodávka výukových pomůcek 1. část veřejné zakázky "ICT vybavení"
Účastník:
Obchodní jméno:
Sídlo:
IČO:
Technická specifikace jednotlivých položek k ocenění je vymezená minimálními požadavky uvedenými u každé položky.
Zadavatel stanovuje min. technické parametry. Specifikace je typová a je přípustné veškerý specifikovaný parametr/požadavek nahradit jiným ekvivalentem, u kterého dodavatel garantuje, že bude mít minimálně shodné vlastnosti, technické a kvalitativní parametry, a že neovlivní funkčnost navrhovaných konstrukcí a technologií a zajistí dodržení všech požadovaných technických a uživatelských standardů.
Účastník vyplní u každé položky (v místech, kde je to barevně zvýrazněno) přesný název produktu a typ, P/N nebo jinou identifikaci zboží, a to k ověření splnění požadované technické specifikace a funkcí v rámci zadávací dokumentace.
Zadavatel požaduje do cen zboží zahrnout veškeré náklady, práce, služby, dodávky a činnosti, jejichž vynaložení bude nezbytné ke splnění veřejné zakázky v jejím plném rozsahu dle této zadávací dokumentace, a to včetně všech nákladů vyplývajících z obchodních podmínek zadavatele.
Multimediální učebna |  |  | 0
Učebna fyziky |  |  | 0
Učebna chemie |  |  | 0
Jazyková učebna |  |  | 0
CENA CELKEM v Kč BEZ DPH ZA ZAKÁZKU |  |  | 0
DPH v Kč |  |  | 0
CENA CELKEM v Kč vč. DPH ZA ZAKÁZKU |  |  | 0
Datum:
Místo:
Jméno a podpis osoby oprávněné jednat:

## Multimediální učebna
Multimediální učebna
položka | název | specifikace | počet | MJ | cena za ks bez DPHJ | cena celkem bez DPH | název výrobce a PN produktu (případně jiná specifikace)
1 | Kompletní datová infrastruktura učebny | 1x 19" Rack nástěnný min. 9U 1x Přepínač 48G port - 48x 10/100/1000BASE-T Port, 4x SFP port, interní AC, podpora IEEE 802.1X, IEEE 802.1Q, IEEE 802.1S 2x patch panel Cat6, modulární včetně keystone 1x Vyvazovací panel plastový 1x napájecí lišta s přepěťovou ochranou 5x230V 2x BOX UTP Cat6 305m 32x patch kabel UTP 0,5m cat6 30x Datová zásuvka modulární CAT6 Kompletní instalace + proměření | 1 | ks |  | 0
2 | Dotykový interaktivní panel 86" | Úhlopříčka obrazu min. 218 cm, rozlišení min. 4K (3840x2160), LCD panel s technologií lepeného skla (bez mezery mezi LCD displejem a krycím sklem), 2x stylus, přesnost alespoň +/- 1 mm, operační paměť min. 4 GB RAM, uložiště min. 32 GB, Bluetooth 5.0, 2 pásmové WiFi 6, OPS slot, slot mikro SD, LAN vstup a výstup (RJ45), min. 20 dotykových bodů, podpora multitouch a gest, automatické rozpoznání stylusu (režim psaní a jemného mazání), prstu (režim manipulace s objekty) i dlaně (mazání). Ozvučení s ovládáním hlasitosti přímo integrované do těla panelu. Vestavěné reproduktory min. 2 x 15 W Interní systém umožňuje: funkce psaní na bílou tabuli, anotace pracovní plochy, přistup k internetu, prohlížeč PDF souborů, přehrávač médií, možnost instalace aplikací. Po přihlášení (QR kód, aplikace) dostupné personalizované prostředí každého přihlášeného uživatele s přístupem na jeho vlastní sdílená uložiště jako jsou OneDrive či Disk Google. Dále interní systém umožňuje zrcadlení obsahu obrazovek z mobilních zařízení využívajících libovolný běžně dostupný operační systém. Připojení externího zařízení prostřednictvím jediného kabelu (USB-C) s podporou zvuku, obrazu, dotyku i napájení (min. 60 W). Aktualizace interního systému OTA (Over The Air). Systém vzdálené správy obrazovky jako součást dodávky. Plná kompatibilita se SW ActivInspire, již používaným na škole. Ozvučení SoundBar - reproduktory k interaktivnímu panelu, včetně dálkového ovládání | 1 | ks |  | 0 | doplní dodavatel
3 | Interaktivní SW | Interaktivní SW - kompatibilní s stávajícím SW školy (SW ActivInspire*), dostupný pro všechny operační systémy, který se plně aktualizuje zdarma. K plné verzi SW dále musí existovat pro školu jeho volně dostupná plnohodnotná verze (nestačí prohlížeč), tak aby měli možnost s materiály pracovat i další zájemci (zřizovatel, studenti), SW v základní verzi musí obsahovat dostatečný počet min. 4000 souborů, šablon, interaktivních a multimediálních obrázků a pozadí pro přípravu pokladů pro výuku (u těchto zdrojů jsou vyřešena autorská práva, která nepodléhají třetím osobám), dostatečná rozšířenost SW v českém i světovém školství (existence funkčního a pravidelně aktualizovaného výukového portálu), dodaný autorský nástroj v sobě přímo integruje využití dalších interaktivních prvků systému, jako jsou odpovědní systémy, bezdrátové tablety apod. Licence k jedné interaktivní tabuli. K softwaru musí být k dispozici min. 20 tisíc prokazatelně INTERAKTIVNÍCH (nikoli prezentačních) výukových materiálů, příprav, dostupných na webovém portálu, nebo jiných médiích, z toho minimálně 150 interaktivních příprav pro mateřské školy a minimálně 6000 příprav pro první stupeň. Interaktivní výukové materiály budou prokazatelně vytvořeny v nabízeném výukovém softwaru. | 1 | ks |  | 0 | doplní dodavatel
4 | Rám s křídly určený pro dotykový interaktivní panel | Bezpylonový rám s křídly určený pro dotykový interaktivní panel - Systém se skládá z výškového posunu 65 cm, rámu pro uchycení dotykové obrazovky o úhlopříčce obrazu 86" a dvou keramických, magnetických křídel, která po zavření přikrývají celou plochu obrazu. | 1 | ks |  | 0
5 | Trojsvazková kabeláž pro stěnové vedení | Trojsvazková kabeláž pro stěnové vedení | 1 | ks |  | 0
6 | Instalace SW | Implementace a zavedení programu SW, připojení k PC systému | 1 | ks |  | 0
7 | Instalace HW | Instalace systému HW | 1 | ks |  | 0
8 | Vybavení vyučujícího - LCD dotykový displej | Úhlopříčka 27“ (68 cm), 4K (3840 x 2160), Optical Bonding, kapacitní dotyk, ovládání dotykem nebo aktivním tlakocitlivým perem s funkcí odmítnutí nechtěného dotyku dlaně, 4K kamera se 120° úhlem záběru a náklonem v rozsahu -20° až 80°, mikrofonní pole (8x), omezení ozvěny a hluku, reporduktory min. 2 x 5W se subwooferem, USB-C 3.1 s napájením o výkonu 60W, HDMI, USB-A 3.0, USB-B 3.0 (dotyk), Line In / Out (Jack 3,5 mm),. | 1 | ks |  | 0 | doplní dodavatel
9 | Vybavení vyučujícího PC + SW | PC - passmark CPU Mark min. 19 800 dle nezávislého testu https://www.cpubenchmark.net/cpu_list.php, RAM 32 GB DDR4, 256 GB SSD + 1 TB SSD, Mechanika DVDRW, konektory min. 4xUSB 3.0, 2x USB 2.0, 1x HDMI, RJ45, audio na předním panelu, Klávesnice, myš, Operační systém plně kompatibilní se systémem používaným školou se zapojením do domény (nyní MS Win11Pro), Balík kancelářského software obsahující software pro tvorbu textových souborů, prezentací, tabulkový kalkulátor a emailového klienta v aktuální verzi, trvalá licence, Antivirový program s centrální správou | 1 | ks |  | 0 | doplní dodavatel
10 | IT vybavení žáka - PC + SW | PC - passmark CPU Mark min. 17 000 bodů dle nezávislého testu https://www.cpubenchmark.net/cpu_list.php, RAM 16 GB DDR4, 512 GB SSD , konektory min. 4xUSB 3.0, 2x USB 2.0, 1x HDMI, RJ45, audio na předním panelu, Klávesnice, myš, Operační systém plně kompatibilní se systémem používaným školou se zapojením do domény (nyní MS Win11Pro), Balík kancelářského software obsahující software pro tvorbu textových souborů, prezentací, tabulkový kalkulátor a emailového klienta v aktuální verzi, trvalá licence, Antivirový program s centrální správou | 24 | ks |  | 0 | doplní dodavatel
11 | IT vybavení žáka - LCD | 24" full HD 16:9, IPS, 1000:1, 250cd/m2, DVI, HDMI, DSUB, pivot,repro | 24 | ks |  | 0
12 | SW classroom management | SW umožňuje kompletní kontrolu učitele nad žákovskými IT vybavení. SW licence pro celou třídu | 1 | ks |  | 0
13 | Instalace a školení | Práce. Učebny budou instalovány na klíč, včetně veškerého příslušenství. Základní zaškolení obsluhy v oblasti HW. Do Připraveného PC budou nainstalovány a nakonfigurovány veškeré softwary potřebné pro provoz tabule. SW bude aktualizován. | 1 | ks |  | 0
14 | software k multimediální učebně učitelská licence | software k jazykové učebně učitelská licence - veškeré požadované funkce musí být ovládány z jedné softwarové aplikace a tedy z jednoho uživatelského rozhraní. Vyžaduje se pouze řešení, kde bude přenos a ovládání řešeno přes síťové rozhraní učebny a nebude potřeba dedikované "audio/video sítě" požadavky na učitelskou aplikaci: odesílání učitelovy obrazovky žákům, možnost zobrazení žákovských obrazovek ( učitel vidí a monitoruje obrazovky žáků), hlavní hovor - učitele ve sluchátkách slyší všichni studenti, komunikace mezi učitelem a jednotlivými studenty, Osobní komunikace učitel - žák, možnost tvořit v aplikaci skupiny studentů, kombinování studentů do skupin ( 2-8), možnost tvořit skupiny pro chat , monitoring chatu studentů, chatování se studenty, poslech konverzace studentů v párech či skupinách, zobrazení požadavku žáka na pomoc od učitele (tzv. vyžádání pomoci učitele), Postupné monitorování žákovských obrazovek. Blokace žákovského počítače, omezení práce žáka s klávesnicí a myší. Monitorování žákovských obrazovek. Diskrétní poslouchání žáků ( učitel poslouchá konverzace). Dálkové ovládání žákovských počítačů, omezování počítačových aplikací - např. blokování přístupů na www stránky. Dálkové vypínání a zapínání studentských PC, odesílání souborů jednotlivým studentům, nahrávání na počítači učitele v průběhu celé lekce, včetně funkce nahrávání jednotlivých žáků, poslech více zvukových zdrojů současně, včetně jejich kombinací s výkladem učitele, ovládat hlasitost každé úlohy a každého žáka přímo z aplikace, možnost vytvořit si vlastní seznam tříd, včetně možnosti k jednotlivým žákům přiřadit jejich fotky , jmenný seznam žáků ve třídách s možností změny jak jmen, tak pozic žáka. Integrovaný přístup k výukovým materiálům a slovníkům přímo z aplikace. Možnost vytvářet v aplikaci žákovské skupiny, kterým lze přiřadit funkci chatu, konverzace a poslechu dle volby pedagoga. Funkce přehrávání audio záznamu z žákovského počítače pro všechny posluchače v učebně. Funkce přímého zadání jména a příjmení žáka do náhledu třídy. Vzdálené řízení pracovního prostředí žáka, spouštění a vypínání softwaru na žákovském počítači z nadefinovaného seznamu v učitelské aplikaci. Nahrávání konverzačních skupin z aplikace pedagoga. Odhlášení nepřítomných studentů. Otevření panelu studenta – historie otevřených aplikací žáka. Uspořádání karet studentů dle uspořádání učebny. Podpora dotykového ovládání. Funkce text to speech - převod textu na řeč )včetně větných celků). Výslovnost - minimálně pro 5 světových jazyků. Plná česká lokalizace produktu | 1 | ks |  | 0 | doplní dodavatel
15 | software k multimediální učebně žákovská licence | software k jazykové učebně žákovská licence - veškeré požadované funkce musí být ovládány z jedné softwarové aplikace a tedy z jednoho uživatelského rozhraní rozhraní.Vyžaduje se pouze řešení, kde bude přenos a ovládání řešeno přes síťové rozhraní učebny a nebude potřeba dedikované "audio/video sítě" požadavky na studentskou licenci: možnost zobrazení žákovské obrazovky na počítači učeitele, hlavní hovor - žák slyší učitele ve sluchátkách, možnost komunikace přes sluchátka s učitelem , či s ostatními studenty. Osobní komunikace žák - učitel ( diskretní komunikace), možnost zapojení studenta do konverzačních skupin ( 2-8), možnost chatování s učitelem či studenty, vyžádání pomoci učitele pomocí "přivolávacího" lačítka přímo v aplikaci. Možnost zobrazení obrazovky učitele na počítači studenta, možnost příjmaní dat od učitele (testy, obrázky,soubory atd), možnost správy individuálních profilů studentů, poslech více zvukových zdrojů součastně, včetně jejich kombinací s výkladem učitele ovládat hlasitost každé úlohy. Integrovaný přístup k výukovým materiálům (e-learning) a slovníkům ( citích jazyků) přímo z aplikace. Možnost vytváření audio záznamu žákem při čtení a konverzaci ve skupině na žákovském počítači. Individuální vypnutí a zapnutí mikrofonu žáka. Plná kompatibilita aplikace, podpora dotykového ovladání. Funkce text to speech - převod textu na řeč )včetně větných celků). Výslovnost - minimálně pro 5 světových jazyků. Plná česká lokalizace produktu. | 24 | ks |  | 0 | doplní dodavatel
16 | Sluchátka s mikrofonem | Sluchátka s mikrofonem - kvalitní ,robusní profesionální sluchátka s mikrofonem, velké naušníky pro kvalitní poslech.ovládání hlasitosti | 25 | ks |  | 0
17 | Testovací a hlasovací/anketní modul | testovací a hlasovací/anketní modul Testovací modul obsahuje: Možnost výběru testu. Možnost tvorby testu. Možnost editace testu. Možnost vyhodnocení testu. Možnost zobrazení výsledků testování žáků. Možnost ukládání a stahování testů do internetového úložiště. Možnost generování testu ve formátu .pdf pro tisk. Možnost nastavení hlasovací modul: Otázka ankety, na kterou návštěvníci odpovídají. Způsob, jakým bude anketa zobrazovat výsledky hlasování. Možnost zobrazení celkového počtu hlasů. Možnost zobrazovat výsledky již při hlasování. Kdo může hlasovat. Nastavení možnosti opakovaného hlasování a jeho intervalu. Povolení hlasování (je li odškrtnuto, anketa se uzavře a již nelze hlasovat). Čas ukončení (znemožnění hlasování). Volitelné varianty odpovědí na zadanou otázku: výběr z možností, pravda/nepravda, textová nebo číselná odpověď, odpověď formou audio nahrávky. Možnost vkládání do zadání otázky obrázku a audio záznamu. Export výsledků testu do formátu .xlxs. Zobrazení procentuálního výsledku po odeslání testu. | 1 | ks |  | 0
18 | e-learningový portal | e-learningový portal včetně SW modulu pro vzdálený přístup. SW modul pro internetový i LAN přístup do databáze studijních materiálů mimo jazykovou laboratoř. Licence je platná pro databázi min. 999 osob. Min. 5 let bezplatný maintanence Databáze musí obsahovat vzdělávací materiály (lekce) pro výuku cizích jazyků pro základní školy a střední školy. Je požadováno min. 300 pracovních lekcí (1 lekce odpovídá 45 minutám výuky) pro výuku jazyků (min. Anglický jazyk, Německý jazyk) Databáze musí obsahovat vzdělávací materiály (lekce) pro výuku dalších vzdělávacích oblastí pro základní školy. Je požadováno min. 50 pracovních lekcí (1 lekce odpovídá 45 minutám výuky) pro výuku předmětů v oblasti přírodních věd a společensko-vědních předmětů. Výukové materiály musí být kompatibilní s Microsoft Office, SMART Notebook, ActivInspire, OpenOffice, LibreOffice Import výukových materiálů pro offline použití. Databáze pracovních listů ve formátu PDF. Databáze výukových materiálů pro práci v prostředí interaktivních zařízení. Databáze testů musí být plně kompatibilní s nabídnutou jazykovou laboratoří je požadován přímý přístup do databáze z aplikace (softwaru) jazykové učebny. Stromová struktura obsahu knihovny lekcí, rozdělení na dílčí lekce. Testování, hodnocení, příprava cvičení Funkce vytváření testů. On-line testování přihlášených žáků. Zpětná vazba účastníka při testování. Okamžité generování výsledků testu pro tisk. Možnost vkládání výukových materiálů, které mohou být publikovány okamžitě. Audio a audiovizuální pomůcky v běžně dostupných formátech (mp3, mp4, avi a dalších volně dostupných). Plně kompatibilní se všemi operačními systémy (Windows, Android, iOS). Možnost přístupu z dostupných webových prohlížečů. Licence pro přístup pedagoga. Licence pro žákovský přístup. Helpdesk, Hotline (servisní telefonická podpora), nápověda, dokumentace. Online přístup učitele a žáka prostřednictvím internetu. Možnost nastavení přístupových práv žákům tutorem. Profil uživatele s možností vložení fotografie, šifrování a ochrana hesel Zabezpečený přístup HTTPS. Min.Česká a anglická lokalizace pracovního prostředí portálu. Zaškolení pedagogických pracovníků v ceně licence | 1 | ks |  | 0
19 | Chatovací modul | Chatovací modul otevřený chat mezi všemi uživateli, monitorování chatu ze učitelského PC, historie chatu, ,psaná komunikace mezi studentem a učitelem v reálném čase, možnost omezit žákovský chat z učitelského PC, barevna vizualizace dle zasedacího pořádku | 1 | ks |  | 0
20 | Instalace HW a SW na klíč | instalace učebny na klíč, včetně oživení, kompletní konfigurace a zaškolení základního nedidaktického ovládání | 1 | ks |  | 0
[5 empty] | CELKEM V Kč BEZ DPH | 0

## Učebna Fyziky
Učebna fyziky
Pol. | název | specifikace | počet | MJ | cena za ks bez DPH | cena celkem bez DPH | název výrobce a PN produktu (případně jiná specifikace)
1 | Kompletní datová infrastruktura učebny | 1x 19" Rack nástěnný min. 9U 1x Přepínač 48G port - 48x 10/100/1000BASE-T Port, 4x SFP port, interní AC, podpora IEEE 802.1X, IEEE 802.1Q, IEEE 802.1S 1x patch panel Cat6, modulární včetně keystone 1x Vyvazovací panel plastový 1x napájecí lišta s přepěťovou ochranou 5x230V 2x BOX UTP Cat6 305m 6x patch kabel UTP 0,5m cat6 6x Datová zásuvka modulární CAT6 Kompletní instalace + proměření | 1 | ks |  | 0
2 | Dotykový interaktivní panel 86" | Úhlopříčka obrazu min. 218 cm, rozlišení min. 4K (3840x2160), LCD panel s technologií lepeného skla (bez mezery mezi LCD displejem a krycím sklem), 2x stylus, přesnost alespoň +/- 1 mm, operační paměť min. 4 GB RAM, uložiště min. 32 GB, Bluetooth 5.0, 2 pásmové WiFi 6, OPS slot, slot mikro SD, LAN vstup a výstup (RJ45), min. 20 dotykových bodů, podpora multitouch a gest, automatické rozpoznání stylusu (režim psaní a jemného mazání), prstu (režim manipulace s objekty) i dlaně (mazání). Ozvučení s ovládáním hlasitosti přímo integrované do těla panelu. Vestavěné reproduktory min. 2 x 15 W Interní systém umožňuje: funkce psaní na bílou tabuli, anotace pracovní plochy, přistup k internetu, prohlížeč PDF souborů, přehrávač médií, možnost instalace aplikací. Po přihlášení (QR kód, aplikace) dostupné personalizované prostředí každého přihlášeného uživatele s přístupem na jeho vlastní sdílená uložiště jako jsou OneDrive či Disk Google. Dále interní systém umožňuje zrcadlení obsahu obrazovek z mobilních zařízení využívajících libovolný běžně dostupný operační systém. Připojení externího zařízení prostřednictvím jediného kabelu (USB-C) s podporou zvuku, obrazu, dotyku i napájení (min. 60 W). Aktualizace interního systému OTA (Over The Air). Systém vzdálené správy obrazovky jako součást dodávky. Plná kompatibilita se SW ActivInspire, již používaným na škole. Ozvučení SoundBar - reproduktory k interaktivnímu panelu, včetně dálkového ovládání | 1 | ks |  | 0 | doplní dodavatel
3 | Rám s křídly | Bezpylonový rám s křídly určený pro dotykový interaktivní panel - Systém se skládá z výškového posunu 65 cm, rámu pro uchycení dotykové obrazovky o úhlopříčce obrazu 86“ a dvou keramických, magnetických křídel, která po zavření přikrývají celou plochu obrazu. | 1 | ks |  | 0
4 | Interaktivní SW | Interaktivní SW - kompatibilní s stávajícím SW školy (SW ActivInspire*), dostupný pro všechny operační systémy, který se plně aktualizuje zdarma. K plné verzi SW dále musí existovat pro školu jeho volně dostupná plnohodnotná verze (nestačí prohlížeč), tak aby měli možnost s materiály pracovat i další zájemci (zřizovatel, studenti), SW v základní verzi musí obsahovat dostatečný počet min. 4000 souborů, šablon, interaktivních a multimediálních obrázků a pozadí pro přípravu pokladů pro výuku (u těchto zdrojů jsou vyřešena autorská práva, která nepodléhají třetím osobám), dostatečná rozšířenost SW v českém i světovém školství (existence funkčního a pravidelně aktualizovaného výukového portálu), dodaný autorský nástroj v sobě přímo integruje využití dalších interaktivních prvků systému, jako jsou odpovědní systémy, bezdrátové tablety apod. Licence k jedné interaktivní tabuli. K softwaru musí být k dispozici min. 20 tisíc prokazatelně INTERAKTIVNÍCH (nikoli prezentačních) výukových materiálů, příprav, dostupných na webovém portálu, nebo jiných médiích, z toho minimálně 150 interaktivních příprav pro mateřské školy a minimálně 6000 příprav pro první stupeň. Interaktivní výukové materiály budou prokazatelně vytvořeny v nabízeném výukovém softwaru. | 1 | ks |  | 0 | doplní dodavatel
5 | Trojsvazková kabeláž pro stěnové vedení | Trojsvazková kabeláž pro stěnové vedení | 1 | ks |  | 0
6 | Instalace SW | Implementace a zavedení programu SW, připojení k PC systému | 1 | ks |  | 0
7 | Instalace HW | Instalace systému HW | 1 | ks |  | 0
8 | Vybavení vyučujícího - LCD dotykový displej | Úhlopříčka 27“ (68 cm), 4K (3840 x 2160), Optical Bonding, kapacitní dotyk, ovládání dotykem nebo aktivním tlakocitlivým perem s funkcí odmítnutí nechtěného dotyku dlaně, 4K kamera se 120° úhlem záběru a náklonem v rozsahu -20° až 80°, mikrofonní pole (8x), omezení ozvěny a hluku, reporduktory min. 2 x 5W se subwooferem, USB-C 3.1 s napájením o výkonu 60W, HDMI, USB-A 3.0, USB-B 3.0 (dotyk), Line In / Out (Jack 3,5 mm),. | 1 | ks |  | 0 | doplní dodavatel
9 | Vybavení vyučujícího PC + SW | PC - passmark CPU Mark min. 19 800 dle nezávislého testu https://www.cpubenchmark.net/cpu_list.php, RAM 32 GB DDR4, 256 GB SSD + 1 TB SSD, Mechanika DVDRW, konektory min. 4xUSB 3.0, 2x USB 2.0, 1x HDMI, RJ45, audio na předním panelu, Klávesnice, myš, Operační systém plně kompatibilní se systémem používaným školou se zapojením do domény (nyní MS Win11Pro), Balík kancelářského software obsahující software pro tvorbu textových souborů, prezentací, tabulkový kalkulátor a emailového klienta v aktuální verzi, trvalá licence, Antivirový program s centrální správou | 1 | ks |  | 0 | doplní dodavatel
10 | SW classroom management | SW umožňuje kompletní kontrolu učitele nad žákovskými IT vybavení. SW licence pro celou třídu | 1 | ks |  | 0
11 | IT vybavení žáka - notebook | Notebook s klávesnicí, s min. 10" dotykovým displejem s rozlišením min. 1920 x 1080 bodů, procesor min. 2 600 bodů Passmark CPU (www.cpubenchmark.net), min. 4 GB operační paměti, min. 128 GB SSD disk, Wi-Fi, Bluetooth, kamera, baterie min. 48 Wh výdrž baterie min. 8 hodin, Operační systém plně kompatibilní se systémem používaným školou se zapojením do domény (nyní MS Win11Pro), Antivirový program s centrální správou | 15 | ks |  | 0 | doplní dodavatel
12 | Nabíjecí skříň | Nabíjecí skříň na notebooky - plechová | 1 | ks |  | 0
[5 empty] | CELKEM V Kč BEZ DPH | 0

## Učebna Chemie
Učebna chemie
Pol. | název | specifikace | počet | MJ | cena za ks bez DPH | cena celkem bez DPH | název výrobce a PN produktu (případně jiná specifikace)
1 | Dotykový interaktivní panel 86" | Úhlopříčka obrazu min. 218 cm, rozlišení min. 4K (3840x2160), LCD panel s technologií lepeného skla (bez mezery mezi LCD displejem a krycím sklem), 2x stylus, přesnost alespoň +/- 1 mm, operační paměť min. 4 GB RAM, uložiště min. 32 GB, Bluetooth 5.0, 2 pásmové WiFi 6, OPS slot, slot mikro SD, LAN vstup a výstup (RJ45), min. 20 dotykových bodů, podpora multitouch a gest, automatické rozpoznání stylusu (režim psaní a jemného mazání), prstu (režim manipulace s objekty) i dlaně (mazání). Ozvučení s ovládáním hlasitosti přímo integrované do těla panelu. Vestavěné reproduktory min. 2 x 15 W Interní systém umožňuje: funkce psaní na bílou tabuli, anotace pracovní plochy, přistup k internetu, prohlížeč PDF souborů, přehrávač médií, možnost instalace aplikací. Po přihlášení (QR kód, aplikace) dostupné personalizované prostředí každého přihlášeného uživatele s přístupem na jeho vlastní sdílená uložiště jako jsou OneDrive či Disk Google. Dále interní systém umožňuje zrcadlení obsahu obrazovek z mobilních zařízení využívajících libovolný běžně dostupný operační systém. Připojení externího zařízení prostřednictvím jediného kabelu (USB-C) s podporou zvuku, obrazu, dotyku i napájení (min. 60 W). Aktualizace interního systému OTA (Over The Air). Systém vzdálené správy obrazovky jako součást dodávky. Plná kompatibilita se SW ActivInspire, již používaným na škole. Ozvučení SoundBar - reproduktory k interaktivnímu panelu, včetně dálkového ovládání | 1 | ks |  | 0 | doplní dodavatel
2 | Rám s křídly | Bezpylonový rám s křídly určený pro dotykový interaktivní panel - Systém se skládá z výškového posunu 65 cm, rámu pro uchycení dotykové obrazovky o úhlopříčce obrazu 86“ a dvou keramických, magnetických křídel, která po zavření přikrývají celou plochu obrazu. | 1 | ks |  | 0
3 | Interaktivní SW | Interaktivní SW - kompatibilní s stávajícím SW školy (SW ActivInspire*), dostupný pro všechny operační systémy, který se plně aktualizuje zdarma. K plné verzi SW dále musí existovat pro školu jeho volně dostupná plnohodnotná verze (nestačí prohlížeč), tak aby měli možnost s materiály pracovat i další zájemci (zřizovatel, studenti), SW v základní verzi musí obsahovat dostatečný počet min. 4000 souborů, šablon, interaktivních a multimediálních obrázků a pozadí pro přípravu pokladů pro výuku (u těchto zdrojů jsou vyřešena autorská práva, která nepodléhají třetím osobám), dostatečná rozšířenost SW v českém i světovém školství (existence funkčního a pravidelně aktualizovaného výukového portálu), dodaný autorský nástroj v sobě přímo integruje využití dalších interaktivních prvků systému, jako jsou odpovědní systémy, bezdrátové tablety apod. Licence k jedné interaktivní tabuli. K softwaru musí být k dispozici min. 20 tisíc prokazatelně INTERAKTIVNÍCH (nikoli prezentačních) výukových materiálů, příprav, dostupných na webovém portálu, nebo jiných médiích, z toho minimálně 150 interaktivních příprav pro mateřské školy a minimálně 6000 příprav pro první stupeň. Interaktivní výukové materiály budou prokazatelně vytvořeny v nabízeném výukovém softwaru. | 1 | ks |  | 0 | doplní dodavatel
4 | Kabeláž | Trojsvazková kabeláž pro stěnové vedení | 1 | ks |  | 0
5 | Instalace SW | Implementace a zavedení programu SW, připojení k PC systému | 1 | ks |  | 0
6 | Instalace HW | Instalace systému HW | 1 | ks |  | 0
7 | SW classroom management | SW umožňuje kompletní kontrolu učitele nad žákovskými IT vybavení. SW licence pro celou třídu | 1 | ks |  | 0
8 | IT vybavení žáka - notebook | Notebook s klávesnicí, s min. 10" dotykovým displejem s rozlišením min. 1920 x 1080 bodů, procesor min. 2 600 bodů Passmark CPU (www.cpubenchmark.net), min. 4 GB operační paměti, min. 128 GB SSD disk, Wi-Fi, Bluetooth, kamera, baterie min. 48 Wh výdrž baterie min. 8 hodin, Operační systém plně kompatibilní se systémem používaným školou se zapojením do domény (nyní MS Win11Pro), Antivirový program s centrální správou | 15 | ks |  | 0 | doplní dodavatel
9 | Nabíjecí skříň | Nabíjecí skříň na notebooky - plechová | 1 | ks |  | 0
10 | Vybavení vyučujícího - LCD dotykový displej | Úhlopříčka 27“ (68 cm), 4K (3840 x 2160), Optical Bonding, kapacitní dotyk, ovládání dotykem nebo aktivním tlakocitlivým perem s funkcí odmítnutí nechtěného dotyku dlaně, 4K kamera se 120° úhlem záběru a náklonem v rozsahu -20° až 80°, mikrofonní pole (8x), omezení ozvěny a hluku, reporduktory min. 2 x 5W se subwooferem, USB-C 3.1 s napájením o výkonu 60W, HDMI, USB-A 3.0, USB-B 3.0 (dotyk), Line In / Out (Jack 3,5 mm),. | 1 | ks |  | 0 | doplní dodavatel
11 | Vybavení vyučujícího PC + SW | PC - passmark CPU Mark min. 19 800 dle nezávislého testu https://www.cpubenchmark.net/cpu_list.php, RAM 32 GB DDR4, 256 GB SSD + 1 TB SSD, Mechanika DVDRW, konektory min. 4xUSB 3.0, 2x USB 2.0, 1x HDMI, RJ45, audio na předním panelu, Klávesnice, myš, Operační systém plně kompatibilní se systémem používaným školou se zapojením do domény (nyní MS Win11Pro), Balík kancelářského software obsahující software pro tvorbu textových souborů, prezentací, tabulkový kalkulátor a emailového klienta v aktuální verzi, trvalá licence, Antivirový program s centrální správou | 1 | ks |  | 0 | doplní dodavatel
12 | Kompletní datová infrastruktura učebny | Kompletní datová infrastruktura učebny 1x 19" Rack nástěnný min. 9U 1x Přepínač 48G port - 48x 10/100/1000BASE-T Port, 4x SFP port, interní AC, podpora IEEE 802.1X, IEEE 802.1Q, IEEE 802.1S 2x patch panel Cat6, modulární včetně keystone 1x Vyvazovací panel plastový 1x napájecí lišta s přepěťovou ochranou 5x230V 2x BOX UTP Cat6 305m 18x patch kabel UTP 0,5m cat6 18x Datová zásuvka modulární CAT6 Kompletní instalace + proměření | 1 | ks |  | 0
[5 empty] | CELKEM V Kč BEZ DPH | 0

## Jazyková učebna
Jazyková učebna
Pol. | název | specifikace | počet | MJ | cena za ks bez DPH | cena celkem bez DPH | název výrobce a PN produktu (případně jiná specifikace)
1 | Interaktivní dotykový panel Touch 86" 4K s křídly a posuvem | Úhlopříčka obrazu min. 218 cm, rozlišení min. 4K (3840x2160), LCD panel s technologií lepeného skla (bez mezery mezi LCD displejem a krycím sklem), 2x stylus, přesnost alespoň +/- 1 mm, operační paměť min. 4 GB RAM, uložiště min. 32 GB, Bluetooth 5.0, 2 pásmové WiFi 6, OPS slot, slot mikro SD, LAN vstup a výstup (RJ45), min. 20 dotykových bodů, podpora multitouch a gest, automatické rozpoznání stylusu (režim psaní a jemného mazání), prstu (režim manipulace s objekty) i dlaně (mazání). Ozvučení s ovládáním hlasitosti přímo integrované do těla panelu. Vestavěné reproduktory min. 2 x 15 W. Bezpylonový rám s křídly určený pro dotykový interaktivní panel - Systém se skládá z výškového posunu 65 cm, rámu pro uchycení dotykové obrazovky o úhlopříčce obrazu 86“ a dvou keramických, magnetických křídel, která po zavření přikrývají celou plochu obrazu. Interní systém umožňuje: funkce psaní na bílou tabuli, anotace pracovní plochy, přistup k internetu, prohlížeč PDF souborů, přehrávač médií, možnost instalace aplikací. Po přihlášení (QR kód, aplikace) dostupné personalizované prostředí každého přihlášeného uživatele s přístupem na jeho vlastní sdílená uložiště jako jsou OneDrive či Disk Google. Dále interní systém umožňuje zrcadlení obsahu obrazovek z mobilních zařízení využívajících libovolný běžně dostupný operační systém. Připojení externího zařízení prostřednictvím jediného kabelu (USB-C) s podporou zvuku, obrazu, dotyku i napájení (min. 60 W). Aktualizace interního systému OTA (Over The Air). | 1 | ks |  | 0 | doplní dodavatel
2 | instalace | Práce. Učebny budou instalovány na klíč, včetně veškerého příslušenství. Základní zaškolení obsluhy v oblasti HW. Do Připraveného PC budou nainstalovány a nakonfigurovány veškeré softwary potřebné pro provoz tabule. SW bude aktualizován. | 1 | ks |  | 0
3 | interaktivní SW | Interaktivní SW, kompatibilní s stávajícím SW školy (SW ActivInspire*), dostupný pro všechny operační systémy, který se plně aktualizuje zdarma. K plné verzi SW dále musí existovat pro školu jeho volně dostupná plnohodnotná verze (nestačí prohlížeč), tak aby měli možnost s materiály pracovat i další zájemci (zřizovatel, studenti), SW v základní verzi musí obsahovat dostatečný počet min. 4000 souborů, šablon, interaktivních a multimediálních obrázků a pozadí pro přípravu pokladů pro výuku (u těchto zdrojů jsou vyřešena autorská práva, která nepodléhají třetím osobám), dostatečná rozšířenost SW v českém i světovém školství (existence funkčního a pravidelně aktualizovaného výukového portálu), dodaný autorský nástroj v sobě přímo integruje využití dalších interaktivních prvků systému, jako jsou odpovědní systémy, bezdrátové tablety apod. Licence k jedné interaktivní tabuli. K softwaru musí být k dispozici min. 20 tisíc prokazatelně INTERAKTIVNÍCH (nikoli prezentačních) výukových materiálů, příprav, dostupných na webovém portálu, nebo jiných médiích, z toho minimálně 150 interaktivních příprav pro mateřské školy a minimálně 6000 příprav pro první stupeň. Interaktivní výukové materiály budou prokazatelně vytvořeny v nabízeném výukovém softwaru. | 1 | ks |  | 0 | doplní dodavatel
4 | Ozvučení učebny s prezentačním mikrofonem | Sada bezdrátového přijímače, házecího a prezentačního mikrofonu. Dostah až 100 m, životnost baterie min. 10 hodin | 1 | ks |  | 0
5 | LCD dotykový displej | Obraz 27", rozlišení 3840 x 2160 (4k/UHD), 16:9, kontrast 1000:1, 350 cd/m2, P-capacitive Touch, dotyk prstem/aktuvním perem s funkcí odmítnutí dotyku dlaně, pero podporuje MPP 1.51, 1024 úrovní tlaku, ozvučení 2 x 5W + 10W Subwoofer, USB C 3.1 (60W) × 1, HDMI 2.0 (4K@60Hz) × 1, USB-A 3.0 × 1, Line In (Jack 3,5 mm) x 1, USB-B 3.0 (dotyk) x 1, naklápecí kamera, 8 x mikrofonní pole s potlačením zpětné vazby, ovládání kamry a mikrofonu tlačítky zabudovanými v dospleji, 3,5 mm) x 1, USB-B 3.0 (Dotyk) × 1, Line Out (Jack 3,5 mm) × 1 | 1 | ks |  | 0 | doplní dodavatel
6 | PC + SW | PC - passmark CPU Mark min. 19 800 dle nezávislého testu https://www.cpubenchmark.net/cpu_list.php, RAM 32 GB DDR4, 256 GB SSD + 1 TB SSD, Mechanika DVDRW, konektory min. 4xUSB 3.0, 2x USB 2.0, 1x HDMI, RJ45, audio na předním panelu, Klávesnice, myš, Operační systém plně kompatibilní se systémem používaným školou se zapojením do domény (nyní MS Win11Pro), Balík kancelářského software obsahující software pro tvorbu textových souborů, prezentací, tabulkový kalkulátor a emailového klienta v aktuální verzi, trvalá licence, Antivirový program s centrální správou | 1 | ks |  | 0 | doplní dodavatel
8 | Jazyková laboratoř | Jazykový laboratorní systém - obsahovat jazykovou laboratoř nezávislou na počítači. Jazyková laboratoř je ovládána mechanicky mikrospinači a obsahuje 2 displeje zobrazující aktuální funkce laboratoře, velikost displejů je max 5 x 10 cm, Součástí jazykové laboratoře je aktualizovatelný software v českém jazyce. Funkce: tvorba skupin, páry, odposlech učitele, nahrávání studenta s grafickou vizualizací, elektronické přihlášení žáka, min. 4 vstupy do jazykové laboratoře, vstup na SD kartu, CD mechanika s dálkovým ovládáním, integrovaná časomíra, ovládací pult je zabudovaný do katedry, plnohodnotné propojení s PC, 24 žáků. Laboratoř je zakomponovaná do katedry, která je krýtá roletou. | 1 | ks |  | 0
10 | Náhlavní set | Kvalitní odolná sluchátka s mikrofonem - mušle uzavřené náušníky, kmitočtový rozsah 20 - 20.000 Hz, nízké zkreslení, vhodné pro jazykové učebny, kabel 2 metry | 25 | ks |  | 0
11 | Kabeláž | CAT-5E kabel, UTP, 23 AWG, odolnost 75 °C, nominální útlum_100 m | 25 | ks |  | 0
12 | žákovská stanice | Žákovský připojovací modul s možností elektronického přihlášení žáka, konektory pro připojení žákovských sluchátek. Elektronické přihlášení žáka je avizováno světelnou signalizací na jazykové laboratoři přímo na číselné pozici žáka, Modul bude instalovaný na pevno do žákovské lavice, přívodní kabely nebudou taženy po vrchní části pracovní desky žákovské lavice. | 24 | ks |  | 0
13 | Instalace laboratoře na klíč | Instalace učebny na klíč, včetně oživení, kompletní konfigurace a zaškolení základního nedidaktického ovládání | 1 | ks |  | 0
[5 empty] | CELKEM V Kč BEZ DPH | 0