## Údržba a opravy komunikací
ÚDRŽBA A OPRAVY KOMUNIKACÍ VČETNĚ DOPRAVNÍHO ZNAČENÍ VE VLASTNICTVÍ STATUTÁRNÍHO MĚSTA TŘINCE - SOUPIS ČINNOSTÍ A PŘEDPOKLÁDANÝ ROČNÍ OBJEM
Komunikace
1. BĚŽNÁ ÚDRŽBA KOMUNIKACÍ |  | měrná jednotka | předpokládaný objem činností | jednotková cena (bez DPH) | cena celkem (bez DPH)
1.1. údržba vozovky a krajnic
1 | Vysprávky asfaltovou směsí za horka do neupravených výtluků | t | 63 |  | 0
2 | Vysprávky asfaltovou směsí za horka do upravených výtluků vybouraných ručně | t | 20 |  | 0
3 | Vysprávky asfaltovou směsí za horka do upravených výtluků vyfrézovaných do hloubky 50 mm | m2 | 500 |  | 0
4 | Vysprávky vozovky většího rozsahu vyfrézované do hloubky 50 mm (nad 10 m2) | m2 | 300 |  | 0
5 | Vysprávky asfaltovou směsí za horka do upravených výtluků vyfrézovaných do hloubky 80 mm | m2 | 2000 |  | 0
6 | Vysprávky vozovky většího rozsahu vyfrézované do hloubky 80 mm (nad 10 m2) | m2 | 2100 |  | 0
7 | Vysprávky asfaltovou směsí za studena | t | 5 |  | 0
8 | Vysprávky výtluků tryskovou metodou | t | 850 |  | 0
9 | Frézování spár a prasklin ve vozovce včetně zalití asfaltovou zálivkou | bm | 600 |  | 0
10 | Ošetření prasklin a spár ve vozovce včetně zalití asfaltovou zálivkou | bm | 300 |  | 0
11 | Příplatek za objem zálivky větší o 100 cm3/bm | bm | 100 |  | 0
12 | Opravy dlážděných vozovek - oprava nivelety | m2 | 30 |  | 0
13 | Opravy dlážděných vozovek - doplnění kostek | m2 | 20 |  | 0
14 | Silniční obruby - oprava | bm | 100 |  | 0
15 | Silniční obruby - zřízení betonové obruby 1000 mm x 150 mm x 250 mm | bm | 100 |  | 0
16 | Silniční obruby - zřízení žulové obruby 1000 mm x 200 mm x 200 mm | bm | 20 |  | 0
17 | Silniční obruby - výměna betonové obruby 1000 mm x 150 mm x 250 mm | bm | 10 |  | 0
18 | Silniční obruby - výměna žulové obruby 1000 mm x 200 mm x 200 mm | bm | 200 |  | 0
19 | Silniční obruby - rozebrání | bm | 200 |  | 0
20 | Seřezání krajnic za účelem zajištění odtoku vody v šířce 0,5 m - 1,0 m | bm | 500 |  | 0
21 | Dosypání krajnic komunikací v šířcce a výšce tloušťce do 100 mm | bm | 250 |  | 0
1.2. údržba dopravního značení, dopravních zařízení a dalších příslušenství
1 | Osazení kompletního svislého dopravní značení včetně sloupku, patky, základu, apod. bez materiálu | ks | 5 |  | 0
2 | Osazení včetně dodávky svislého DZ typ 1 včetně sloupku, patky, základu,… | ks | 25 |  | 0
3 | Osazení včetně dodávky svislého DZ typ 2 včetně sloupku, patky, základu,… | ks | 10 |  | 0
4 | Osazení včetně dodávky svislého DZ typ 3 včetně sloupku, patky, základu,… | ks | 25 |  | 0
5 | Osazení včetně dodávky svislého DZ typ 4 včetně sloupku, patky, základu,… | ks | 10 |  | 0
6 | Osazení včetně dodávky svislého DZ typ 5 včetně sloupku, patky, základu,… | ks | 5 |  | 0
7 | Osazení včetně dodávky svislého DZ typ 1 včetně sloupku | ks | 5 |  | 0
8 | Osazení včetně dodávky svislého DZ typ 2 včetně sloupku | ks | 5 |  | 0
9 | Osazení včetně dodávky svislého DZ typ 3 včetně sloupku | ks | 5 |  | 0
10 | Osazení včetně dodávky svislého DZ typ 4 včetně sloupku | ks | 5 |  | 0
11 | Osazení včetně dodávky svislého DZ typ 5 včetně sloupku | ks | 5 |  | 0
12 | Osazení včetně dodávky svislého DZ typ 1 na stávající sloupek, sloup VO, konzoli,… | ks | 5 |  | 0
13 | Osazení včetně dodávky svislého DZ typ 2 na stávající sloupek, sloup VO, konzoli,… | ks | 25 |  | 0
14 | Osazení včetně dodávky svislého DZ typ 3 na stávající sloupek, sloup VO, konzoli,… | ks | 25 |  | 0
15 | Osazení včetně dodávky svislého DZ typ 4 na stávající sloupek, sloup VO, konzoli,… | ks | 20 |  | 0
16 | Osazení včetně dodávky svislého DZ typ 5 na stávající sloupek, sloup VO, konzoli,… | ks | 10 |  | 0
17 | Osazení sloupku, patky s betonovým základem | ks | 25 |  | 0
18 | Osazení patky s betonovým základem | ks | 5 |  | 0
19 | Osazení reflexní svodidlový pás | ks | 10 |  | 0
20 | Výměna samostatné DZ, terč včetně uchycení, typ 1 | ks | 25 |  | 0
21 | Výměna samostatné DZ, terč včetně uchycení, typ 2 | ks | 20 |  | 0
22 | Výměna samostatné DZ, terč včetně uchycení typ 3 | ks | 25 |  | 0
23 | Výměna samostatné DZ, terč včetně uchycení, typ 4 | ks | 15 |  | 0
24 | Výměna samostatné DZ, terč včetně uchycení, typ 5 | ks | 10 |  | 0
25 | Výměna samostatného sloupku DZ | ks | 40 |  | 0
26 | Výměna kotevní patky DZ | ks | 30 |  | 0
27 | Výměna kotevní patky DZ včetně betonového základu | ks | 20 |  | 0
28 | Kompletní výměna svislé DZ včetně sloupku a patky | ks | 65 |  | 0
29 | Odstranění svislé DZ včetně sloupku a patky | ks | 20 |  | 0
30 | Demontáž svislého DZ nebo dopravního zrcadla | ks | 20 |  | 0
31 | Zakrytí nebo zneplatnění svislého DZ | ks | 20 |  | 0
32 | Oprava ukotvení, narovnání, apod. svsilé DZ nebo dopravního zrcadla | ks | 50 |  | 0
33 | Upevnění uvolněné svislé DZ nebo dopravního zrcadla | ks | 50 |  | 0
34 | Osazení včetně dodávky obdelníkového dopravního zrcadla o rozměrech 800x1000 mm včetně sloupku, patky, základu… | ks | 2 |  | 0
35 | Osazení včetně dodávky obdelníkového dopravního zrcadla o rozměrech 600x800 mm včetně sloupku, patky, základu… | ks | 3 |  | 0
36 | Osazení včetně dodávky obdelníkového dopravního zrcadla o rozměrech 400x600 mm včetně sloupku, patky, základu… | ks | 2 |  | 0
37 | Osazení včetně dodávky kulatého dopravního zrcadla o průměru 1200 mm včetně sloupku, patky, základu… | ks | 1 |  | 0
38 | Osazení včetně dodávky kulatého dopravního zrcadla o průměru 900 mm včetně sloupku, patky, základu… | ks | 2 |  | 0
39 | Osazení včetně dodávky kulatého dopravního zrcadla o průměru 600 mm včetně sloupku, patky, základu… | ks | 1 |  | 0
40 | Osazení včetně dodávky samostatného obdelníkového zrcadla o rozměrech 800x1000 mm na stávající sloupek, sloup VO, konzoli,… | ks | 1 |  | 0
41 | Osazení včetně dodávky samostatného obdelníkového zrcadla o rozměrech 600x800 mm na stávající sloupek, sloup VO, konzoli,… | ks | 2 |  | 0
42 | Osazení včetně dodávky samostatného obdelníkového zrcadla o rozměrech 400x600 mm na stávající sloupek, sloup VO, konzoli,… | ks | 1 |  | 0
43 | Osazení včetně dodávky samostatného kulatého zrcadla o průměru 1200 mm na stávající sloupek, sloup VO, konzoli,… | ks | 1 |  | 0
44 | Osazení včetně dodávky samostatného kulatého zrcadla o průměru 900 mm na stávající sloupek, sloup VO, konzoli,… | ks | 1 |  | 0
45 | Osazení včetně dodávky samostatného kulatého zrcadla o průměru 600 mm na stávající sloupek, sloup VO, konzoli,… | ks | 1 |  | 0
46 | Výměna samostatného dopravního zrcadla | ks | 7 |  | 0
47 | Předznačení (vyměření) vodorovného dopravní značení | bm | 2000 |  | 0
48 | Strojní vyznačení vodorovného dopravního značení - bílá barvy | m2 | 1000 |  | 0
49 | Strojní vyznačení vodorovného dopravního značení - jiná barvy (žlutá, červená, modrá, zelená,apod.) | m2 | 600 |  | 0
50 | Strojní vyznačení vodorovného dopravního značení - dvousložkový plast bílý | m2 | 200 |  | 0
51 | Strojní vyznačení vodorovného dopravního značení - dvousložkový plast jiné barvy | m2 | 50 |  | 0
52 | Ruční vyznačení vodorovného dopravního značení - dvoukomponentní hmota typu BASCO červené barvy. „Zadavatel v souladu s § 89 odst. 5 ZZVZ umožňuje nabídnout rovnocenné řešení“ | m2 | 350 |  | 0
53 | Ruční vyznačení vodorovného dopravního značení - dvoukomponentní hmota typu BASCO jiné barvy. „Zadavatel v souladu s § 89 odst. 5 ZZVZ umožňuje nabídnout rovnocenné řešení“ | m2 | 100 |  | 0
54 | Ruční vyznačení protismykového vodorovného dopravního značení - dvoukomponentní hmota typu TYREGRIP červené barvy. „Zadavatel v souladu s § 89 odst. 5 ZZVZ umožňuje nabídnout rovnocenné řešení“ | m2 | 150 |  | 0
55 | Ruční vyznačení protismykového vodorovného dopravního značení - dvoukomponentní hmota typu TYREGRIP jiné barvy. „Zadavatel v souladu s § 89 odst. 5 ZZVZ umožňuje nabídnout rovnocenné řešení“ | m2 | 50 |  | 0
56 | Odstranění vodorovného dopravního značení (odfrézování) | m2 | 50 |  | 0
57 | Odstranění vodorovného dopravního značení (překrytí černým nátěrem nebo nástřikem) | m2 | 30 |  | 0
58 | Osazení směrového sloupku a podobného dopravního zařízení | ks | 10 |  | 0
59 | Oprava, narovnání, apod. směrového sloupku a podobného dopravního zařízení | ks | 5 |  | 0
60 | Odstranění směrového sloupku a podobného dopravního zařízení | ks | 3 |  | 0
61 | Osazení pružného sloupku typu baliseta, a podobného dopravního zažízení | ks | 10 |  | 0
62 | Oprava, narovnání, apod. pružného sloupku typu baliseta, a podobného dopravního zažízení | ks | 10 |  | 0
63 | Odstranění pružného sloupku typu baliseta, a podobného dopravního zažízení | ks | 3 |  | 0
64 | Osazení betonových svodidel typu city bloc | bm | 20 |  | 0
65 | Oprava, narovnání, apod. betonových svodidel typu city bloc | bm | 50 |  | 0
66 | Odstranění betonových svodidel typu city bloc | bm | 5 |  | 0
67 | Osazení betonového Alfa sloupku | ks | 2 |  | 0
68 | Oprava, narovnání, apod. betonového Alfa sloupku | ks | 6 |  | 0
69 | Odstranění betonového Alfa sloupku | ks | 2 |  | 0
70 | Osazení červenobílého plastového obrubníku | bm | 10 |  | 0
71 | Oprava, narovnání, apod.červenobílého plastového obrubníku | bm | 50 |  | 0
72 | Odstranění červenobílého plastového obrubníku | bm | 5 |  | 0
73 | Osazení přičného prahu | bm | 25 |  | 0
74 | Oprava, narovnání, apod. přičného prahu | bm | 10 |  | 0
75 | Odstranění přičného prahu | bm | 10 |  | 0
1.3. Údržba svahů a násypů zemního tělesa komunikace
1 | Údržba svahů a násypů zemního tělesa komunikace (např. dosypání vyplavené zeminy) | t | 20 |  | 0
2 | Údržba svahů a násypů zemního tělesa komunikace (zatravnění) | m2 | 50 |  | 0
3 | Doplnění a rozprostření ornice | m2 | 50 |  | 0
4 | Založení trávníků | m2 | 0 |  | 0
1.4. Údržba chodníků a dalších nemotoristických komunikací, dopravních ostrůvků
1 | Vysprávka asfaltových krytů | m2 | 150 |  | 0
2 | Vysprávka dlážděných krytů - zámková dlažba | m2 | 100 |  | 0
3 | Vysprávka dlážděných krytů - betonová dlažba velkoformátová | m2 | 200 |  | 0
4 | Údržba povrchu z minerálního kameniva | m2 | 1000 |  | 0
5 | Vyrovnání obrubníku - betonový zahradní, chodníkový | bm | 20 |  | 0
6 | Zřízení obrubníku - betonový zahradní 1000 mm x 50 mm x 200 mm | bm | 10 |  | 0
7 | Zřízení obrubníku - chodníkový 1000 mm x 100 mm x 200 mm | bm | 200 |  | 0
8 | Zřízení obrubníku - chodníkový 1000 mm x 80 mm x 200 mm | bm | 100 |  | 0
9 | Výměna obrubníku - chodníkový (včetně materiálu) - 1000 mm x 100 mm x 200 mm | bm | 350 |  | 0
10 | Výměna obrubníku - chodníkový (včetně materiálu) - 1000 mm x 80 mm x 200 mm | bm | 100 |  | 0
2. SOUVISLÁ ÚDRŽBA KOMUNIKACÍ
Vozovky s asfaltovým krytem:
1 | Souvislá obnova živičného krytu tl. 50 mm | m2 | 25000 |  | 0
2 | Frézování | m2 | 20000 |  | 0
3 | Recyklace krytů a podkladů za studena s přidáním pojiv a přísad do 0,2 m | m2 | 9000 |  | 0
Vozovky s dlážděným krytem
4 | Obnova rovnosti krytu | m2 | 50 |  | 0
Štěrkové vozovky
5 | Zhotovení či obnova podkladu nebo krytu zřízením vrstvy ze ŠD 0/32 tl. 80 mm | m2 | 1500 |  | 0
Recyklátové vozovky
6 | Obnova krytu zřízením vrstvy z R-materiálu tl. 50 mm | m2 | 3000 |  | 0
Chodníky
7 | Výměna krytu z betonové dlažby 300 mm x 300 mm x 40 mm | m2 | 50 |  | 0
8 | Výměna krytu z betonové dlažby 300 mm x 300 mm x 40 mm za zámkovou dlažbu tl. 60 mm | m2 | 600 |  | 0
9 | Výměna krytu z betonové dlažby 300 mm x 300 mm x 40 mm za zámkovou dlažbu tl. 80 mm | m2 | 100 |  | 0
10 | Výměna krytu ze zámkové dlažby tl. 60 mm | m2 | 100 |  | 0
11 | Výměna krytu ze zámkové dlažby tl. 80 mm | m2 | 50 |  | 0
12 | Výměna krytu z litého asfaltu za zámkovou dlažbu tl. 60 mm | m2 | 200 |  | 0
13 | Výměna krytu z litého asfaltu za zámkovou dlažbu tl. 80 mm | m2 | 100 |  | 0
14 | Souvislá oprava asfaltového chodníku tl. 50 mm | m2 | 150 |  | 0
15 | Provedení bezpečnostních prvků - dlažba pro nevidomé tl. 60 mm | m2 | 10 |  | 0
16 | Provedení bezpečnostních prvků - dlažba pro nevidomé tl. 80 mm | m2 | 10 |  | 0
3. Opravy
Oprava uličních vpustí a kanalizačních šachet
1 | Výšková úprava litinové mříže 500 mm x 500 mm - vozovka | ks | 20 |  | 0
2 | Výšková úprava litinové mříže 500 mm x 500 mm - chodník | ks | 10 |  | 0
3 | Výměna litinové mříže, rozm. 500 mm x 500 mm včetně rámu - vozovka | ks | 30 |  | 0
4 | Výměna litinové mříže, rozm. 500 mm x 500 mm včetně rámu - chodník | ks | 10 |  | 0
5 | Doplnění litinové nebo kompozitové mříže rozm. 500 mm x 500 mm | ks | 10 |  | 0
6 | Výšková úprava kanalizačního poklopu D400 (průměr 785 mm) | ks | 10 |  | 0
7 | Výšková úprava kanalizačního poklopu C250 (průměr 785 mm) | ks | 10 |  | 0
8 | Výměna poklopu D400 (beton - litina, litina) | ks | 12 |  | 0
9 | Výměna poklopu C250 (beton - litina, litina) | ks | 10 |  | 0
10 | Dodávka kalového koše pro mříž 500 mm x 500 mm, výška 600 mm | ks | 10 |  | 0
11 | Dodávka kalového koše pro mříž 500 mm x 500 mm, výška 250 mm | ks | 5 |  | 0
12 | Výšková úprava litinového krycího hrnce voda - plyn | ks | 10 |  | 0
13 | Výměna litinového krycího hrnce voda - plyn | ks | 10 |  | 0
Opravy propustků |  |  |  |  | 0
14 | Lokální oprava kamenného čela propustku (š.0,5 m, tl. 0,08 m, dl. 1,2 m) | m3 | 3 |  | 0
15 | Lokální oprava betonového čela propustku (š.0,5 m, tl. 0,08 m, dl. 1,2 m) | m3 | 3 |  | 0
5. OSTATNÍ
1 | Hodinová zúčtovací sazba ostatních prací | h | 800 |  | 0
2 | Nátěr ocelových konstrukcí | h | 30 |  | 0
3 | Nátěr dřevěných konstrukcí | h | 30 |  | 0
4 | Cena za přesun hmot (mimo uvedené činnosti) do 5 km | t | 50 |  | 0
5 | Cena za přesun hmot (mimo uvedené činnosti) do 10 km | t | 50 |  | 0
6 | Zpracování cenových návrhů | h | 70 |  | 0
7 | Zajištění inženýrské činnosti | h | 50 |  | 0
8 | Vedení statistiky | h | 100 |  | 0
9 | Poradenství a konzultace | h | 240 |  | 0
10 | Zajištění vyjádření a vytýčení inženýrských sítí | h | 50 |  | 0
6. Práce oceňované rozpočtem (například)
2 | Vpustě a šachty - rekonstrukce, větší opravy | rozpočet |  |  | x
3 | oprava schodiště | rozpočet |  |  | x
4 | oprava propustku | rozpočet |  |  | x
5 | Silniční kanalizace - opravy | rozpočet |  |  | x
6 | Údržba stavební povahy | rozpočet |  |  | x
7 | - oprava ocelových konstrukcí (vodorovné, svislé) | rozpočet |  |  | x
8 | - ochrana opěr a nosných konstrukcí | rozpočet |  |  | x
9 | - údržba dřevěných pochůzích fošen (uchycení, přitažení šroubů) | rozpočet |  |  | x
10 | - nátěr dřevěných pochůzích fošen | rozpočet |  |  | x
11 | Opravy cementobetonových vozovek - lokálně | rozpočet
12 | Opravy vozovek s cementobetonovým krytem - obnova povrchu většího rozsahu | rozpočet |  |  | x
13 | Opravy konstrukčních vrstev komunikace | rozpočet |  |  | x
Nabídka celkem /bez DPH/ |  |  |  |  | 0

## popis činností
ÚDRŽBA A OPRAVY KOMUNIKACÍ VČETNĚ DOPRAVNÍHO ZNAČENÍ VE VLASTNICTVÍ STATUTÁRNÍHO MĚSTA TŘINCE - POPIS ČINNOSTÍ
Komunikace
1. BĚŽNÁ ÚDRŽBA KOMUNIKACÍ |  | Měrná jednotka | Popis předpokládaných činností
Všechny činnosti zahrnují dopravu související s jejich výkonem.
Dodavatel je povinen při realizaci předmětu smlouvy dodržovat veškeré ČSN, technologické postupy a bezpečnostní předpisy, veškeré zákony a jejich prováděcí vyhlášky, které se týkají jeho činnosti. Dodavatel je dále povinen zajistit odvoz, uložení a likvidaci odpadů v souladu s platnými právními předpisy.Pokud porušením těchto předpisů vznikne jakákoliv škoda, nese dodavatel veškeré vzniklé náklady.
Sjednaná cena v sobě zahrnuje veškeré náklady související s prováděním činností dle této smlouvy. V Ceníku jsou uvedeny jednotkové ceny, které jsou cenami pevnými (vyjma cen dle katalogu stavebních prací, u nichž bude použita sazba ke dni zdanitelného plnění). Cena je cenou maximální, nejvýše přípustnou se započtením veškerých nákladů souvisejících s prováděním příslušné pracovní činností.
1.1. údržba vozovky a krajnic
1 | Vysprávky asfaltovou směsí za horka do neupravených výtluků | t | odstranění uvolněného materiálu z výtluku, očištění, spojovací postřik, dodávka obalované směsi (ACO 8 bebo ACO 11) včetně dopravy, rozprostření asfaltové směsi, hutnění, DZP, odvoz odstraněného materiálu na skládku nebo k recyklaci včetně poplatku
2 | Vysprávky asfaltovou směsí za horka do upravených výtluků vybouraných ručně | t | zaříznutí výtluku, vybourání materiálu, vyčištění plochy, spojovací postřik, dodávka obalované směsi (ACO 8 nebo ACO 11) včetně dopravy, rozprostření asfaltové směsi, hutnění válcem, ošetření spár zálivkou studenou, DZP, odvoz vybouraného materiálu na skládku nebo k recyklaci včetně poplatku
3 | Vysprávky asfaltovou směsí za horka do upravených výtluků vyfrézovaných do hloubky 50 mm | m2 | vyfrézování výtluku frézou (š 0,5 m) do hl. 50 mm, zařezání přední a zadní hrany s vybouráním materiálu, vyčištění plochy, spojovací postřik, dodávka obalované směsi (ACO 8 nebo ACO 11) včetně dopravy, rozprostření asfaltové směsi strojně nebo ručně tl. 50 mm, hutnění válcem, ošetření spár zálivkou studenou, DZP, odvoz vyfrézované drtě na skládku nebo k recyklaci včetně poplatku
4 | Vysprávky vozovky většího rozsahu vyfrézované do hloubky 50 mm (nad 10 m2) | m2 | jedná se o vysprávku souvislé větší plochy komunikace nad 10 m2, s použitím frézy na asfalt, frézování do 50 mm, spojovací postřik, dodávka obalované směsi (ACO 8 nebo ACO 11) včetně dopravy, pokládka asfaltobetonové směsi ručně nebo strojně do tloušťky 50 mm, hutnění účinným vibračním válcem, ošetření spár zálivkou za studena či horkou, DZP, odvoz frézované drtě na skládku nebo k recyklaci včetně poplatku
5 | Vysprávky asfaltovou směsí za horka do upravených výtluků vyfrézovaných do hloubky 80 mm | m2 | vyfrézování výtluku frézou (š 0,5 m) do hl. 80 mm, zařezání přední a zadní hrany s vybouráním materiálu, vyčištění plochy, spojovací postřik, dodávka obalované směsi (ACO 8 nebo ACO 11) včetně dopravy, rozprostření asfaltové směsi strojně nebo ručně tl. 80 mm, hutnění válcem, ošetření spár zálivkou studenou, DZP, odvoz vyfrézované drtě na skládku nebo k recyklaci včetně poplatku
6 | Vysprávky vozovky většího rozsahu vyfrézované do hloubky 80 mm ( nad 10 m2) | m2 | jedná se o vysprávku souvislé větší plochy komunikace nad 10 m2, s použitím frézy na asfalt, frézování do hloubky 80 mm, spojovací postřik, dodávka obalované směsi (ACO 8 nebo ACO 11) včetně dopravy, pokládka asfaltobetonové směsi ručně nebo strojně do tloušťky 80 mm, hutnění účinným vibračním válcem, ošetření spár zálivkou za studena či horkou, DZP, odvoz frézované drtě na skládku nebo k recyklaci včetně poplatku
7 | Vysprávky asfaltovou směsí za studena | t | odstranění uvolněného materiálu z výtluku, očištění s nahřátím, dodávka a rozprostření asfaltové směsi, hutnění, DZP, odvoz vybouraného materiálu na skládku nebo k recyklaci včetně poplatku
8 | Vysprávky výtluků tryskovou metodou | t | dodávka materiálu, vyčištění výtluku tlakovým vzduchem, prostřik emulzí, vyplnění výtluku emulzí obaleným kamenivem, přesypání suchým kamenivem , vyčištění od zbytků kameniva, DZP
9 | Frézování spár a prasklin ve vozovce včetně zalití asfaltovou zálivkou | bm | dodávka materiálu (není specifikován materiál zálivky, musí odpovídat použitím pro danou šířku zalévané komůrky) , frézování spáry nebo prasklin v šířce 1cm, hloubce 2 cm (do 200 cm3), vyfoukání horkým vzduchem, zalití asf.hmotou, pohoz kamenivem, DZP
10 | Ošetření spár a prasklin ve vozovce včetně zalití asfaltovou zálivkou | bm | dodávka materiálu (není specifikován materiál zálivky, musí odpovídat použitím pro danou šířku zalévané komůrky), vyfoukání horkým vzduchem, zalití asfaltovou hmotou, pohoz kamenivem, DZP
11 | Příplatek za objem zálivky větší o 100 cm3/bm | bm | Použito pro spáry nad rozměry 10 mm x 20 mm.
12 | Opravy dlážděných vozovek - úprava nivelety | m2 | Odstranění žulových kostek, zpětné uložení kostek do ložné vrstvy z betonu, zalití spar betonem, DZP
13 | Opravy dlážděných vozovek - doplnění kostek | m2 | doplnění žulových kostek 100 mm x 100 mm x 100 mm (materiál, doprava) do ložné vrstvy z betonu, zalití spar betonem, DZP
14 | Silniční obruby - oprava | bm | oprava stávající obruby bez dodávky, úprava podkladu, osazení stávající obruby do betonového lože, úprava terénu, DZP
15 | Silniční obruby - zřízení betonové obruby 1000 mm x 150 mm x 250 mm | bm | osazení chybějících obrub do vykopáné rýhy, osazení do betonového lože - doprava, materiál, terénní úpravy, odvoz materiálu na skládku včetně poplatku, DZP
16 | Silniční obruby - zřízení žulové obruby 1000 mm x 200 mm x 200 mm | bm | osazení chybějících obrub do vykopáné rýhy, osazení obrubníku do betonového lože - doprava, materiál, terénní úpravy, odvoz materiálu na skládku včetně poplatku, DZP
17 | Silniční obruby - výměna betonové obruby 1000 mm x 150 mm x 250 mm | bm | odstranění stávající obruby, dodávka betonové obruby, osazení do betonového lože - doprava, materiál, terénní úpravy v šířce do 0,5 m, odvoz materiálu na skládku včetně poplatku, DZP
18 | Silniční obruby - výměna žulové obruby 1000 mm x 200 mm x 200 mm | bm | odstranění stávající obruby, dodávka žulové obruby, osazení do betonového lože - doprava, materiál, terénní úpravy v šířce do 0,5 m, odvoz materiálu na skládku včetně poplatku, DZP
19 | Silniční obruby - rozebrání | bm | rozebrání obrub, úprava terénu s doplněním materiálu, odvoz obrub na skládku včetně poplatku, DZP
20 | Seřezání krajnic za účelem zajištění odtoku vody v šířce 0,5 m - 1,0 m | bm | seřezání nánosu na krajnici za účelem plynulého odtoku vody z povrchu vozovky, včetně naložení na dopravní prostředek, odvoz materiálu na skládku včetně poplatku, DZP
21 | Dosypání krajnic komunikací v šířce 0,5 m a výšce do 100 mm | bm | dosypání a zhutnění nezpevněných krajnic komunikací přírodním kamenivem, recyklátem, včetně dodávky materiálu, DZP
1.2. dopravní značení, dopravní zařízení a další příslušenství
1 | Osazení kompletního svislého dopravní značení včetně sloupku, patky, základu, apod. bez materiálu | ks | vyměření a příprava místa pro zhotovení základu, zhotovení základu a upevnění, uchycení a srovnání sloupku i terče DZ, kontrola viditelnosti, udusání zeminy, oprava okoní dlažby apod., Položka se použije v případě, že se použije materiál ve valstnictví objednatele demontované například v rámci dřívějších činností.
2 | Osazení včetně dodávky svislého DZ typ 1, včetně sloupku, patky, základu,… | ks | vyměření a příprava místa pro zhotovení základu, zhotovení základu a upevnění, uchycení a srovnání sloupku i terče DZ, kontrola viditelnosti, udusání zeminy, oprava okoní dlažby apod., typ 1 (E, IS21, IS16, IS17, IS18, apod.) včetně dodávky materiálu
3 | Osazení včetně dodávky svislého DZ typ 2 včetně sloupku, patky, základu,… | ks | vyměření a příprava místa pro zhotovení základu, zhotovení základu a upevnění, uchycení a srovnání slopku i terče DZ, kontrola viditelnosti, udusání zeminy, oprava okoní dlažby apod., typ 2 (IS3, IS4, IS5, IS11, IS 19, IS22, IS24, apod.) včetně dodávky materiálu
4 | Osazení včetně dodávky svislého DZ typ 3 včetně sloupku, patky, základu,… | ks | vyměření a příprava místa pro zhotovení základu, zhotovení základu a upevnění, uchycení a srovnání slopku i terče DZ, kontrola viditelnosti, udusání zeminy, oprava okoní dlažby apod., typ 3 (A, IP1 - IP13, IJ, Z, P1-6, P8, apod.) včetně dodávky materiálu
5 | Osazení včetně dodávky svislého DZ typ 4 včetně sloupku, patky, základu,… | ks | vyměření a příprava místa pro zhotovení základu, zhotovení základu a upevnění, uchycení a srovnání sloupku i terče DZ, kontrola viditelnosti, udusání zeminy, oprava okoní dlažby apod., typ 4 (B, C, P6, P7, apod.) včetně dodávky materiálu
6 | Osazení včetně dodávky svislého DZ typ 5 včetně sloupku, patky, základu,… | ks | vyměření a příprava místa pro zhotovení základu, zhotovení základu a upevnění, uchycení a srovnání sloupku i terče DZ, kontrola viditelnosti, udusání zeminy, oprava okoní dlažby apod., typ 5 (IP 16-27, IS12, IS13, IP29, IP31, apod.) včetně dodávky materiálu
7 | Osazení včetně dodávky svislého DZ typ 1 včetně sloupku | ks | příprava místa, osazení sloupku, upevnění, uchycení a srovnání terče DZ, kontrola viditelnosti, typ 1 (E, IS21, IS16, IS17, IS18, apod.) včetně dodávky materiálu
8 | Osazení včetně dodávky svislého DZ typ 2 včetně sloupku | ks | příprava místa, osazení sloupku, upevnění, uchycení a srovnání terče DZ, kontrola viditelnosti, typ 2 (IS3, IS4, IS5, IS11, IS 19, IS22, IS24, apod.) včetně dodávky materiálu
9 | Osazení včetně dodávky svislého DZ typ 3 včetně sloupku | ks | příprava místa, osazení sloupku, upevnění, uchycení a srovnání terče DZ, kontrola viditelnosti, typ 3 (A, IP1 - IP13, IJ, Z, P1-6, P8, apod.) včetně dodávky materiálu
10 | Osazení včetně dodávky svislého DZ typ 4 včetně sloupku | ks | příprava místa, osazení sloupku, upevnění, uchycení a srovnání terče DZ, kontrola viditelnosti, typ 4 (B, C, P6, P7, apod.) včetně dodávky materiálu
11 | Osazení včetně dodávky svislého DZ typ 5 včetně sloupku | ks | příprava místa, osazení sloupku, upevnění, uchycení a srovnání terče DZ, kontrola viditelnosti, typ 5 (IP 16-27, IS12, IS13, IP29, IP31, apod.) včetně dodávky materiálu
12 | Osazení včetně dodávky svislého DZ typ 1 na stávající sloupek, sloup VO, konzoli,… | ks | příprava místa, upevnění, uchycení a srovnání terče DZ, kontrola viditelnosti, typ 1 (E, IS21, IS16, IS17, IS18, apod.) včetně dodávky materiálu
13 | Osazení včetně dodávky svislého DZ typ 2 na stávající sloupek, sloup VO, konzoli,… | ks | příprava místa, upevnění, uchycení a srovnání terče DZ, kontrola viditelnosti, typ 2 (IS3, IS4, IS5, IS11, IS 19, IS22, IS24, apod.) včetně dodávky materiálu
14 | Osazení včetně dodávky svislého DZ typ 3na stávající sloupek, sloup VO, konzoli,… | ks | příprava místa, upevnění, uchycení a srovnání terče DZ, kontrola viditelnosti, typ 3 (A, IP1 - IP13, IJ, Z, P1-6, P8, apod.) včetně dodávky materiálu
15 | Osazení včetně dodávky svislého DZ typ 4 na stávající sloupek, sloup VO, konzoli,… | ks | příprava místa, upevnění, uchycení a srovnání terče DZ, kontrola viditelnosti, typ 4 (B, C, P6, P7, apod.) včetně dodávky materiálu
16 | Osazení včetně dodávky svislého DZ typ 5 na stávající sloupek, sloup VO, konzoli,… | ks | příprava místa, upevnění, uchycení a srovnání terče DZ, kontrola viditelnosti, typ 5 (IP 16-27, IS12, IS13, IP29, IP31, apod.) včetně dodávky materiálu
17 | Osazení sloupku, patky s betonovým základem | ks | vyměření a příprava místa pro zhotovení základu, zhotovení základu a upevnění, udusání zeminy, osazení, srovnání a upevnění sloupku, oprava okoní dlažby apod.,
18 | Osazení patky s betonovým základem | ks | vyměření a příprava místa pro zhotovení základu, zhotovení základu a upevnění, udusání zeminy, oprava okoní dlažby apod.,
19 | Osazení reflexní svodidlový pás | ks | upevnění svodidlového pásu, kontrola funkčnosti
20 | Výměna samostatné DZ, terč včetně uchycení, typ 1 | ks | odstranění původního terče, příprava místa a uchycení nového terče DZ, srovnání a kontrola viditelnosti, apod.,odvoz odpadu, uskladnění použitelného materiálu, typ 1 (E, IS21, IS16, IS17, IS18, apod.)
21 | Výměna samostatné DZ, terč včetně uchycení, typ 2 | ks | odstranění původního terče, příprava místa a uchycení nového terče DZ, srovnání a kontrola viditelnosti, apod.,odvoz odpadu, uskladnění použitelného materiálu, typ 2 (IS3, IS4, IS5, IS11, IS 19, IS22, IS24, apod.)
22 | Výměna samostatné DZ, terč včetně uchycení typ 3 | ks | odstranění původního terče, příprava místa a uchycení nového terče DZ, srovnání a kontrola viditelnosti, apod.,odvoz odpadu, uskladnění použitelného materiálu, typ 3 (A, IP1 - IP13, IJ, Z, P1-6, P8, apod.)
23 | Výměna samostatné DZ, terč včetně uchycení, typ 4 | ks | odstranění původního terče, příprava místa a uchycení nového terče DZ, srovnání a kontrola viditelnosti, apod.,odvoz odpadu, uskladnění použitelného materiálu, typ 4 (B, C, P6, P7, apod.)
24 | Výměna samostatné DZ, terč včetně uchycení, typ 5 | ks | odstranění původního terče, příprava místa a uchycení nového terče DZ, srovnání a kontrola viditelnosti, apod.,odvoz odpadu, uskladnění použitelného materiálu, typ 5 (IP 16-27, IS12, IS13, IP29, IP31, apod.)
25 | Výměna samostatného sloupku DZ | ks | odstranění původního sloupku, příprava místa a uchycení nového sloupku, montáž ostatního zařízení, srovnání a kontrola viditelnosti, apod., odvoz odpadu, uskladnění použitelného materiálu
26 | Výměna kotevní patky DZ | ks | odstranění původní patky příprava místa a uchycení nové patky, montáž ostatního zařízení, srovnání a kontrola viditelnosti, apod., odvoz odpadu, uskladnění použitelného materiálu
27 | Výměna kotevní patky DZ včetně betonového základu | ks | odstranění původní patky včetně betonového základu, příprava místa a osazení nové patky včetně základu, montáž ostatního zařízení, srovnání a kontrola viditelnosti, apod.
28 | Kompletní výměna svislé DZ včetně sloupku a patky | ks | demontáž kompletního zařízení, příprava místa a osazení nové patky včetně základu a ostatního zařízení, srovnání a kontrola viditelnosti, apod., odvoz odpadu, uskladnění použitelného materiálu
29 | Odstranění svislé DZ včetně sloupku a patky | ks | odstranění nefunkčního, neplatného nebo nepotřebného zařízení DZ, odvoz odpadu, uskladnění použitelného materiálu, uvedení místa ukotvení do původního, bezpečného stavu, udusání zeminy, oprava okolní dlažby apod.
30 | Demontáž svislého DZ nebo dopravního zrcadla | ks | Demontáž zařízení,uskladnění použitelného materiálu, v případě, případně srovnat ostatní DZ v demontovaném místě, uvedení místa ukotvení do původního, bezpečného stavu, apod.
31 | Zakrytí nebo zneplatnění svislého DZ | ks | zakrytí nebo přelepení zařízení dle platných předpisů a v souladu s pokyny, nebo opětovné odkrytí
32 | Upevnění uvolněné svislé DZ nebo dopravního zrcadla | ks | Oprava uchycení, dotažení ocelových pásek, šrubů uchycení, vrutů, apod.
33 | Oprava ukotvení, narovnání, apod. svsilé DZ nebo dopravního zrcadla | ks | Oprava vychylení zařízení, oprava ukotvení, narovnání, udusání zeminy, oprava okoní dlažby apod.
34 | Osazení včetně dodávky obdelníkového dopravního zrcadla o rozměrech 800x1000 mm včetně sloupku, patky, základu… | ks | vyměření a příprava místa pro zhotovení základu, zhotovení základu a upevnění, uchycení a srovnání zrcadla, kontrola viditelnosti, udusání zeminy, oprava okoní dlažby apod., včetně dodávky materiálu
35 | Osazení včetně dodávky obdelníkového dopravního zrcadla o rozměrech 600x800 mm včetně sloupku, patky, základu… | ks | vyměření a příprava místa pro zhotovení základu, zhotovení základu a upevnění, uchycení a srovnání zrcadla, kontrola viditelnosti, udusání zeminy, oprava okoní dlažby apod., včetně dodávky materiálu
36 | Osazení včetně dodávky obdelníkového dopravního zrcadla o rozměrech 400x600 mm včetně sloupku, patky, základu… | ks | vyměření a příprava místa pro zhotovení základu, zhotovení základu a upevnění, uchycení a srovnání zrcadla, kontrola viditelnosti, udusání zeminy, oprava okoní dlažby apod., včetně dodávky materiálu
37 | Osazení včetně dodávky kulatého dopravního zrcadla o průměru 1200 mm včetně sloupku, patky, základu… | ks | vyměření a příprava místa pro zhotovení základu, zhotovení základu a upevnění, uchycení a srovnání zrcadla, kontrola viditelnosti, udusání zeminy, oprava okoní dlažby apod., včetně dodávky materiálu
38 | Osazení včetně dodávky kulatého dopravního zrcadla o průměru 900 mm včetně sloupku, patky, základu… | ks | vyměření a příprava místa pro zhotovení základu, zhotovení základu a upevnění, uchycení a srovnání zrcadla, kontrola viditelnosti, udusání zeminy, oprava okoní dlažby apod., včetně dodávky materiálu
39 | Osazení včetně dodávky kulatého dopravního zrcadla o průměru 600 mm včetně sloupku, patky, základu… | ks | vyměření a příprava místa pro zhotovení základu, zhotovení základu a upevnění, uchycení a srovnání zrcadla, kontrola viditelnosti, udusání zeminy, oprava okoní dlažby apod., včetně dodávky materiálu
40 | Osazení včetně dodávky samostatného obdelníkového zrcadla o rozměrech 800x1000 mm na stávající sloupek, sloup VO, konzoli,… | ks | příprava místa, uchycení a srovnání zrcadla, kontrola a zajištění viditelnosti, apod., včetně dodávky materiálu
41 | Osazení včetně dodávky samostatného obdelníkového zrcadla o rozměrech 600x800 mm na stávající sloupek, sloup VO, konzoli,… | ks | příprava místa, uchycení a srovnání zrcadla, kontrola a zajištění viditelnosti, apod., včetně dodávky materiálu
42 | Osazení včetně dodávky samostatného obdelníkového zrcadla o rozměrech 400x600 mm na stávající sloupek, sloup VO, konzoli,… | ks | příprava místa, uchycení a srovnání zrcadla, kontrola a zajištění viditelnosti, apod., včetně dodávky materiálu
43 | Osazení včetně dodávky samostatného kulatého zrcadla o průměru 1200 mm na stávající sloupek, sloup VO, konzoli,… | ks | příprava místa, uchycení a srovnání zrcadla, kontrola a zajištění viditelnosti, apod., včetně dodávky materiálu
44 | Osazení včetně dodávky samostatného kulatého zrcadla o průměru 900 mm na stávající sloupek, sloup VO, konzoli,… | ks | příprava místa, uchycení a srovnání zrcadla, kontrola a zajištění viditelnosti, apod., včetně dodávky materiálu
45 | Osazení včetně dodávky samostatného kulatého zrcadla o průměru 600 mm na stávající sloupek, sloup VO, konzoli,… | ks | příprava místa, uchycení a srovnání zrcadla, kontrola a zajištění viditelnosti, apod., včetně dodávky materiálu
46 | Výměna samostatného dopravního zrcadla | ks | demontáž kompletního zařízení, příprava místa, srovnání a kontrola viditelnosti, odvoz odpadu, uskladnění použitelného materiálu, apod.,
47 | Předznačení (vyměření) vodorovného dopravní značení | bm | vyměření a předznačení použitím barevných značek
48 | Strojní vyznačení vodorovného dopravního značení - bílá barvy | m2 | nastavení, vyměření šablon, nástřik strojně či ručně, použití balotiny, kontrola stavu, apod.
49 | Strojní vyznačení vodorovného dopravního značení - jiná barvy (žlutá, červená, modrá, zelená,apod.) | m2 | nastavení, vyměření šablon, nástřik strojně či ručně, použití balotiny, kontrola stavu, apod.
50 | Strojní vyznačení vodorovného dopravního značení - dvousložkový plast bílý | m2 | nastavení, vyměření šablon, nástřik strojně či ručně, použití balotiny, kontrola stavu, apod.
51 | Strojní vyznačení vodorovného dopravního značení - dvousložkový plast jiné barvy | m2 | nastavení, vyměření šablon, nástřik strojně či ručně, použití balotiny, kontrola stavu, apod.
52 | Ruční vyznačení vodorovného dopravního značení - dvoukomponentní hmota typu BASCO červené barvy. „Zadavatel v souladu s § 89 odst. 5 ZZVZ umožňuje nabídnout rovnocenné řešení“ | m2 | nastavení, vyměření šablon, ručni nanesení hmoty válečkem, špachtlí, stěrkou, apod., případné použití balotiny, kontrola stavu, v případě potřeby obnova přiléhajícího vodorovného značení, apod.
53 | Ruční vyznačení vodorovného dopravního značení - dvoukomponentní hmota typu BASCO jiné barvy. „Zadavatel v souladu s § 89 odst. 5 ZZVZ umožňuje nabídnout rovnocenné řešení“ | m2 | nastavení, vyměření šablon, ručni nanesení hmoty válečkem, špachtlí, stěrkou, apod., případné použití balotiny, kontrola stavu, v případě potřeby obnova přiléhajícího vodorovného značení, apod.
54 | Ruční vyznačení protismykového vodorovného dopravního značení - dvoukomponentní hmota typu TYREGRIP červené barvy. „Zadavatel v souladu s § 89 odst. 5 ZZVZ umožňuje nabídnout rovnocenné řešení“ | m2 | nastavení, vyměření šablon, ručni nanesení obou složek hmoty dle pokynů výrobce, kontrola stavu, úklid místa, v případě potřeby obnova přiléhajícího vodorovného značení, apod.
55 | Ruční vyznačení protismykového vodorovného dopravního značení - dvoukomponentní hmota typu TYREGRIP jiné barvy. „Zadavatel v souladu s § 89 odst. 5 ZZVZ umožňuje nabídnout rovnocenné řešení“ | m2 | nastavení, vyměření šablon, ručni nanesení obou složek hmoty dle pokynů výrobce, kontrola stavu, úklid místa, v případě potřeby obnova přiléhajícího vodorovného značení, apod.
56 | Odstranění vodorovného dopravního značení (odfrézování) | m2 | odfrézování, odvoz odpadu, apod.
57 | Odstranění vodorovného dopravního značení (překrytí černým nátěrem nebo nástřikem) | m2 | nastavení případných šablon, nástřik strojně či ručně, kontrola stavu, apod.
58 | Osazení směrového sloupku a podobného dopravního zařízení | ks | vyměření a příprava místa pro vykopání základu, upevnění, uchycení a srovnání terče sloupku, kontrola viditelnosti, udusání zeminy, oprava okoní dlažby apod., včetně dodávky materiálu
59 | Oprava, narovnání, apod. směrového sloupku a podobného dopravního zařízení | ks | Oprava vychylení zařízení, oprava ukotvení, narovnání, udusání zeminy, oprava okoní dlažby apod.
60 | Odstranění směrového sloupku a podobného dopravního zařízení | ks | odstranění nefunkčního, neplatného nebo nepotřebného sloupku, odvoz odpadu, uskladnění použitelného materiálu, uvedení místa ukotvení do původního, bezpečného stavu, udusání zeminy, oprava okoní dlažby apod.
61 | Osazení pružného sloupku typu baliseta, a podobného dopravního zažízení | ks | vyměření a příprava místa pro zhotovení základu, zhotovení základu a upevnění, uchycení a srovnání sloupku, kontrola viditelnosti, udusání zeminy, oprava okoní dlažby apod., včetně dodávky materiálu
62 | Oprava, narovnání, apod. pružného sloupku typu baliseta, a podobného dopravního zažízení | ks | Oprava vychylení zařízení, oprava ukotvení, narovnání, udusání zeminy, oprava okoní dlažby apod.
63 | Odstranění pružného sloupku typu baliseta, a podobného dopravního zažízení | ks | odstranění nefunkčního, neplatného nebo nepotřebného sloupku, odvoz odpadu, uskladnění použitelného materiálu, uvedení místa ukotvení do původního, bezpečného stavu, udusání zeminy, oprava okolní dlažby apod.
64 | Osazení betonových svodidel typu city bloc | bm | vyměření a příprava místa pro zhotovení základu, zhotovení případného základu a upevnění, uchycení a srovnání svodidel, kontrola viditelnosti, udusání zeminy, oprava okoní dlažby apod., včetně dodávky materiálu
65 | Oprava, narovnání, apod. betonových svodidel typu city bloc | bm | Oprava vychylení zařízení, oprava ukotvení, narovnání, udusání zeminy, oprava okoní dlažby apod.
66 | Odstranění betonových svodidel typu city bloc | bm | odstranění nefunkčních nebo nepotřebných svodidel, odvoz případného odpadu, uskladnění použitelného materiálu, uvedení místa ukotvení do původního, bezpečného stavu, udusání zeminy, oprava okoní dlažby apod.
67 | Osazení betonového Alfa sloupku | ks | vyměření a příprava místa pro zhotovení základu, zhotovení případného základu a upevnění, uchycení a srovnání sloupku, kontrola viditelnosti, udusání zeminy, oprava okoní dlažby apod., včetně dodávky materiálu
68 | Oprava, narovnání, apod. betonového Alfa sloupku | ks | Oprava vychylení zařízení, oprava ukotvení, narovnání, udusání zeminy, oprava okoní dlažby apod.
69 | Odstranění betonového Alfa sloupku | ks | odstranění nefunkčního nebo nepotřebného sloupku, odvoz případného odpadu, uskladnění použitelného materiálu, uvedení místa ukotvení do původního, bezpečného stavu, udusání zeminy, oprava okoní dlažby apod.
70 | Osazení červenobílého plastového obrubníku | bm | vyměření a příprava místa pro uchycení, upevnění a kontrola, oprava okoní dlažby apod., včetně dodávky materiálu
71 | Oprava, narovnání, apod.červenobílého plastového obrubníku | bm | Oprava vychylení zařízení, oprava ukotvení, narovnání, oprava okoní dlažby apod.
72 | Odstranění červenobílého plastového obrubníku | bm | odstranění nefunkčního, neplatného nebo nepotřebného obrubníku, odvoz odpadu, uskladnění použitelného materiálu, uvedení místa ukotvení do původního, bezpečného stavu, udusání zeminy, oprava okoní dlažby apod.
73 | Osazení přičného prahu | bm | vyměření a příprava místa pro uchycení, upevnění a kontrola, oprava okoní dlažby apod., včetně dodávky materiálu
74 | Oprava, narovnání, apod. příčného prahu | bm | Oprava vychylení zařízení, oprava ukotvení, narovnání, oprava okoní dlažby apod.
75 | Odstranění přičného prahu | bm | odstranění nefunkčního, neplatného nebo nepotřebného sloupku, odvoz odpadu, uskladnění použitelného materiálu, uvedení místa ukotvení do původního, bezpečného stavu, udusání zeminy, oprava okoní dlažby apod.
1.4. údržba svahů a násypů zemního tělesa komunikace
1 | údržba svahů a násypů zemního tělesa komunikace (např. dosypání vyplavené zeminy) | t | jedná se o práce menšího charakteru, např. dosypání vyplavené zeminy, včetně dopravy a rozprostření, DZP
2 | údržba svahů a násypů zemního tělesa komunikace (zatravnění) | m2 | množství travního semene 0,030 kg/m2
3 | Doplnění a rozprostření ornice | m2 | dovoz a rozprostření ornice v tl. do 15 cm
4 | Založení trávníku | m2 | založení trávníku v rovině nebo ve svahu, doporučená spotřeba 0,030 kg/m2, v položce jsou zakalkulovány naložení odpadu a odvezení se složením a poplatek, DZP
1.5. údržba chodníků a dalších nemotoristických komunikací, dopravních ostrůvků
1 | Vysprávka asfaltových krytů | m2 | zaříznutí výtluku, odstranění materiálu na průměrnou tl.50 mm, vyčištění plochy, spojovací postřik, dodávka obalované směsi včetně dopravy, rozprostření asfaltové směsi, hutnění válcem, ošetření spár zálivkou, odvoz vybouraného materiálu na skládku včetně poplatku, DZP
2 | Vysprávka dlážděných krytů - zámková dlažba | m2 | odstranění dlažby, vyrovnání podkladní vrstvy, dosypání lože z kamenné drti v tl. 40 mm a položení zámkové dlažby zpět, hutnění, zapískování, zametení, odvoz odstraněného materiálu na skládku včetně poplatku, DZP
3 | Vysprávka dlážděných krytů - betonová dlažba velkoformátová | m2 | odstranění dlažby, vyrovnání podkladní vrstvy, dosypání lože z kamenné drti v tl. 40 mm a položení dlažby zpět, hutnění, zapískování, zametení, odvoz odstraněného materiálu na skládku včetně poplatku, DZP
4 | Údržba povrchu z minerálního kameniva | m2 | Jedná se o úpravu povrchů z mineralního kameniva (mlat) - rozrušení stávajícího povrchu tl. 50 mm, dosypání vrstvy kameniva a zaválcování, DZP
5 | Vyrovnání obrubníku - betonový zahradní, chodníkový | bm | oprava stávající obruby bez dodávky, úprava podkladu, osazení stávající obruby do betonového lože, úprava terénu, odvoz přebytečného materiálu na skládku včetně poplatku, potřebný materiál, DZP
6 | Zřízení obrubníku - betonový zahradní 1000 mm x 50 mm x 200 mm | bm | osazení obrub - vykopání rýhy, osazení betonové obruby do betonového lože, doprava, materiál, terénní úpravy, odvoz přebytečného materiálu na skládku včetně poplatku, DZP
7 | Zřízení obrubníku - chodníkový 1000 mm x 100 mm x 200 mm | bm | doplnění obrub - vykopání rýhy, osazení betonové obruby do betonového lože - doprava, materiál, terénní úpravy, odvoz přebytečného materiálu na skládku včetně skladkovného
8 | Zřízení obrubníku - chodníkový 1000 mm x 80 mm x 200 mm | bm | doplnění obrub - vykopání rýhy, osazení betonové obruby do betonového lože - doprava, materiál, terénní úpravy, odvoz přebytečného materiálu na skládku včetně skladkovného
9 | Výměna obrubníku - chodníkový (včetně materiálu) - 1000 mm x 100 mm x 200 mm | bm | odstranění stávající obruby, odvoz na skládku včetně poplatku, dodávka betonové obruby, osazení dobetonového lože, úprava terénu, DZP
10 | Výměna obrubníku - chodníkový (včetně materiálu) - 1000 mm x 80 mm x 200 mm | bm | odstranění stávající obruby, odvoz na skládku včetně poplatku, dodávka betonové obruby, osazení do betonového lože, úprava terénu, DZP
2. SOUVISLÁ ÚDRŽBA KOMUNIKACÍ
Vozovky s asfaltovým krytem:
1 | Souvislá obnova živičného krytu tl. 50 mm | m2 | jedná se o opravu krytu souvislé plochy komunikace od 50 m2 - 1000 m2, spojovací postřik, pokládka asfaltobetonové směsi ACO, ACP strojně (finišer), hutnění účinným vibračním válcem, ošetření spár zálivkou za studena či horkou, DZP
2 | Frézování | m2 | frézování do tl. 50 mm, odvoz do 10 km, odvoz a uložení frézované drtě na deponii, DZP
3 | Recyklace krytů a podkladů za studena s přidáním pojiv a přísad do 0,2 m | m2 | recyklace krytů a podkladů vozovek za studena tl. 0,2 m pochy od 50 m2 do 1000 m2 s přidáním pojiv a přísad, první pojezd recykleru - oddělení a předrcení, druhý pojezd recykleru - mísení, rozhrnutí a přehutnění. Nivelace grejdrem, finální hutnění válcem, DZP
Vozovky s dlážděným krytem
4 | Obnova rovnosti krytu | m2 | rozebrání stávající dlažby, odstranění stávající ložní vrstvy kameniva s odvozem na skládku, návoz a rozprostření nové ložní vrstvy drceného kameniva 4/8 tl. 40 mm, znovupoložení stávající dlažby se zahutněním, zapískování, zametení, včetně poplatku na skládce, DZP
Štěrkové vozovky
5 | Zhotovení či obnova podkladu nebo krytu zřízením vrstvy ze ŠD 0/32 tl. 80 mm | m2 | rozprostření vrstvy štěrkodrtě na vyčištěný povrch od prorustájící trávy, zavalcování, DZP
Recyklátové vozovky
6 | Obnova krytu zřízením vrstvy z R-materiálu tl. 50 mm | m2 | rozprostření vrstvy recyklátu na vyčištěný povrch od prorustájící trávy, zavalcování, DZP
Chodníky
7 | Výměna krytu z betonové dlažby 300 mm x 300 mm x 40 mm | m2 | rozebrání dlažby z betonových dlaždic na sucho, odstranění podkladu z drceného kameniva, odvoz a uskladnění na skládce včetně poplatku, podklad ze struskového štěrku tl. 150 mm 0-32, kladení dlažby do drtě tl. 40 mm včetně dodávky dlažby, zapískování, zametení, dopravy, zajištění staveniště, DZP
8 | Výměna krytu z betonové dlažby 300 mm x 300 mm x 40 mm za zámkovou dlažbu tl. 60 mm | m2 | rozebrání dlažby z betonových dlaždic na sucho, odstranění podkladu z drceného kameniva, odvoz a uskladnění na skládce včetně poplatku, podklad ze struskového štěrku tl. 150 mm 0-32, kladení zámkové dlažby tl. 60 mm do drtě tl. 40 mm včetně dodávky dlažby, zapískování, zametení, dopravy, zajištění staveniště, DZP
9 | Výměna krytu z betonové dlažby 300 mm x 300 mm x 40 mm za zámkovou dlažbu tl. 80 mm | m2 | rozebrání dlažby z betonových dlaždic na sucho, odstranění podkladu z drceného kameniva, odvoz a uskladnění na skládce včetně poplatku, podklad ze struskového štěrku tl. 150 mm 0-32, kladení zámkové dlažby tl. 80 mm do drtě tl. 40 mm včetně dodávky dlažby, zapískování, zametení, dopravy, zajištění staveniště, DZP
10 | Výměna krytu ze zámkové dlažby tl. 60 mm | m2 | rozebrání dlažby z betonových dlaždic na sucho, odstranění podkladu z drceného kameniva, odvoz a uskladnění na skládce včetně poplatku, podklad ze struskového štěrku tl. 150 mm 0-32, kladení zámkové dlažby tl. 60 mm do drtě tl. 40 mm včetně dodávky dlažby, dopravy, zajištění staveniště, DZP
11 | Výměna krytu ze zámkové dlažby tl. 80 mm | m2 | rozebrání dlažby z betonových dlaždic na sucho, odstranění podkladu z drceného kameniva, odvoz a uskladnění na skládce včetně poplatku, podklad ze struskového štěrku tl. 150 mm 0-32, kladení zámkové dlažby tl. 80 mm do drtě tl. 40 mm včetně dodávky dlažby, zapískování, zametení, dopravy, zajištění staveniště, DZP
12 | Výměna krytu z litého asfaltu za zámkovou dlažbu tl. 60 mm | m2 | vybourání stávajícího povrchu (litý asfalt tl. do 50 mm, betonový podklad tl. 100 mm), odstranění podkladu z drceného kameniva, odvoz a uskladnění na skládce včetně poplatku, podklad ze ŠD tl. do 50 mm 0-32, kladení zámkové dlažby tl. 60 mm do drtě tl. 40 mm včetně dodávky dlažby, zapískování, zametení, dopravy, zajištění staveniště, DZP
13 | Vyměna krytu z litého asfaltu za zámkovou dlažbu tl. 80 mm | m2 | vybourání stávajícího povrchu (litý asfalt tl. do 50 mm, betonový podklad tl. 100 mm), odstranění podkladu z drceného kameniva, odvoz a uskladnění na skládce včetně poplatku, podklad ze ŠD tl. do 50 mm 0-32, kladení zámkové dlažby tl. 80 mm do drtě tl. 40 mm včetně dodávky dlažby, zapískování, zametení, dopravy, zajištění staveniště, DZP
14 | Souvislá oprava asfaltového chodníku tl. 50 mm | m2 | odstranění stávajícího asfaltového povrchu (tl. 50 mm) - frézováním, odvoz a uskladnění na skládce včetně skladkovného, očištění, spojovací postřik, rozprostření asfaltové směsi tl. 50 mm - strojně, hutnění, DZP, (obalovaná směs ACO8 nebo ACO11)
15 | Provedení bezpečnostních prvků - dlažba pro nevidomé tl. 60 mm | m2 | vybourání stávajícího povrchu (dlažba, asfalt), odstranění podkladu z drceného kameniva, odvoz a uskladnění na skládce včetně poplatku, podklad ze struskového štěrku tl. 150 mm 0-32, kladení dlažby do drtě tl. 40 mm včetně dodávky dlažby, zapískování, zametení, dopravy, zajištění staveniště, DZP
16 | Provedení bezpečnostních prvků - dlažba pro nevidomé tl. 80 mm | m2 | vybourání stávajícího povrchu (dlažba, asfalt), odstranění podkladu z drceného kameniva, odvoz a uskladnění na skládce včetně poplatku, podklad ze struskového štěrku tl. 150 mm 0-32, kladení dlažby do drtě tl. 40 mm včetně dodávky dlažby, zapískování, zametení, dopravy, zajištění staveniště, DZP
3. Opravy
Oprava uličních vpustí a kanalizačních šachet
1 | Výšková úprava litinové mříže 500 mm x 500 mm - vozovka | ks | vybourání rámu uliční vpusti, doplnění prstence, dodávka prstence, zpětné osazení rámu a mříže do požadované nivelety s použitím vysokopevnostní malty, DZP, odvoz vybouraného materiálu na skládku, včetně skládkovného
2 | Výšková úprava litinové mříže 500 mm x 500 mm - chodník | ks | vybourání rámu uliční vpusti, doplnění prstence, dodávka prstence, zpětné osazení rámu a mříže do požadované nivelety, DZP, odvoz vybouraného materiálu na skládku, včetně skládkovného
3 | Výměna litinové mříže, rozm. 500 mm x 500 mm včetně rámu - vozovka | ks | vybourání stávajícího rámu uliční vpusti, dodávka prstence, osazení nového rámu včetně mříže 500 x 500 mm do požadované nivelety s použitím vysokopevnostní malty, DZP, dodávka rámu a mříže, odvoz odpadu na skládku, včetně skládkovného, oprava povrchu komunikace v šířce do 0,5 m
4 | Výměna litinové mříže, rozm. 500 mm x 500 mm včetně rámu - chodník | ks | vybourání stávajícího rámu uliční vpusti, dodávka prstence, osazení nového rámu včetně mříže 500 x 500 mm do požadované nivelety, DZP, dodávka rámu a mříže, odvoz odpadu na skládku, včetně skládkovného
5 | Doplnění litinové nebo kompozitové mříže rozm. 500 mm x 500 mm | ks | práce, dovoz, materiál, DZP
6 | Výšková úprava kanalizačního poklopu D400 (průměr 785 mm) | ks | vybourání rámu šachty, výměna nebo doplnění prstence - dodávka, výšková úparava do požadované nivelety s použitím vysokopevnostní malty osazení rámu a poklopu, DZP, odvoz suti na skládku, včetně skládkovného, oprava povrchu komunikace v šířce do 0,5 m
7 | Výšková úprava kanalizačního poklopu C250 (průměr 785 mm) | ks | vybourání rámu šachty, výměna nebo doplnění prstence - dodávka, DZP, odvoz suti na skládku, včetně skládkovného, oprava povrchu komunikace v šířce do 0,5 m
8 | Výměna poklopu D400 (beton - litina, litina) | ks | vybourání rámu poklopu, dodávka (kulatý, včetně rámu, beton-litina, litina s tlumicí vložkou, pro těžkou dopravu - D400, průměr 785 mm, odvětrané, neodvětrané), osazení rámu a poklopu do pžadované nivelety s použitím vysokopevnostní malty, DZP, odvoz suti na skládku, včetně skládkovného, oprava povrchu komunikace v šířce do 0,5 m
9 | Výměna poklopu C250 (beton - litina, litina) | ks | vybourání rámu poklopu, dodávka (kulatý, včetně rámu, litina, s tlumicí vložkou, pro lehkou dopravu do C250, průměr 785 mm, odvětrané, neodvětrané), osazení rámu a poklopu, DZP, odvoz suti na skládku, včetně skládkovného, oprava povrchu komunikace v šířce do 0,5 m
10 | Dodávka kalového koše pro mříž 500 mm x 500 mm, výška 600 mm | ks | v rámci čištění uličních vpustí, dodávka
11 | Dodávka kalového koše pro mříž 500 mm x 500 mm, výška 250 mm | ks | v rámci čištění uličních vpustí, dodávka
12 | Výšková úprava litinového krycího hrnce (voda, plyn) | ks | vybourání krycího hrnce, doplnění prstence, dodávka prstence, zpětné osazení hrnce, DZP, odvoz vybouraného materiálu na skládku, včetně skládkovného
13 | Výměna litinového krycího hrnce (voda, plyn) | ks | vybourání krycího hrnce, doplnění prstence, dodávka nového krycího hrnce, osazení, DZP, odvoz suti na skládku, včetně skládkovného
Opravy propustků |  |  | v rámci čištění uličních vpustí, dodávka, práce
14 | Lokální oprava kamenného čela propustku (š. 0,5 m, tl. 0,08 m, dl. 1,2 m) | m3 | oprava kamenného čela propustku dobetonováním v tl. do 50 mm na vyčištěný podklad včetně, bednění, potřebného materiálu, odvozu přebytečného materiálu na skládku včetně poplatku, DZP
15 | Lokální oprava betonového čela propustku (š. 0,5 m, tl. 0,08 m, dl. 1,2 m) | m3 | oprava betonového čela propustku dobetonováním v tl. do 50 mm na vyčištěný podklad včetně, bednění, potřebného materiálu, odvozu přebytečného materiálu na skládku včetně poplatku, DZP
5. OSTATNÍ
1 | Hodinová zúčtovací sazba ostatních prací | h | jedná se např. o opravy sváru ocelových kontstukcí (schodiště, lávky, zábradlí..), opravy betonových konstrukcí jako např. doplnění betonu, vyplnění spár apod. (betonové schodiště, betonové šachty, čela propustku, opěry mostů, a další), výměna dřevěných latí na lávkách, případně jiné další drobné práce obdobného charakteru v maximální výši 20.000 Kč bez DPH za jednu drobnou opravu, v rozsahu do 300 h ročně
2 | Nátěr ocelových konstrukcí | h | dvouvrstvý lokální nátěr na bázi epoxidů a vrchní nátěr na bázi polyuretanu na ručně očištěnou kovovou konstrukci od rzi, nátěru a cizích látek po ošetření odrezovacím přípravkem
3 | Nátěr dřevěných konstrukcí | h | impregnační nátěr pochůzích dřevěných dubových fošen na lávkách pro pěší
4 | Cena za přesun hmot (mimo uvedené činnosti) do 5 km | t
5 | Cena za přesun hmot (mimo uvedené činnosti) do 10 km | t
6 | Zpracování cenových návrhů | h | zpracování cenových nabídek sloužících jako podklad pro rozhodování o realizaci akce (např. pro jednání komise dopravy apod.)
7 | Zajištění inženýrské činnosti | h | Např. konzultace postupu zajištění záměru k realizaci, komunikace (jednání) se stavebními úřady a dotčenými orgány státní správy a ostatními účastníky řízení (hygiena, hasiči, památkáři, vodárny, plynárny, odbory dopravy, životního prostředí atd.), zajištění dozorování stavebních prací
8 | Vedení statistiky | h | vedení průběžné evidence provedených prací a služeb dle jednotlivých katastrálních území, tuto evidenci 2x ročně v elektronické podobě poskytnout objednateli, a to za období leden-červen a červenec-prosinec
9 | Poradenství a konzultace | h | místní šetření v terénu, kontroly, vozidlo, technik
10 | Zajištění vyjádření a vytýčení inženýrských sítí | h | zajištění vyjádření včetně vytýčení inženýrských sítí jednotlivých správců vedení
DZP - dopravní značení přechodné - U činností, které vyžadují zajištění pracovního místa přechodným dopravním značením, budou náklady na označení pracovního místa zahrnuty do ceny příslušné položky tohoto soupisu.