## Soupis činností a roční objem
ÚDRŽBA A OPRAVY KOMUNIKACÍ VČETNĚ DOPRAVNÍHO ZNAČENÍ VE VLASTNICTVÍ STATUTÁRNÍHO MĚSTA TŘINCE- SOUPIS ČINNOSTÍ A PŘEDPOKLÁDANÝ ROČNÍ OBJEM
Autobusové zastávky, cyklistické odpočívky včetně cykloturistických map a přístřešky na kola
| Jednotlivá činnost | Měrná jednotka | Předpokládaný roční objem | Jednotková cena (bez DPH) | ccena celkem (bez DPH)
1 | odstranění starého nátěru z přístřešku | m2 | 800 |  | 0
2 | nátěr přístřešku barevný email | m2 | 1200 |  | 0
3 | druhá vrstva nátěru barevným emailem | m2 | 1200 |  | 0
4 | nátěr přístřešku fasádní barvou – jednovrstvý nátěr | m2 | 800 |  | 0
5 | nátěr lavice barevný email – jednovrstvý nátěr | m2 | 10 |  | 0
6 | druhá vrstva nátěru lavice barevným emailem | m2 | 10 |  | 0
7 | oprava fasády zděného přístřešku | m2 | 300 |  | 0
8 | zasklení přístřešku drátosklo 6 mm | m2 | 2 |  | 0
9 | výměna poškozeného, rozbitého kaleného skla 8 mm | m2 | 5 |  | 0
10 | výměna poškozeného, popraskaného, rozbitého polykarbonátu čirého 8 mm | m2 | 1 |  | 0
11 | obnova oplechování přístřešku – vlnitý plech Zn včetně spojovacího materiálu | m2 | 1 |  | 0
12 | obnova oplechování přístřešku – trapézový plech Zn včetně spojovacího materiálu | m2 | 20 |  | 0
13 | obnova oplechování přístřešku – rovný plech Zn včetně spojovacího materiálu | m2 | 10 |  | 0
14 | obnova opláštění – dřevěný obklad | m2 | 40 |  | 0
15 | obnova lavice – výměna latě včetně spojovacího materiálu | m2 | 10 |  | 0
16 | demontáž a likvidace starého oplechování přístřešku | m2 | 30 |  | 0
17 | demontáž a likvidace ocelové konstrukce přístřešku | m2 | 30 |  | 0
18 | demontáž a likvidace dřevěného obkladu přístřešku | m2 | 30 |  | 0
19 | demontáž a likvidace lavice | m2 | 5 |  | 0
20 | demontáž a likvidace skelní výplně | m2 | 3 |  | 0
21 | demontáž a likvidace polykarbonátu | m2 | 1 |  | 0
22 | oprava plochy uvnitř přístřešku a nástupiště z živičného povrchu | m2 | 10 |  | 0
23 | oprava plochy uvnitř přístřešku a nástupiště ze zámkové betonové dlažby, výměna dlaždic | m2 | 10 |  | 0
24 | oprava betonové plochy uvnitř přístřešku a nástupiště | m2 | 10 |  | 0
25 | konzultace a poradenství (dle potřeby) | h | 5 |  | 0
26 | hodinová zúčtovací sazba ostatních drobných prací v max. výši 20.000 Kč bez DPH za jednu drobnou opravu | h | 150 |  | 0
27 | vyřizování případných vzniklých pojistných a škodních událostí | h | 3 |  | 0
28 | drobné opravy a čištění, odstranění mechu, střešní krytiny cyklistické odpočívky v Gutech | ks | 1 |  | 0
29 | oprava střešní krytiny, nátěr plechové střechy na konstrukcích cykloturistických map | ks | 3 |  | 0
30 | oprava zemního uchycení (ukotvení) konstrukce cyklistické odpočívky či mapy a stojanu na kola (1 kotva, nebo 1 stojan) | ks | 8 |  | 0
31 | nátěr dřevěné nebo kovové konstrukce cykloturistické mapy | ks | 3 |  | 0
32 | nátěr dřevěné konstrukce cyklistické odpočívky (1 soubor, 1 altán) | ks | 3.5 |  | 0
33 | výměna části dřevěných konstrukcí cyklistických odpočívek nebo cykloturistické mapy | ks | 8 |  | 0
34 | oprava - výměna polepu nové cykloturistické mapy | ks | 2 |  | 0
35 | nátěr všech kovových částí přístřešku na kola | ks | 0.5 |  | 0
36 | oprava ukotvení přístřešku na kola (1 kotva, nebo 1 nosník) | ks | 2 |  | 0
| Nabídková cena (bez DPH) |  |  |  | 0

## Popis činností
ÚDRŽBA A OPRAVY KOMUNIKACÍ VČETNĚ DOPRAVNÍHO ZNAČENÍ VE VLASTNICTVÍ STATUTÁRNÍHO MĚSTA TŘINCE - POPIS ČINNOSTÍ
Autobusové zastávky, cyklistické odpočívky včetně cykloturistických map a přístřešky na kola
| Jednotlivá činnost | Měrná jednotka | Popis předpokládaných činností
Všechny činnosti zahrnují dopravu související s jejich výkonem.
Dodavatel je povinen při realizaci předmětu smlouvy dodržovat veškeré ČSN, technologické postupy a bezpečnostní předpisy, veškeré zákony a jejich prováděcí vyhlášky, které se týkají jeho činnosti. Dodavatel je dále povinen zajistit odvoz, uložení a likvidaci odpadů v souladu s platnými právními předpisy. Pokud porušením těchto předpisů vznikne jakákoliv škoda, nese dodavatel veškeré vzniklé náklady.
Sjednaná cena zahrnuje v sobě veškeré náklady související s prováděním činností dle této smlouvy. V Ceníku jsou uvedeny jednotkové ceny, které jsou cenami pevnými (vyjma cen dle katalogu stavebních prací, u nichž bude použita sazba ke dni zdanitelného plnění). Cena je cenou maximální, nejvýše přípustnou se započtením veškerých nákladů souvisejících s prováděním příslušné pracovní činností.
1 | odstranění starého nátěru z přístřešku | m2 | ruční obroušení starého nátěru od koroze pomocí ocelového kartáče nebo brusky nebo smirkového papíru, tmelení, odmaštění, úklid, likvidace odpadu
2 | nátěr přístřešku barevný email | m2 | nátěr základní barvou a barevným emailem ředitelný syntetickým ředidlem s min. životností 2 roky, včetně dodávky materiálu
3 | druhá vrstva nátěru přístřešku barevným emailem | m2 | použije se v případě nedostačujícího nátěru jednou vrstvou barevným emailem
4 | nátěr přístřešku fasádní barvou - jednovrstvý nátěr | m2 | nátěr fasádní barvou - akrylátovou barvou ředitelnou vodou včetně penetrace s min. životností 2 roky, včetně dodávky materiálu
5 | nátěr lavice barevný email - jednovrstvý nátěr | m2 | nátěr základní barvou a emailem na dřevo s min. životností 2 roky, včetně dodávky materiálu
6 | druhá vrstva nátěru lavice barevným emailem | m2 | použije se v případě nedostačujícího nátěru jednou vrstvou barevným emailem
7 | oprava fasády zděného přístřešku | m2 | případně nahodit chybějící omítku, očistit starý nátěr, umýt vodou s čisticím prostředkem, úklid a likvidace odpadu, včetně dodávky materiálu
8 | zasklení přístřešku - drátosklo 6 mm | m2 | po odstranění staré výplně, montáž nové výplně, zatmelit nebo upevnit, úklid, včetně dodávky materiálu
9 | výměna poškozeného, rozbitého kaleného skla 8 mm | m2 | po odstranění staré výplně, montáž nové výplně, zatmelit nebo upevnit, úklid, včetně dodávky materiálu
10 | výměna poškozeného, popraskaného, rozbitého polykarbonátu čirého 8 mm | m2 | po odstranění staré výplně, montáž nové výplně, zatmelit a upevnit, úklid, včetně dodávky materiálu
11 | obnova oplechování přístřešku – vlnitý plech Zn včetně spojovacího materiálu | m2 | po demontáži starého plechu, očistit pevnou konstrukci, případně stabilizovat přístřešek , montáž nového plechu, úklid, včetně dodávky materiálu
12 | obnova oplechování přístřešku – trapézový plech Zn včetně spojovacího materiálu | m2 | po demontáži starého plechu, očistit pevnou konstrukci, případně stabilizovat přístřešek , montáž nového plechu, úklid, včetně dodávky materiálu
13 | obnova oplechování přístřešku – rovný plech Zn včetně spojovacího materiálu | m2 | po demontáži starého plechu, očistit pevnou konstrukci, případně stabilizovat přístřešek , montáž nového plechu, úklid, včetně dodávky materiálu
14 | obnova opláštění – dřevěný obklad | m2 | po demontáži nevyhovujícího obkladu nebo jeho části, montáž dřevěného obkladu, popř. doplnění, zpětné osazení obkladu, impregnační nátěr, úklid, včetně dodávky materiálu
15 | obnova lavice - výměna latě včetně spojovacího materiálu | m2 | po demontáži latí nebo výměny dřevěných latí, montáž nových latí (fošen) včetně spojovacího materiálu, úklid, včetně dodávky materiálu
16 | demontáž a likvidace starého oplechování přístřešku | m2 | demontáž starého plechu, úklid, likvidace a odvoz na skládku včetně poplatku
17 | demontáž a likvidace ocelové konstrukce přístřešku | m2 | demontáž ocelové konstrukce, úklid, likvidace a odvoz na skládku včetně poplatku
18 | demontáž a likvidace dřevěného obkladu přístřešku | m2 | demontáž dřevěného obkladu, úklid, likvidace a odvoz na skládku včetně poplatku
19 | demontáž a likvidace lavice | m2 | demontáž staré lavice, úklid, likvidace a odvoz na skládku včetně poplatku
20 | demontáž a likvidace skelní výplně | m2 | demontáž skelní výplně, úklid, likvidace a odvoz na skládku včetně poplatku
21 | demontáž a likvidace polykarbonátu | m2 | demontáž polykarbonátu, úklid, likvidace a odvoz na skládku včetně poplatku
22 | oprava plochy uvnitř přístřešku a nástupiště z živičného povrchu | m2 | odstranění stávajícího asfaltového povrchu frézováním, odvoz a uskladnění materiálu na skládku včetně poplatku, dodávka materiálu, očištění, spojovací postřik, rozprostření asfaltové směsi tl. 50 mm, strojně nebo ručně, hutnění, zajištění staveniště, ošetření spár zálivkou
23 | oprava plochy uvnitř přístřešku a nástupiště ze zámkové betonové dlažby, výměna dlaždic | m2 | rozebrání zámkové dlažby (dlaždic), odstranění podkladu z drceného kameniva, odvoz materiálu na skládku včetně poplatku, podklad ze struskového štěrku, kladení zámkové dlažby, dlaždic dle typu zastávky včetně dodávky materiálu, dopravy, zajištění stavenistě, zapískování spár, zametení
24 | oprava betonové plochy uvnitř přístřešku a nástupiště | m2 | dodávka materiálu, dodržení technologických postupů
25 | konzultace a poradenství (dle potřeby) | h | souvisí s údržbou a opravou zastávek - místní šetření v terénu, kontroly přístřešků, vozidlo, technik
26 | hodinová zúčtovací sazba ostatních prací v maximální výši 20.000 Kč bez DPH za jednu drobnou opravu | h | jedná se o polepy na skleněné aut. přístřešky (ptáci nebo kruhy), objednání nové výplně, o opravu okapu, montáž nového okapu, opravu držáku okapu, opravu konstrukce plechového přístřešku, opravu uvolněného plechu, přichycení plechu, svařování konstrukce a uvolnění plechu, oprava uvoněných částí dřevěných konstrukcí,opravu střechy, opravu částí zděného přístřešku, opravu zídky, o svařování zábradlí, nátěr zábradlí na nástupišti, oprava a betonáž obrubníku, dosypání terénu hlínou, případně jiné další drobné práce obdobného charakteru v maximální výši 20.000 Kč bez DPH za jednu drobnou opravu, v rozsahu do 150 h ročně
27 | vyřizování případných vzniklých pojistných a škodních událostí | h | zjištěné, hlášené škodní události, úmyslné nebo neúmyslné poškození nahlásit pověřenému pracovníkovi odboru dopravy MMT, oznámit Policii ČR, provést fotodokumentaci včetně vyčíslení škody (nacenění opravy)
28 | drobné opravy a čištění, odstranění mechu, střešní krytiny cyklistické odpočívky v Gutech | ks | oprava uchycení nebo výměna poškozeného asfaltového šindele, oprava nebo výměna plechového lemování střechy, čištění od nánosů, větví, mechu, apod.
29 | oprava střešní krytiny, nátěr plechové střechy na konstrukcích cykloturistických map | ks | oprava uchycení nebo výměna poškozeného asfaltového šindele, oprava nebo výměna plechové části stříšky, nátěr plechové či kovové stříšky
30 | oprava zemního uchycení (ukotvení) konstrukce cyklistické odpočívky či mapy a stojanu na kola (1 kotva, nebo 1 stojan) | ks | oprava ukotvení včetně šroubového nebo vrutového uchycení, oprava základu, narovnání, udusání okolní zeminy, apod.
31 | nátěr dřevěné nebo kovové konstrukce cykloturistické mapy | ks | ošetření povrchu (oškrábání, zbroušení, očištění,..) před nátěrem a samotný nátěr v doporučeném počtu vrstev.
32 | nátěr dřevěné konstrukce cyklistické odpočívky (1 soubor, 1 altán) | ks | ošetření povrchu (oškrábání, zbroušení, očištění,..) před nátěrem a samotný nátěr v doporučeném počtu vrstev.
33 | výměna části dřevěných konstrukcí cyklistických odpočívek nebo cykloturistické mapy | ks | demontáž poškozených nebo opotřebovaných části konstrukce, příprava místa pro montáž nového dílu, nátěr nového dílu v doporučeném počtu vrstev.
34 | oprava - výměna polepu nové cykloturistické mapy | ks | oprava poškozeného uchycení vizuální části mapy, odstranění nepoužitelné mapy, osazení nové mapy
35 | nátěr všech kovových částí přístřešku na kola | ks | ošetření povrchu (oškrábání, zbroušení, očištění,..) před nátěrem a samotný nátěr v doporučeném počtu vrstev.
36 | oprava ukotvení přístřešku na kola (1 kotva, 1 nosník) | ks | oprava ukotvení včetně šroubového nebo vrutového uchycení, oprava základu, narovnání, udusání okolní zeminy, oprava okolní dlažby, apod.