## Údržba a opravy komunikací
ÚDRŽBA KOMUNIKACÍ VČETNĚ SOUČÁSTÍ A PŘÍSLUŠENSTVÍ VE VLASTNICTVÍ STATUTÁRNÍHO MĚSTA TŘINCE - SOUPIS ČINNOSTÍ A PŘEDPOKLÁDANÝ ROČNÍ OBJEM
Komunikace
1. BĚŽNÁ ÚDRŽBA KOMUNIKACÍ |  | měrná jednotka | předpokládaný objem činností | jednotková cena (bez DPH) | cena celkem (bez DPH)
1.1. údržba vozovky a krajnic
1 | Odstranění nánosů do 100 mm | m2 | 35000 |  | 0
2 | Odstranění nánosů do 200 mm | m2 | 2500 |  | 0
3 | Čištění vozovek po zimní údržbě | m2 | 160000 |  | 0
4 | Čištění vozovek metením strojně samosběr | m2 | 7000000 |  | 0
5 | Čištění vozovek splachováním strojně | m2 | 2000000 |  | 0
6 | Ostatní čištění vozovek | h | 400 |  | 0
7 | Čištění vozovek metením ručně | m2 | 150 |  | 0
8 | Chemický postřik prorůstající trávy | m2 | 500 |  | 0
9 | Odstranění prorůstající trávy ručně | m2 | 2000 |  | 0
10 | Odstranění prorůstající trávy strojně (agresivní kartáč) | m2 | 2000 |  | 0
11 | Krajnice nezpevněná - seřezávání s naložením | m2 | 600 |  | 0
12 | Odvoz materiálu na skládku | t | 10 |  | 0
13 | Poplatek za skládku - smetky | t | 0 |  | 0
14 | Poplatek za skládku - asfaltobeton | t | 0 |  | 0
15 | Poplatek za skládku - stavební suť | t | 0 |  | 0
16 | Poplatek za skládku - zemina z krajnic | t | 0 |  | 0
17 | Poplatek za skládku - zemina naplavená | t | 0 |  | 0
1.2. údržba dopravního značení, dopravních zařízení a dalších příslušenství
3 | Čištění svislé DZ nebo dopravního zrcadla | ks | 50 |  | 0
5 | Ruční čištění a ošetření povrchu před vyznačení vodorovného dopravního značení | m2 | 2000 |  | 0
14 | DZ s reflexní folii, do 7 dnů | ks/den | 1 |  | 0
15 | DZ s reflexní folii, 7 - 30 dnů | ks/den | 1 |  | 0
16 | DZ s reflexní folii, nad 30 dnů | ks/den | 1 |  | 0
17 | Sloupek červenobílý pro PDZ 2m, do 7 dnů | ks/den | 1 |  | 0
18 | Sloupek červenobílý pro PDZ 2m, 7 - 30dnů | ks/den | 1 |  | 0
19 | Sloupek červenobílý pro PDZ 2m, nad 30 dnů | ks/den | 1 |  | 0
20 | Podstavce pro PDZ, do 7 dnů | ks/den | 1 |  | 0
21 | Podstavce pro PDZ, 7 -30 dnů | ks/den | 1 |  | 0
22 | Podstavce pro PDZ, nad 30 dnů | ks/den | 1 |  | 0
23 | Zábrany, mobilního oplocení, do 7 dnů | ks/den | 1 |  | 0
24 | Zábrany, mobilního oplocení, 7 - 30 dnů | ks/den | 1 |  | 0
25 | Zábrany, mobilního oplocení, nad 30 dnů | ks/den | 1 |  | 0
26 | Betonové svodidla výšky 0,5 m do 7 dnů | ks/den | 1 |  | 0
27 | Betonové svodidla výšky 0,5 m 7 - 30 dnů | ks/den | 1 |  | 0
28 | Betonové svodidla výšky 0,5 m nad 30 dnů | ks/den | 1 |  | 0
29 | Výstražné světla VS1, do 7 dnů | ks/den | 1 |  | 0
30 | Výstražné světla VS1, 7 - 30 dnů | ks/den | 1 |  | 0
31 | Výstražné světla VS1, nad 30 dnů | ks/den | 1 |  | 0
32 | Semaforová souprava, do 7 dnů | ks/den | 1 |  | 0
33 | Semaforová souprava, 7 - 30 dnů | ks/den | 1 |  | 0
34 | Semaforová souprava, nad 30 dnů | ks/den | 1 |  | 0
35 | Akumulátor do 50 Ah, do 7 dnů | ks/den | 1 |  | 0
36 | Akumulátor do 50 Ah, 7 - 30 dnů | ks/den | 1 |  | 0
37 | Akumulátor do 50 Ah, nad 30 dnů | ks/den | 1 |  | 0
38 | Akumulátor do 200 Ah, do 7 dnů | ks/den | 1 |  | 0
39 | Akumulátor do 200 Ah, 7 - 30 dnů | ks/den | 1 |  | 0
40 | Akmulátor do 200 Ah, nad 30 dnů | ks/den | 1 |  | 0
41 | Montážní pracovník (výměna akumulátorů, servis, oprava) | h | 1 |  | 0
42 | Doprava | km | 1 |  | 0
1.3. údržba odvodňovacích zařízení
1 | Čištění propustků do DN 400 | bm | 100 |  | 0
2 | Čištění propustků nad DN 400 | bm | 200 |  | 0
3 | Čištění příkopů od odpadků ručně | bm | 50 |  | 0
4 | Čištění příkopů - do 0,3 m3/m | bm | 3000 |  | 0
5 | Čištění příkopů - do 0,5 m3/m | bm | 3000 |  | 0
6 | Betonové žlaby - čištění nánosu tl. 100 mm - ručně | bm | 10000 |  | 0
7 | Čištění aco-drainů | bm | 3000 |  | 0
8 | Čištění silniční (dešťové) kanalizace do 300 mm | bm | 700 |  | 0
9 | Čištění silniční (dešťové) kanalizace nad 300 mm | bm | 300 |  | 0
10 | Vpustě, šachty - čištění běžné | ks | 4000 |  | 0
11 | Vpustě silně znečištěné - čištění strojní | ks | 200 |  | 0
12 | Čištění lapače splavenin | m3 | 10 |  | 0
13 | Odstranění nánosů z mříží uličních vpustí | ks | 250 |  | 0
14 | Odstranění nánosů z vtoků do podobrubníkových vpustí | ks | 100 |  | 0
1.5. Údržba chodníků a dalších nemotoristických komunikací, dopravních ostrůvků
1 | Ruční čištění chodníků | m2 | 50000 |  | 0
2 | Odstranění prorůstající trávy z dlažby ručně | m2 | 15000 |  | 0
3 | Chemický postřik na prorůstající trávu z dlažby | m2 | 2000 |  | 0
4 | Strojní čištění chodníků | m2 | 350000 |  | 0
5 | Kropení chodníků | m2 | 50000 |  | 0
6 | Čištění chodníku po zimní údržbě | m2 | 100000 |  | 0
7 | Čištění dopravních ostrůvků ručně | m2 | 100 |  | 0
8 | Odstranění prorůstající trávy z dlažby dopravních ostrůvků ručně | m2 | 500 |  | 0
1.6. Údržba ploch a vybavení odpočívek apod.
1 | Čištění schodiště | m2 | 500 |  | 0
1.7. Údržba objektů
Opěrné zdi |  |  |  |  | 0
1 | Odstranění graffiti chemickým prostředkem | m2 | 10 |  | 0
2 | Odstranění graffiti mechanicky | m2 | 10 |  | 0
Mostní objekty (mosty a lávky)
1 | Odstranění nánosů do 100 mm | m2 | 100 |  | 0
2 | Odstranění nánosů do 200 mm | m2 | 100 |  | 0
3 | Odstranění nánosů ve vodním toku strojně | t | 20 |  | 0
4 | Odstranění nánosů dřeva ve vodním toku ručně | h | 30 |  | 0
5 | Likvidace odstraněného dřeva | t | 1 |  | 0
6 | Údržba nestavební povahy | h | 200 |  | 0
1.8. Silniční vegetace
1 | Řez a průklest - stromy jednotlivě do 3 ks | ks | 20 |  | 0
2 | Řez a průklest - keře jednotlivě do 10 m2 | m2 | 50 |  | 0
3 | Řez a průklest - stromy souvisle (zajištění průjezdního profilu komunikace) | ks | 100 |  | 0
4 | Řez a průklest - keře souvisle (zajištění průjezdního profilu komunikace) | m2 | 10000 |  | 0
5 | Sečení krajnic | m2 | 500000 |  | 0
6 | Sečení svahu | m2 | 80000 |  | 0
7 | Sečení silničních příkopů | m2 | 350000 |  | 0
8 | Sečení travnatých ploch | m2 | 100 |  | 0
9 | Ruční sečení v místech svodidel, zábradlí, sloupů, cykloodpočívek, zajištění rozhledových poměrů atd. | h | 500 |  | 0
10 | Likvidace listí nebo trávy | t | 10 |  | 0
11 | Kácení včetně odvětvení s průměrem kmene do 500 mm | ks | 5 |  | 0
12 | Kácení včetně odvětvení s průměrem kmene nad 500 mm | ks | 5 |  | 0
13 | Kácení včetně odvětvení ve ztížených podmínkách | ks | 1 |  | 0
14 | Likvidace a odvoz odpadového dřeva | t | 10 |  | 0
4. ODSTRAŇOVÁNÍ NEPŘEDVÍDATELNÝCH ÚDÁLOSTÍ
1 | Úklid | h | 100 |  | 0
5. OSTATNÍ
1 | Nátěr ocelových konstrukcí | h | 30 |  | 0
2 | Nátěr dřevěných konstrukcí | h | 30 |  | 0
3 | Cena za přesun hmot (mimo uvedené činnosti) do 5 km | t | 50 |  | 0
4 | Cena za přesun hmot (mimo uvedené činnosti) do 10 km | t | 50 |  | 0
5 | Běžná prohlídka mostu jednopolového směrově nerozděleného | ks | 62 |  | 0
6 | Příplatek za běžnou prohlídku dalšího pole mostu jednopolového směrově nerozděleného | ks | 15 |  | 0
7 | Běžná prohlídka lávky | ks | 41 |  | 0
8 | Příplatek za běžnou prohlídku dalšího pole lávky | ks | 25 |  | 0
9 | Hlavní nebo mimořádná prohlídka mostu jednopolového směrově nerozděleného | ks | 5 |  | 0
10 | Příplatek za hlavní nebo mimořádnou prohlídku dalšího pole mostu jednopolového směrově nerozděleného | ks | 15 |  | 0
11 | Hlavní nebo mimořádná prohlídka lávky | ks | 10 |  | 0
12 | Příplatek za hlavní nebo mimořádnou prohlídku dalšího pole lávky | ks | 1 |  | 0
13 | Běžná prohlídka komunikací včetně jejich součastí a příslušenství (min. 2 x ročně) | h | 100 |  | 0
14 | Příprava podkladů pro vedení pasportu komunikací, mostů a DZ včetně přípravy podkladů pro digitální zpracování | h | 100 |  | 0
15 | Vyřizování škodních událostí | ks | 20 |  | 0
16 | Návrh dopravního značení | h | 70 |  | 0
17 | Zpracování cenových návrhů | h | 70 |  | 0
18 | Zajištění inženýrské činnosti | h | 20 |  | 0
19 | Vedení statistiky | ks | 2 |  | 0
20 | Poradenství a konzultace | h | 240 |  | 0
21 | Zajištění vyjádření a vytýčení inženýrských sítí | h | 20 |  | 0
Nabídka celkem /bez DPH/ |  |  |  |  | 0

## popis činností
ÚDRŽBA KOMUNIKACÍ VČETNĚ SOUČÁSTÍ A PŘÍSLUŠENSTVÍ VE VLASTNICTVÍ STATUTÁRNÍHO MĚSTA TŘINCE - POPIS ČINNOSTÍ
Komunikace
1. BĚŽNÁ ÚDRŽBA KOMUNIKACÍ |  | Měrná jednotka | Popis předpokládaných činností
Všechny činnosti zahrnují dopravu související s jejich výkonem.
Dodavatel je povinen při realizaci předmětu smlouvy dodržovat veškeré ČSN, technologické postupy a bezpečnostní předpisy, veškeré zákony a jejich prováděcí vyhlášky, které se týkají jeho činnosti. Dodavatel je dále povinen zajistit odvoz, uložení a likvidaci odpadů v souladu s platnými právními předpisy.Pokud porušením těchto předpisů vznikne jakákoliv škoda, nese dodavatel veškeré vzniklé náklady.
Sjednaná cena v sobě zahrnuje veškeré náklady související s prováděním činností dle tohoto soupisu. Cena je cenou maximální, nejvýše přípustnou se započtením veškerých nákladů souvisejících s prováděním příslušné pracovní činnosti.
1.1. údržba vozovky a krajnic
1 | odstranění nánosů do 100 mm | m2 | odstranění nánosů včetně naložení a odvozu na skládku, včetně poplatku, DZP
2 | odstranění nánosů do 200 mm | m2 | odstranění nánosů včetně naložení a odvozu na skládku, včetně poplatku, DZP
3 | Čištění vozovek po zimní údržbě | m2 | čištění vozovky metením strojně (čisticími kartáči) - celá plocha komunikace dle pasportu, včetně odvozu materiálu na skládku a poplatku, DZP
4 | Čištění vozovek metením strojně samosběr | m2 | čištění vozovek metením strojně samosběrem, u této činnosti pokud nebude určeno jinak, bude se počítat pro výpočet zametené plochy plocha komunikace, cena bude včetně odvozu materiálu na skládku a poplatku. V případě šířky komunikace nad 5 m se výpočet zametené plochy stanovuje takto: 2,5 m (šířka kartáče) x 2 krát délka komunikace (pro každý směr)
5 | Čištění vozovek splachováním strojně | m2 | čištění vozovek splachováním strojně, u této činnosti pokud nebude určeno jinak, bude se počítat pro výpočet umyté plochy násobek záběru kropičky x délka čištěné komunikace, náklady na vodu
6 | Ostatní čištění vozovek | h | jedná se o hodinovou sazbu zametacího stroje, např. při blokovém čištění, včetně odvozu na skládku a poplatku
7 | Čištění vozovek metením ručně | m2 | jedná se o čištění vozovek špatně přístupných míst pro strojní čištění, včetně odvozu materiálu na skládku a poplatku, DZP
8 | Chemický postřik prorůstající trávy | m2 | likvidace nežádoucí vegetace, DZP, počítá se skutečně ošetřená plocha
9 | Odstranění prorůstající trávy ručně | m2 | ekologická likvidace nežádoucí vegetace, DZP, počítá se skutečně ošetřená plocha, včetně odvozu odstraněného materiálu na skládku a poplatku
10 | Odstranění prorůstající trávy strojně (agresivní kartáč) | m2 | ekologická likvidace nežádoucí vegetace, DZP, počítá se skutečně ošetřená plocha, včetně odvozu odstraněného materiálu na skládku a poplatku
11 | Krajnice nezpevněná - seřezávání s naložením | m2 | krajnice nezpevněná - seřezávání s naložením, včetně odvozu materiálu a poplatku, DZP
12 | Odvoz materiálu na skládku | t | do tuny odvezeného materiálu se započítají veškeré náklady spojené s odvozem a uložením na skládce, bez poplatku za skládku - bude účtován dle aktuálních ceníků (doložit vážní lístky)
13 | Poplatek za skládku - smetky | t | odvoz je v ceně příslušné položky, pro soutěž oceněno objednatelem dle aktuální ceny
14 | Poplatek za skládku - asfaltobeton | t | odvoz je v ceně příslušné položky, pro soutěž oceněno objednatelem dle aktuální ceny
15 | Poplatek za skládku - stavební suť | t | odvoz je v ceně příslušné položky, pro soutěž oceněno objednatelem dle aktuální ceny
16 | Poplatek za skládku - zemina z krajnic | t | odvoz je v ceně příslušné položky, pro soutěž oceněno objednatelem dle aktuální ceny
17 | Poplatek za skládku - zemina naplavená | t | odvoz je v ceně příslušné položky, pro soutěž oceněno objednatelem dle aktuální ceny
1.2. dopravní značení, dopravní zařízení a další příslušenství
3 | Čištění svislé DZ nebo dorpavního zrcadla | ks | odstranění nečistot, nástříků, nápisů, nátěrů, nálepek, apod. použitím vhodných chemických a mechanických prostředků.
5 | Ruční čištění a ošetření povrchu před vyznačení vodorovného dopravního značení | m2 | vyčištění místa tak, aby nebyla omezena přilnavost následné aplikace vodorovného značení, odvoz odpodu, apod.
14 | DZ s reflexní folii, do 7 dnů | ks/den | zajištění přechodného dopravního značení - pronájem
15 | DZ s reflexní folii, 7 - 30 dnů | ks/den | zajištění přechodného dopravního značení - pronájem
16 | DZ s reflexní folii, nad 30 dnů | ks/den | zajištění přechodného dopravního značení - pronájem
17 | Sloupek červenobílý pro PDZ 2m, do 7 dnů | ks/den | zajištění přechodného dopravního značení - pronájem
18 | Sloupek červenobílý pro PDZ 2m, 7 - 30dnů | ks/den | zajištění přechodného dopravního značení - pronájem
19 | Sloupek červenobílý pro PDZ 2m, nad 30 dnů | ks/den | zajištění přechodného dopravního značení - pronájem
20 | Podstavce pro PDZ, do 7 dnů | ks/den | zajištění přechodného dopravního značení - pronájem
21 | Podstavce pro PDZ, 7 -30 dnů | ks/den | zajištění přechodného dopravního značení - pronájem
22 | Podstavce pro PDZ, nad 30 dnů | ks/den | zajištění přechodného dopravního značení - pronájem
23 | Zábrany, mobilního oplocení, do 7 dnů | ks/den | zajištění přechodného dopravního značení - pronájem
24 | Zábrany, mobilního oplocení, 7 - 30 dnů | ks/den | zajištění přechodného dopravního značení - pronájem
25 | Zábrany, mobilního oplocení, nad 30 dnů | ks/den | zajištění přechodného dopravního značení - pronájem
26 | Betonové svodidla výšky 0,5 m do 7 dnů | ks/den | zajištění přechodného dopravního značení - pronájem
27 | Betonové svodidla výšky 0,5 m 7 - 30 dnů | ks/den | zajištění přechodného dopravního značení - pronájem
28 | Betonové svodidla výšky 0,5 m nad 30 dnů | ks/den | zajištění přechodného dopravního značení - pronájem
29 | Výstražné světla VS1, do 7 dnů | ks/den | zajištění přechodného dopravního značení - pronájem
30 | Výstražné světla VS1, 7 - 30 dnů | ks/den | zajištění přechodného dopravního značení - pronájem
31 | Výstražné světla VS1, nad 30 dnů | ks/den | zajištění přechodného dopravního značení - pronájem
32 | Semaforová souprava, do 7 dnů | ks/den | zajištění přechodného dopravního značení - pronájem
33 | Semaforová souprava, 7 - 30 dnů | ks/den | zajištění přechodného dopravního značení - pronájem
34 | Semaforová souprava, nad 30 dnů | ks/den | zajištění přechodného dopravního značení - pronájem
35 | Akumulátor do 50 Ah, do 7 dnů | ks/den | zajištění přechodného dopravního značení - pronájem
36 | Akumulátor do 50 Ah, 7 - 30 dnů | ks/den | zajištění přechodného dopravního značení - pronájem
37 | Akumulátor do 50 Ah, nad 30 dnů | ks/den | zajištění přechodného dopravního značení - pronájem
38 | Akumulátor do 200 Ah, do 7 dnů | ks/den | zajištění přechodného dopravního značení - pronájem
39 | Akumulátor do 200 Ah, 7 - 30 dnů | ks/den | zajištění přechodného dopravního značení - pronájem
40 | Akmulátor do 200 Ah, nad 30 dnů | ks/den | zajištění přechodného dopravního značení - pronájem
41 | Montážní pracovník (výměna akumulátorů, servis, oprava) | h | včetně dopravy
42 | Doprava | km | doprava zařízení na určené místo a zpět
1.3. údržba odvodňovacích zařízení
1 | Čištění propustků do DN 400 | bm | odstranění nánosu, čištění tlakovou vodou, odvoz materiálu na skládku včetně poplatku, DZP
2 | Čištění propustků nad DN 400 | bm | odstranění nánosu, čištění tlakovou vodou, odvoz materiálu na skládku včetně poplatku, DZP
3 | Čištění příkopů od odpadků ručně | bm | čištění příkopů od odpadků ručně včetně odvozu na skládku včetmě poplatku, DZP
4 | Čištění příkopů - do 0,3 m3/m | bm | čištění příkopů strojně, alternativně ručně, naložení materiálu na skládku včetně poplatku, DZP
5 | Čištění příkopů - do 0,5 m3/m | bm | čištění příkopů strojně, alternativně ručně, naložení materiálu na skládku včetně poplatku, DZP
6 | Betonové žlaby - čištění nánosu tl. 100 mm - ručně | bm | čištění nánosu do tl. 100 mm - ručně, včetně odvozu materiálu na skládku včetně poplatku, DZP
7 | Čištění aco-drainů | bm | odstranění krycí mříže, vyčištění žlabu - ručně, zakrytí, odvoz materiálu na skládku včetně poplatku, DZP
8 | Čištění silniční (dešťové) kanalizace do 300 mm | bm | čištění tlakovou vodou (krtkem), DZP
9 | Čištění silniční (dešťové) kanalizace nad 300 mm | bm | čištění tlakovou vodou, DZP
10 | Vpustě, šachty - čištění běžné | ks | čištění běžné, vysypání koše, očištění, případně propláchnutí vodou, odvoz materiálu na skládku včetně poplatku, DZP, dle potřeby výměna koše (cena koše jinde)
11 | Vpustě silně znečištěné - čištění strojní | ks | vysypání koše, případně propláchnutí vodou, použití sacího zařízení, odvoz materiálu na skládku včetně poplatku, DZP, dle potřeby výměna koše (cena koše jinde)
12 | Čištění lapače splavenin | m3 | vyčerpání nebo ruční vybrání jímky, likvidace odpadu včetně odvozu na skládku a poplatku, DZP
13 | Odstranění nánosů z mříží uličních vpustí | ks | odstranění nánosu (tráva, větve, listí) na mříži včetně likvidace a poplatku, DZP
14 | Odstranění nánosů z vtoků do podobrubníkových vpustí | ks | odstranění nánosu (tráva, větve, listí) ze vtoku včetně likvidace a poplatku, DZP
1.5. údržba chodníků a dalších nemotoristických komunikací, dopravních ostrůvků
1 | Ruční čištění chodníků | m2 | Jedná se o čištění chodníků špatně přístupných míst pro strojní čištění, včetně odvozu materiálu na skládku a poplatku
2 | Odstranění prorůstající trávy z dlažby ručně | m2 | likvidace nežádoucí vegetace, počítá se skutečně ošetřená plocha, včetně odvozu na skládku a poplatku
3 | Chemický postřik na prorůstající trávu z dlažby | m2 | likvidace nežádoucí vegetace, počítá se skutečně ošetřená plocha
4 | Strojní čištění chodníků | m2 | čištění chodníků metením strojně (malý samosběr), nutno vyčistit celou plochu chodníku včetně odvozu materiálu na skládku a poplatku
5 | Kropení chodníků | m2 | čištění chodníků splachováním strojně
6 | Čištění chodníků po zimní údržbě | m2 | čištění chodníků po zimní údržbě (větší množství nametené drtě) metením strojně (např. malý samosběr, čistící kartáče), nutno vyčistit celou plochu chodníku, včetně odvozu materiálu na skládku a poplatku
7 | Čištění dopravních ostrůvků ručně | m2 | jedná se o čištění dopravních ostrůvků (špatně přístupných míst pro strojní čištění), včetně odvozu materiálu na skládku a poplatku, DZP
8 | Odstranění prorůstající trávy z dlažby dopravních ostrůvků ručně | m2 | likvidace nežádoucí vegetace, počítá se skutečně ošetřená plocha, včetně odvozu na skládku a poplatku, DZP
1.6. údržba ploch a vybavení odpočívek apod.
1 | Čištění schodiště | m2 | zametání a sběr odpadků včetně jejich likvidace a uložení na skládce včetně poplatků
1.7. údržba objektů
Opěrné zdi
1 | Odstranění graffiti chemickým prostředkem | m2 | odstranění chemickým přípravkem
2 | Odstranění graffiti mechanicky | m2 | broušení
Mostní objekty (mosty a lávky)
3 | Odstranění nánosů do 100 mm | m2 | odstranění nánosů, včetně naložení a odvozu na skládku a poplatku, DZP
4 | Odstranění nánosů do 200 mm | m2 | odstranění nánosů, včetně naložení a odvozu na skládu a poplatku, DZP
5 | Odstranění nánosů ve vodním toku strojně | t | odstranění naplavenin včetně likvidace a uložení na skládce včetně poplatku
6 | Odstranění nánosů dřeva ve vodním toku ručně | h | vytažení dřevin uvízlých na mostních pilířích
7 | Likvidace odstraněného dřeva | t | odvoz a uložení na skládce včetně poplatku
8 | Údržba nestavební povahy | h | čištění mostů, odvodňovačů, dilatačních závěrů, úložných prahů, údržba ložisek, DZP
1.8. silniční vegetace
1 | Řez a průklest - stromy jednotlivě do 3 ks | ks | řez a průklest jednoho stromu s průměrem nad 100 mm ve výšce 1,30 m od paty stromu včetně případného použití montážní plošiny, ošetření řezu, likvidace nařezané hmoty a odvoz na skládku včetně poplatku, DZP
2 | Řez a průklest - keře jednotlivě do 10 m2 | m2 | keře nebo náletové dřeviny do průměru 100 mm převážně ze země, křovinořez, pila, včetně likvidace nařezané hmoty a odvoz na skládku včetně poplatku, DZP
3 | Řez a průklest - stromy souvisle (zajištění průjezdního profilu komunikace) | ks | řez a průklest jednoho stromu s průměrem nad 100 mm ve výšce 1,30 m od paty stromu včetně případného použití montážní plošiny, ošetření řezu, likvidace nařezané hmoty a odvoz na skládku včetně poplatku, DZP
4 | Řez a průklest - keře souvisle nad 10 m2 (zajištění průjezdního profilu komunikace) | m2 | keře nebo náletové dřeviny do průměru 100 mm převážně ze země, křovinořez, pila, včetně likvidace nařezané hmoty a odvoz na skládku včetně poplatku, DZP
5 | Sečení krajnic | m2 | kosení travních porostů strojně, bez likvidace trávy, DZP, počítá se pouze skutečně pokosená plocha v m2 (ne šířka kosícího nástroje x délka)
6 | Sečení svahu | m2 | kosení travních porostů strojně, bez likvidace trávy, DZP, počítá se pouze skutečně pokosená plocha v m2 (ne šířka kosícího nástroje x délka)
7 | Sečení silničních příkopů | m2 | kosení travních porostů strojně, bez likvidace trávy, DZP, počítá se pouze skutečně pokosená plocha v m2 (ne šířka kosícího nástroje x délka)
8 | Sečení travnatých ploch | m2 | kosení travních porostů strojně, vč. likvidace trávy, DZP, počítá se pouze skutečně pokosená plocha v m2 (ne šířka kosícího nástroje x délka)
9 | Ruční sečení v místech svodidel, zábradlí, sloupů, cykloodpočívek, zajištění rozhledových poměrů atd. | h | kosení travních porostů ručně křovinořezem, vč. likvidace trávy, DZP, počítá se pouze skutečně pokosená plocha v m2
10 | Likvidace listí nebo trávy | t | naložení, odvoz, poplatek na skládce
11 | Kácení včetně odvětvení s průměrem kmene do 500 mm | ks | pokácení stromu, odvětvení, uložení kmene a větví do vzdálenosti 20 m vč. likvidace pařezů, DZP
12 | Kácení včetně odvětvení s průměrem kmene nad 500 mm | ks | pokácení stromu, odvětvení, uložení kmene a větví do vzdálenosti 20 m vč. likvidace pařezů, DZP
13 | Kácení včetně odvětvení ve ztížených podmínkách | ks | kácení včetně odvětvení ve ztížených podmínkách, zejména za použití mont.plošiny, vypnutí el. vedení,vč. likvidace pařezů, DZP
14 | Likvidace a odvoz odpadového dřeva | t | naložení dřevní hmoty a odvoz na skládku, přejímka dřevní hmoty objednatelem a rozhodnutí o jejím dalším použití, likvidace větví, DZP
4. ODSTRAŇOVÁNÍ NEPŘEDVÍDATELNÝCH ÚDÁLOSTÍ
1 | Úklid | h | odstraňovaní překážek provozu, úklid odpadu a biologického materiálu po přírodních událostech, úklid cykloodpočívek včetně likvidace,poplatek na skládce a odvoz
5. OSTATNÍ
1 | Nátěr ocelových konstrukcí | h | dvouvrstvý lokální nátěr na bázi epoxidů a vrchní nátěr na bázi polyuretanu na ručně očištěnou kovovou konstrukci od rzi, nátěru a cizích látek po ošetření odrezovacím přípravkem
2 | Nátěr dřevěných konstrukcí | h | impregnační nátěr pochůzích dřevěných dubových fošen na lávkách pro pěší
3 | Cena za přesun hmot (mimo uvedené činnosti) do 5 km | t
4 | Cena za přesun hmot (mimo uvedené činnosti) do 10 km | t
5 | Běžná prohlídka mostu jednopolového směrově nerozděleného | ks | četnost a způsob provádění prohlídek včetně dodání protokolu o prohlídce
6 | Příplatek za běžnou prohlídku dalšího pole mostu jednopolového směrově nerozděleného | ks | za jedno pole navíc (směrově rozdělený most = dvojnásobek polí)
7 | Běžná prohlídka lávky | ks | četnost a způsob provádění prohlídek včetně dodání protokolu o prohlídce
8 | Příplatek za běžnou prohlídku dalšího pole lávky | ks | za jedno pole lávky navíc
9 | Hlavní nebo mimořádná prohlídka mostu jednopolového směrově nerozděleného | ks | četnost a způsob provádění prohlídek včetně dodání protokolu o prohlídce
10 | Příplatek za hlavní nebo mimořádnou prohlídku dalšího pole mostu jednopolového směrově nerozděleného | ks | za jedno pole navíc (směrově rozdělený most = dvojnásobek polí)
11 | Hlavní nebo mimořádná prohlídka lávky | ks | četnost a způsob provádění prohlídek včetně dodání protokolu o prohlídce
12 | Příplatek za hlavní nebo mimořádnou prohlídku dalšího pole lávky | ks | za jedno pole lávky navíc
13 | Běžná prohlídka komunikací včetně jejich součastí a příslušenství (min. 2 x ročně) | h | objížďka terénu za účasti technika, objednatele, min. 2 x ročně (jaro, podzim) a na základě výzvy objednatele, pořízení zápisu a návrh opatření, mimo veřejné osvětlení a světelného signalizačního zařízení
14 | Příprava podkladů pro vedení pasportu komunikací, mostů a DZ včetně přípravy podkladů pro digitální zpracování | h | průběžné poskytování podkladů a změn v pasportu komunikací, DZ, mostů v digitální podobě, popř. papírové podobě, editace změn digitálního pasportu v rozsahu dohodnutém s odborem dopravy
15 | Vyřizování škodních událostí | ks | bezodkladně po zjištění či nahlášení vzniku škody na majetku, který je předmětem této smlouvy, způsobené třetí osobou (nehoda, úmyslné poškození, vandalismus, nevhodné používání, apod.) nebo přírodními živly, oznámit skutečnost Policii ČR, provádět součinnost při zjišťování doby vzniku škody, původce, výše škody a pod. Zaslat objednateli předběžné vyčíslení. Před fakturací předat objednateli fotodokumentace stavu poškozeného majetku a stavu po opravě. Při fakturaci uvádět u všech položek, které se týkají předmětné škody tuto skutečnost, apod.
16 | Návrh dopravního značení | h | zpracování návrhů přechodného nebo trvalého dopravního značení v rámci činností, které nejsou uvedeny v položkách tohoto soupisu - viz výše. Jedná se např. o zpracování návrhu trvalého dopravního značení pro realizaci vyhrazeného parkovacího místa, nebo zpracování návrhu přechodného dopravního značení k zajištění bezpečnosti provozu při uzavírkách pozemních komunikací (nejedná se o označení pracovního místa, které je zahrnuto v činnostech viz výše)
17 | Zpracování cenových nabídek | h | zpracování cenových nabídek sloužících jako podklad pro rozhodování o realizaci akce (např. pro jednání komise dopravy apod.)
18 | Zajištění inženýrské činnosti | h | Např. komunikace dotčenými orgány státní správy (uzavírky komunikací apod.)
19 | Vedení statistiky | h | vedení průběžné evidence provedených prací a služeb dle jednotlivých katastrálních území, tuto evidenci 2x ročně v elektronické podobě poskytnout objednateli, a to za období leden-červen a červenec-prosinec
20 | Poradenství a konzultace | h | místní šetření v terénu, kontroly, vozidlo, technik
21 | Zajištění vyjádření a vytýčení inženýrských sítí | h | zajištění vyjádření včetně vytýčení inženýrských sítí jednotlivých správců vedení
DZP - dopravní značení přechodné - U činností, které vyžadují zajištění pracovního místa přechodným dopravním značením, budou náklady na označení pracovního místa zahrnuty do ceny příslušné položky tohoto soupisu.