## Rekapitulace stavby
Export Komplet | [27 empty] | 2.0 | ZAMOK |  |  |  |  | False | False | {d0f31d12-fd0c-4285-b309-633819cc0bb4}
[33 empty] | 0,01 | 21
[33 empty] | 0,01 | 15
|  | REKAPITULACE STAVBY | [17 empty] | v --- níže se nacházejí doplnkové a pomocné údaje k sestavám --- v | [11 empty] | Návod na vyplnění | 0,001
|  | Kód: |  |  |  |  | 23016 | [24 empty] | Měnit lze pouze buňky se žlutým podbarvením! 1) na prvním listu Rekapitulace stavby vyplňte v sestavě a) Souhrnný list - údaje o Uchazeči (přenesou se do ostatních sestav i v jiných listech) b) Rekapitulace objektů - potřebné Ostatní náklady 2) na vybraných listech vyplňte v sestavě a) Krycí list - údaje o Uchazeči, pokud se liší od údajů o Uchazeči na Souhrnném listu (údaje se přenesou do ostatních sestav v daném listu) b) Rekapitulace rozpočtu - potřebné Ostatní náklady c) Celkové náklady za stavbu - ceny u položek - množství, pokud má žluté podbarvení - a v případě potřeby poznámku (ta je ve skrytém sloupci) | 0,01
|  | Stavba: |  |  |  |  | OPRAVA MÍSTNÍ KOMUNIKACE č. 194c NA UL. SOSNOVÁ, TŘINEC | [25 empty] | 0,01
|  | KSO: | [13 empty] | CC-CZ: | [16 empty] | 0,01
|  | Místo: |  |  |  |  | Třinec | [8 empty] | Datum: |  | 10. 8. 2023 | [14 empty] | 0,01
0,01
|  | Zadavatel: | [13 empty] | IČ: | [16 empty] | 0,01
|  |  | Město Třinec | [12 empty] | DIČ: | [16 empty] | 0,01
0,01
|  | Uchazeč: | [13 empty] | IČ: |  | Vyplň údaj | [14 empty] | 0,01
|  |  | Vyplň údaj | [12 empty] | DIČ: |  | Vyplň údaj | [14 empty] | 0,01
False
|  | Projektant: | [13 empty] | IČ: | [16 empty] | False
|  |  | DOPRAPLAN s.r.o. | [12 empty] | DIČ: | [16 empty] | True
0,01
|  | Zpracovatel: | [13 empty] | IČ: | [16 empty] | 0,01
[16 empty] | DIČ: | [16 empty] | True
Poznámka:
|  | Cena bez DPH | [13 empty] | 0
[8 empty] | Sazba daně |  |  | Základ daně |  |  |  |  | Výše daně
|  | DPH |  | základní |  |  |  | 21% |  |  | 0 |  |  |  |  | 0
|  |  |  | snížená |  |  |  | 15% |  |  | 0 |  |  |  |  | 0
|  |  |  | zákl. přenesená |  |  |  | 21% |  |  | 0 |  |  |  |  | 0
|  |  |  | sníž. přenesená |  |  |  | 15% |  |  | 0 |  |  |  |  | 0
|  |  |  | nulová |  |  |  | 0% |  |  | 0 |  |  |  |  | 0
|  | Cena s DPH | [6 empty] | v |  |  | CZK |  |  |  | 0
|  | Projektant | [11 empty] | Zpracovatel
|  | Datum a podpis: | [7 empty] | Razítko |  |  |  | Datum a podpis: |  |  | Razítko
|  | Objednavatel | [11 empty] | Uchazeč
|  | Datum a podpis: | [7 empty] | Razítko |  |  |  | Datum a podpis: |  |  | Razítko
REKAPITULACE OBJEKTŮ STAVBY A SOUPISŮ PRACÍ
| Kód: | [6 empty] | 23016
| Stavba: | [6 empty] | OPRAVA MÍSTNÍ KOMUNIKACE č. 194c NA UL. SOSNOVÁ, TŘINEC
| Místo: | [6 empty] | Třinec | [6 empty] | Datum: |  | 10. 8. 2023
| Zadavatel: | [6 empty] | Město Třinec | [6 empty] | Projektant: |  | DOPRAPLAN s.r.o. |  |  | Informatívní údaje z listů zakázek
| Uchazeč: | [13 empty] | Zpracovatel:
| Kód |  |  |  | Popis | [7 empty] | Cena bez DPH [CZK] |  |  |  |  | Cena s DPH [CZK] | Typ | z toho Ostat. náklady [CZK] | DPH [CZK] | Normohodiny [h] | DPH základní [CZK] | DPH snížená [CZK] | DPH základní přenesená [CZK] | DPH snížená přenesená [CZK] | Základna DPH základní | Základna DPH snížená | Základna DPH zákl. přenesená | Základna DPH sníž. přenesená | Základna DPH nulová
| Náklady z rozpočtů | [11 empty] | 0 |  |  |  |  | 0 |  | 0 | 0 | 0 | 0 | 0 | 0 | 0 | 0 | 0 | 0 | 0 | 0 |  | D | 0 | ###NOIMPORT### | IMPORT | {d0f31d12-fd0c-4285-b309-633819cc0bb4} | {00000000-0000-0000-0000-000000000000}
/ |  | 000 |  |  |  | Ostatní a vedlejší náklady | [6 empty] | 0 |  |  |  |  | 0 | STA | 0 | 0 | 0 | 0 | 0 | 0 | 0 | 0 | 0 | 0 | 0 | 0 |  |  | 1 |  | IMPORT | {6d242312-03e0-4f18-a2b8-044110399b39} | {d0f31d12-fd0c-4285-b309-633819cc0bb4} | 2
/ |  | 101 |  |  |  | Místní komunikace 194c | [6 empty] | 0 |  |  |  |  | 0 | STA | 0 | 0 | 0 | 0 | 0 | 0 | 0 | 0 | 0 | 0 | 0 | 0 |  |  | 1 |  | IMPORT | {bac34e60-7b7d-47ba-9138-de7133085c48} | {d0f31d12-fd0c-4285-b309-633819cc0bb4} | 2

## 000 - Ostatní a vedlejší ...
{6d242312-03e0-4f18-a2b8-044110399b39}
2
| KRYCÍ LIST SOUPISU PRACÍ | [7 empty] | v --- níže se nacházejí doplnkové a pomocné údaje k sestavám --- v | [8 empty] | False
Stavba:
OPRAVA MÍSTNÍ KOMUNIKACE č. 194c NA UL. SOSNOVÁ, TŘINEC
Objekt:
000 - Ostatní a vedlejší náklady
| KSO: |  |  |  |  | CC-CZ: | 21
| Místo: |  | Třinec |  |  | Datum: | 10. 8. 2023
| Zadavatel: |  |  |  |  | IČ:
|  | Město Třinec |  |  |  | DIČ:
| Uchazeč: |  |  |  |  | IČ: | Vyplň údaj
|  | Vyplň údaj |  |  |  | DIČ: | Vyplň údaj
| Projektant: |  |  |  |  | IČ:
|  | DOPRAPLAN s.r.o. |  |  |  | DIČ:
| Zpracovatel: |  |  |  |  | IČ:
DIČ:
Poznámka:
| Cena bez DPH | [5 empty] | 0
|  |  | Základ daně |  |  | Sazba daně | Výše daně
| DPH | základní | 0 |  |  | 21% | 0
|  | snížená | 0 |  |  | 15% | 0
|  | zákl. přenesená | 0 |  |  | 21% | 0
|  | sníž. přenesená | 0 |  |  | 15% | 0
|  | nulová | 0 |  |  | 0% | 0
| Cena s DPH |  |  | v | CZK |  | 0
| Projektant |  |  | Zpracovatel
| Datum a podpis: |  | Razítko | Datum a podpis: |  |  | Razítko
| Objednavatel |  |  | Uchazeč
| Datum a podpis: |  | Razítko | Datum a podpis: |  |  | Razítko
REKAPITULACE ČLENĚNÍ SOUPISU PRACÍ
Stavba:
OPRAVA MÍSTNÍ KOMUNIKACE č. 194c NA UL. SOSNOVÁ, TŘINEC
Objekt:
000 - Ostatní a vedlejší náklady
Místo: |  |  | Třinec |  |  | Datum: | 10. 8. 2023
Zadavatel: |  |  | Město Třinec |  |  | Projektant: | DOPRAPLAN s.r.o.
Uchazeč: |  |  | Vyplň údaj |  |  | Zpracovatel:
Kód dílu - Popis | [6 empty] | Cena celkem [CZK]
Náklady ze soupisu prací | [6 empty] | 0 | [11 empty] | -1
| HSV - Práce a dodávky HSV | [5 empty] | 0
| OST - Ostatní | [5 empty] | 0
| VRN - Vedlejší rozpočtové náklady | [5 empty] | 0
| VRN1 - Průzkumné, geodetické a projektové práce | [5 empty] | 0
| VRN3 - Zařízení staveniště | [5 empty] | 0
| VRN4 - Inženýrská činnost | [5 empty] | 0
| VRN7 - Provozní vlivy | [5 empty] | 0
SOUPIS PRACÍ
Stavba:
OPRAVA MÍSTNÍ KOMUNIKACE č. 194c NA UL. SOSNOVÁ, TŘINEC
Objekt:
000 - Ostatní a vedlejší náklady
Místo: |  |  | Třinec |  |  | Datum: | 10. 8. 2023
Zadavatel: |  |  | Město Třinec |  |  | Projektant: | DOPRAPLAN s.r.o.
Uchazeč: |  |  | Vyplň údaj |  |  | Zpracovatel:
PČ | Typ | Kód | Popis | MJ | Množství | J.cena [CZK] | Cena celkem [CZK] | Cenová soustava |  | DPH | J. Nh [h] | Nh celkem [h] | J. hmotnost [t] | Hmotnost celkem [t] | J. suť [t] | Suť Celkem [t]
Náklady soupisu celkem | [6 empty] | 0 |  |  |  |  | 0 |  | 0 |  | 0 |  | D | -1 | [10 empty] | 0
| D | HSV | Práce a dodávky HSV |  |  |  | 0 |  |  |  |  | 0 |  | 0 |  | 0 | 1 | D | 0 |  |  |  | ROZPOCET | [6 empty] | 0
| D | OST | Ostatní |  |  |  | 0 |  |  |  |  | 0 |  | 0 |  | 0 | 4 | D | 0 |  |  |  | ROZPOCET | [6 empty] | 0
1 | K | 049103000.1 | Náklady vzniklé v souvislosti s realizací stavby - fotodokumentace | KPL | 1 |  | 0 |  |  | základní |  | 0 | 0 | 0 | 0 | 0 | 4 | K | 1 |  |  |  | ROZPOCET | 0 | 0 | 0 | 0 | 0 | 1 | 0 | 4 | 1046980126
| P |  | Poznámka k položce: Dodavatel zajistí zpracování fotodokumentace průběhu prací na stavbě, kterou následně předá investorovi. Fotodokumentace bude dokladovat postup prací, nasazení stavebních mechanismů i provádění zkoušek. Snímky budou předány na CD ve složkách pojmenovaných dle jednotlivých dnů. | [14 empty] | P | 1
2 | K | 049103000.2 | Náklady vzniklé v souvislosti s realizací stavby - ochrana inž.sítí | KPL | 1 |  | 0 |  |  | základní |  | 0 | 0 | 0 | 0 | 0 | 4 | K | 1 |  |  |  | ROZPOCET | 0 | 0 | 0 | 0 | 0 | 1 | 0 | 4 | -1702966800
| P |  | Poznámka k položce: - výškové úpravy povrchových znaků podzemních sítí a zařízení technického vybavení, pokud tyto úpravy nejsou zahrnuty v samostatných položkách soupisu staveb. prací | [14 empty] | P | 1
| D | VRN | Vedlejší rozpočtové náklady |  |  |  | 0 |  |  |  |  | 0 |  | 0 |  | 0 | 5 | D | 0 |  |  |  | ROZPOCET | [6 empty] | 0
| D | VRN1 | Průzkumné, geodetické a projektové práce |  |  |  | 0 |  |  |  |  | 0 |  | 0 |  | 0 | 5 | D | 1 |  |  |  | ROZPOCET | [6 empty] | 0
3 | K | R0001 | Informační tabule na staveništi (publicita, billboard) | kus | 2 |  | 0 |  |  | základní |  | 0 | 0 | 0 | 0 | 0 | 4 | K | 2 |  |  |  | ROZPOCET | 0 | 0 | 0 | 0 | 0 | 1 | 0 | 4 | 886015295
| VV |  | 2 |  | 2 | [12 empty] | VV | 2 | 2 | True | 1 | ROZPOCET
4 | K | R0002 | Projednání dopr. opatření a zajištění vydání stanovení přechodného DZ | soubor | 1 |  | 0 |  |  | základní |  | 0 | 0 | 0 | 0 | 0 | 4 | K | 2 |  |  |  | ROZPOCET | 0 | 0 | 0 | 0 | 0 | 1 | 0 | 4 | -1851840682
| VV |  | 1 |  | 1 | [12 empty] | VV | 2 | 2 | True | 1 | ROZPOCET
5 | K | 012103000 | Geodetické práce před výstavbou | soubor… | 1 |  | 0 |  |  | základní |  | 0 | 0 | 0 | 0 | 0 | 1024 | K | 2 |  |  |  | ROZPOCET | 0 | 0 | 0 | 0 | 0 | 1 | 0 | 1024 | 1154192087
6 | K | 012203000 | Geodetické práce při provádění stavby | soubor… | 1 |  | 0 |  |  | základní |  | 0 | 0 | 0 | 0 | 0 | 1024 | K | 2 |  |  |  | ROZPOCET | 0 | 0 | 0 | 0 | 0 | 1 | 0 | 1024 | -1838315703
7 | K | 012303000 | Geodetické práce po výstavbě | soubor | 1 |  | 0 |  |  | základní |  | 0 | 0 | 0 | 0 | 0 | 1024 | K | 2 |  |  |  | ROZPOCET | 0 | 0 | 0 | 0 | 0 | 1 | 0 | 1024 | -1030677028
8 | K | 013254000 | Dokumentace skutečného provedení stavby | soubor… | 1 |  | 0 |  |  | základní |  | 0 | 0 | 0 | 0 | 0 | 1024 | K | 2 |  |  |  | ROZPOCET | 0 | 0 | 0 | 0 | 0 | 1 | 0 | 1024 | 461177704
| D | VRN3 | Zařízení staveniště |  |  |  | 0 |  |  |  |  | 0 |  | 0 |  | 0 | 5 | D | 1 |  |  |  | ROZPOCET | [6 empty] | 0
9 | K | 020001000_R1 | Vybudování zařízení staveniště | soubor | 1 |  | 0 |  |  | základní |  | 0 | 0 | 0 | 0 | 0 | 4 | K | 2 |  |  |  | ROZPOCET | 0 | 0 | 0 | 0 | 0 | 1 | 0 | 4 | 1751051933
10 | K | 039002000_R2 | Zrušení zařízení staveniště | soubor | 1 |  | 0 |  |  | základní |  | 0 | 0 | 0 | 0 | 0 | 1024 | K | 2 |  |  |  | ROZPOCET | 0 | 0 | 0 | 0 | 0 | 1 | 0 | 1024 | 271093511
| D | VRN4 | Inženýrská činnost |  |  |  | 0 |  |  |  |  | 0 |  | 0 |  | 0 | 5 | D | 1 |  |  |  | ROZPOCET | [6 empty] | 0
11 | K | 043103000 | Zkoušky bez rozlišení | soubor | 1 |  | 0 |  |  | základní |  | 0 | 0 | 0 | 0 | 0 | 1024 | K | 2 |  |  |  | ROZPOCET | 0 | 0 | 0 | 0 | 0 | 1 | 0 | 1024 | 2007478874
| D | VRN7 | Provozní vlivy |  |  |  | 0 |  |  |  |  | 0 |  | 0 |  | 0 | 5 | D | 1 |  |  |  | ROZPOCET | [6 empty] | 0
12 | K | 072002000 | Silniční provoz a regulace dopravy - dočasné dopravní značení | kpl | 1 |  | 0 |  |  | základní |  | 0 | 0 | 0 | 0 | 0 | 1024 | K | 2 |  |  |  | ROZPOCET | 0 | 0 | 0 | 0 | 0 | 1 | 0 | 1024 | 743479535
| Online PSC |  | https://podminky.urs.cz/item/CS_URS_2022_01/072002000 | [14 empty] | Online PSC | 2
| VV |  | 1 |  | 1 | [12 empty] | VV | 2 | 2 | True | 1 | ROZPOCET

## 101 - Místní komunikace 194c
[18 empty] | {bac34e60-7b7d-47ba-9138-de7133085c48} | [5 empty] | kusove |  | 177,997 | 2
[18 empty] | 2 | [5 empty] | odkop | odkop | 221,05 | 2
| KRYCÍ LIST SOUPISU PRACÍ | [7 empty] | v --- níže se nacházejí doplnkové a pomocné údaje k sestavám --- v | [8 empty] | False | [5 empty] | odstr_beton |  | 10 | 2
[24 empty] | odstr_dlažba |  | 5 | 2
| Stavba: | [22 empty] | odstr_kameniva |  | 519,2 | 2
|  | OPRAVA MÍSTNÍ KOMUNIKACE č. 194c NA UL. SOSNOVÁ, TŘINEC | [21 empty] | odstr_zivice |  | 519,9 | 2
| Objekt: | [22 empty] | odstr_pridlazba |  | 50 | 2
|  | 101 - Místní komunikace 194c | [21 empty] | odstraneni_obrub | odtranění stáv.obrubníků | 580 | 2
[24 empty] | odvoz_odkop | odvoz výkopu | 254,3 | 2
| KSO: |  |  |  |  | CC-CZ: | [17 empty] | ryha_rucne |  | 33,25 | 2
| Místo: |  | Třinec |  |  | Datum: | 10. 8. 2023 | [16 empty] | sypke |  | 1471,654 | 2
[24 empty] | freza40 |  | 9357 | 2
| Zadavatel: |  |  |  |  | IČ: | [17 empty] | freza60 |  | 2545 | 2
|  | Město Třinec |  |  |  | DIČ:
| Uchazeč: |  |  |  |  | IČ: | Vyplň údaj
|  | Vyplň údaj |  |  |  | DIČ: | Vyplň údaj
| Projektant: |  |  |  |  | IČ:
|  | DOPRAPLAN s.r.o. |  |  |  | DIČ:
| Zpracovatel: |  |  |  |  | IČ:
DIČ:
Poznámka:
| Cena bez DPH | [5 empty] | 0
|  |  | Základ daně |  |  | Sazba daně | Výše daně
| DPH | základní | 0 |  |  | 21% | 0
|  | snížená | 0 |  |  | 15% | 0
|  | zákl. přenesená | 0 |  |  | 21% | 0
|  | sníž. přenesená | 0 |  |  | 15% | 0
|  | nulová | 0 |  |  | 0% | 0
| Cena s DPH |  |  | v | CZK |  | 0
| Projektant |  |  | Zpracovatel
| Datum a podpis: |  | Razítko | Datum a podpis: |  |  | Razítko
| Objednavatel |  |  | Uchazeč
| Datum a podpis: |  | Razítko | Datum a podpis: |  |  | Razítko
REKAPITULACE ČLENĚNÍ SOUPISU PRACÍ
Stavba:
OPRAVA MÍSTNÍ KOMUNIKACE č. 194c NA UL. SOSNOVÁ, TŘINEC
Objekt:
101 - Místní komunikace 194c
Místo: |  |  | Třinec |  |  | Datum: | 10. 8. 2023
Zadavatel: |  |  | Město Třinec |  |  | Projektant: | DOPRAPLAN s.r.o.
Uchazeč: |  |  | Vyplň údaj |  |  | Zpracovatel:
Kód dílu - Popis | [6 empty] | Cena celkem [CZK]
Náklady ze soupisu prací | [6 empty] | 0 | [11 empty] | -1
| HSV - Práce a dodávky HSV | [5 empty] | 0
| 1 - Zemní práce | [5 empty] | 0
| 2 - Zakládání | [5 empty] | 0
| 5 - Komunikace pozemní | [5 empty] | 0
| 8 - Trubní vedení | [5 empty] | 0
| 9 - Ostatní konstrukce a práce, bourání | [5 empty] | 0
| 997 - Přesun sutě | [5 empty] | 0
| 998 - Přesun hmot | [5 empty] | 0
SOUPIS PRACÍ
Stavba:
OPRAVA MÍSTNÍ KOMUNIKACE č. 194c NA UL. SOSNOVÁ, TŘINEC
Objekt:
101 - Místní komunikace 194c
Místo: |  |  | Třinec |  |  | Datum: | 10. 8. 2023
Zadavatel: |  |  | Město Třinec |  |  | Projektant: | DOPRAPLAN s.r.o.
Uchazeč: |  |  | Vyplň údaj |  |  | Zpracovatel:
PČ | Typ | Kód | Popis | MJ | Množství | J.cena [CZK] | Cena celkem [CZK] | Cenová soustava |  | DPH | J. Nh [h] | Nh celkem [h] | J. hmotnost [t] | Hmotnost celkem [t] | J. suť [t] | Suť Celkem [t]
Náklady soupisu celkem | [6 empty] | 0 |  |  |  |  | 0 |  | 1238.7692 |  | 2031.36 |  | D | -1 | [14 empty] | 0
| D | HSV | Práce a dodávky HSV |  |  |  | 0 |  |  |  |  | 0 |  | 1238.7692 |  | 2031.36 | 1 | D | 0 |  |  |  | ROZPOCET | [10 empty] | 0
| D | 1 | Zemní práce |  |  |  | 0 |  |  |  |  | 0 |  | 33.6033 |  | 2031.36 | 1 | D | 1 |  |  |  | ROZPOCET | [10 empty] | 0
1 | K | 111211101 | Odstranění křovin a stromů průměru kmene do 100 mm i s kořeny sklonu terénu do 1:5 ručně | m2 | 70 |  | 0 |  |  | základní |  | 0 | 0 | 0 | 0 | 0 | 4 | K | 2 |  |  |  | ROZPOCET |  |  |  |  | 0 | 0 | 0 | 0 | 0 | 1 | 0 | 4 | -643975248
| Online PSC |  | https://podminky.urs.cz/item/CS_URS_2022_01/111211101 | [14 empty] | Online PSC | 2
| VV |  | "ořez kolem parkov.stání v km 0,040-0,110 a nízké keře překážející v rozhledu" 70 |  | 70 | [12 empty] | VV | 2 | 2 | True | 1 | ROZPOCET
2 | K | 113106023 | Rozebrání dlažeb při překopech komunikací pro pěší ze zámkové dlažby ručně | m2 | 5 |  | 0 |  |  | základní |  | 0 | 0 | 0 | 0.26 | 1.3 | 4 | K | 2 |  |  |  | ROZPOCET |  |  |  |  | 0 | 0 | 0 | 0 | 0 | 1 | 0 | 4 | -691623886
| Online PSC |  | https://podminky.urs.cz/item/CS_URS_2022_01/113106023 | [14 empty] | Online PSC | 2
| VV | odstr_dlažba | "v km 0.430 vlevo, v nejnutnějším rozsahu" 5,0 |  | 5 | [12 empty] | VV | 2 | 2 | True | 1 | ROZPOCET
3 | K | 113107130 | Odstranění podkladu z betonu prostého tl do 100 mm ručně | m2 | 10 |  | 0 |  |  | základní |  | 0 | 0 | 0 | 0.24 | 2.4 | 4 | K | 2 |  |  |  | ROZPOCET |  |  |  |  | 0 | 0 | 0 | 0 | 0 | 1 | 0 | 4 | 52268353
| Online PSC |  | https://podminky.urs.cz/item/CS_URS_2022_01/113107130 | [14 empty] | Online PSC | 2
| VV | odstr_beton | "odstranění v nejnutnějším rozsahu v místech beton.ploch" 10 |  | 10 | [12 empty] | VV | 2 | 2 | True | 1 | ROZPOCET
4 | K | 113107142 | Odstranění podkladu živičného tl přes 50 do 100 mm ručně | m2 | 519.9 |  | 0 |  |  | základní |  | 0 | 0 | 0 | 0.22 | 114.378 | 4 | K | 2 |  |  |  | ROZPOCET |  |  |  |  | 0 | 0 | 0 | 0 | 0 | 1 | 0 | 4 | -602371359
| Online PSC |  | https://podminky.urs.cz/item/CS_URS_2023_01/113107142 | [14 empty] | Online PSC | 2
| VV |  | "dočištění a odstranění asfalt.povrchu kolem obrub, vpustí" | [14 empty] | VV | 2 | 1 | True | 0 | ROZPOCET
| VV |  | "I.etapa:" 288*0,30 |  | 86.4 | [12 empty] | VV | 2 | 2 | True | 0 | ROZPOCET
| VV |  | "II.etapa:" 243*0,30 |  | 72.9 | [12 empty] | VV | 2 | 2 | True | 0 | ROZPOCET
| VV |  | "III.etapa:" 568*0,30 |  | 170.4 | [12 empty] | VV | 2 | 2 | True | 0 | ROZPOCET
| VV |  | "IV.etapa:" 321*0,30 |  | 96.3 | [12 empty] | VV | 2 | 2 | True | 0 | ROZPOCET
| VV |  | "V.etapa:" 283*0,30 |  | 84.9 | [12 empty] | VV | 2 | 2 | True | 0 | ROZPOCET
| VV |  | "kolem vpustí" 2*15*0,3 |  | 9 | [12 empty] | VV | 2 | 2 | True | 0 | ROZPOCET
| VV | odstr_zivice | Součet |  | 519.9 | [12 empty] | VV | 2 | 4 | True | 1 | ROZPOCET
5 | K | 113107163 | Odstranění podkladu z kameniva drceného tl přes 200 do 300 mm strojně pl přes 50 do 200 m2 | m2 | 519.2 |  | 0 |  |  | základní |  | 0 | 0 | 0 | 0.44 | 228.448 | 4 | K | 2 |  |  |  | ROZPOCET |  |  |  |  | 0 | 0 | 0 | 0 | 0 | 1 | 0 | 4 | -1240738436
| Online PSC |  | https://podminky.urs.cz/item/CS_URS_2022_01/113107163 | [14 empty] | Online PSC | 2
| VV |  | "pod dlažbou" odstr_dlažba |  | 5 | [12 empty] | VV | 2 | 2 | True | 0 | ROZPOCET
| VV |  | "pod betonovým povrchem" odstr_beton |  | 10 | [12 empty] | VV | 2 | 2 | True | 0 | ROZPOCET
| VV |  | "v místě podél. park.stání a ploch pro kontejnery" 359+69+60+4 |  | 492 | [12 empty] | VV | 2 | 2 | True | 0 | ROZPOCET
| VV |  | "v místech žlabu" 122*0,5*0,2 |  | 12.2 | [12 empty] | VV | 2 | 2 | True | 0 | ROZPOCET
| VV | odstr_kameniva | Součet |  | 519.2 | [12 empty] | VV | 2 | 4 | True | 1 | ROZPOCET
6 | K | 113107242 | Odstranění podkladu živičného tl přes 50 do 100 mm strojně pl přes 200 m2 | m2 | 492 |  | 0 |  |  | základní |  | 0 | 0 | 0 | 0.22 | 108.24 | 4 | K | 2 |  |  |  | ROZPOCET |  |  |  |  | 0 | 0 | 0 | 0 | 0 | 1 | 0 | 4 | 1053069280
| Online PSC |  | https://podminky.urs.cz/item/CS_URS_2022_01/113107242 | [14 empty] | Online PSC | 2
| VV |  | "v místě podél. park.stání a ploch pro kontejnery - tl.100mm" 359+69+60+4 |  | 492 | [12 empty] | VV | 2 | 2 | True | 0 | ROZPOCET
| VV |  | Součet |  | 492 | [12 empty] | VV | 2 | 4 | True | 1 | ROZPOCET
7 | K | 113154322 | Frézování živičného krytu tl 40 mm pruh š přes 0,5 do 1 m pl přes 1000 do 10000 m2 bez překážek v trase | m2 | 9357 |  | 0 |  |  | základní |  | 0 | 4e-05 | 0.37428 | 0.092 | 860.844 | 4 | K | 2 |  |  |  | ROZPOCET |  |  |  |  | 0 | 0 | 0 | 0 | 0 | 1 | 0 | 4 | -1698859517
| Online PSC |  | https://podminky.urs.cz/item/CS_URS_2023_01/113154322 | [14 empty] | Online PSC | 2
| VV |  | "odstranění obrusné vrstvy 40mm a ložné vrstvy 40mm" | [14 empty] | VV | 2 | 1 | True | 0 | ROZPOCET
| VV |  | "I.etapa" 785,0+785,0 |  | 1570 | [12 empty] | VV | 2 | 2 | True | 0 | ROZPOCET
| VV |  | "II.etapa" 675,0+675,0 |  | 1350 | [12 empty] | VV | 2 | 2 | True | 0 | ROZPOCET
| VV |  | "III.etapa" 1946,0+1946,0 |  | 3892 | [12 empty] | VV | 2 | 2 | True | 0 | ROZPOCET
| VV |  | "odstranění ložné vrstvy 40mm" | [14 empty] | VV | 2 | 1 | True | 0 | ROZPOCET
| VV |  | "IV.etapa" 1475,0 |  | 1475 | [12 empty] | VV | 2 | 2 | True | 0 | ROZPOCET
| VV |  | "V.etapa" 1070,0 |  | 1070 | [12 empty] | VV | 2 | 2 | True | 0 | ROZPOCET
| VV | freza40 | Součet |  | 9357 | [12 empty] | VV | 2 | 4 | True | 1 | ROZPOCET
8 | K | 113154324 | Frézování živičného krytu tl 100 mm pruh š přes 0,5 do 1 m pl přes 1000 do 10000 m2 bez překážek v trase | m2 | 2545 |  | 0 |  |  | základní |  | 0 | 9e-05 | 0.22905 | 0.23 | 585.35 | 4 | K | 2 |  |  |  | ROZPOCET |  |  |  |  | 0 | 0 | 0 | 0 | 0 | 1 | 0 | 4 | 2145753333
| Online PSC |  | https://podminky.urs.cz/item/CS_URS_2023_01/113154324 | [14 empty] | Online PSC | 2
| VV |  | "odstranění obrusné vrstvy 60mm" | [14 empty] | VV | 2 | 1 | True | 0 | ROZPOCET
| VV |  | "IV.etapa" 1475,0 |  | 1475 | [12 empty] | VV | 2 | 2 | True | 0 | ROZPOCET
| VV |  | "V.etapa" 1070,0 |  | 1070 | [12 empty] | VV | 2 | 2 | True | 0 | ROZPOCET
| VV | freza60 | Součet |  | 2545 | [12 empty] | VV | 2 | 4 | True | 1 | ROZPOCET
9 | K | 113201111 | Vytrhání obrub chodníkových ležatých | m | 50 |  | 0 |  |  | základní |  | 0 | 0 | 0 | 0.23 | 11.5 | 4 | K | 2 |  |  |  | ROZPOCET |  |  |  |  | 0 | 0 | 0 | 0 | 0 | 1 | 0 | 4 | 331825687
| Online PSC |  | https://podminky.urs.cz/item/CS_URS_2023_01/113201111 | [14 empty] | Online PSC | 2
| VV | odstr_pridlazba | "planimetrováno ze situace - bude fakturováno dle skutečnost poškozené betonové přídlažby budou vyměněny" 50 |  | 50 | [12 empty] | VV | 2 | 2 | True | 1 | ROZPOCET
10 | K | 113202111 | Vytrhání obrub krajníků obrubníků stojatých | m | 580 |  | 0 |  |  | základní |  | 0 | 0 | 0 | 0.205 | 118.9 | 4 | K | 2 |  |  |  | ROZPOCET |  |  |  |  | 0 | 0 | 0 | 0 | 0 | 1 | 0 | 4 | 1990127608
| Online PSC |  | https://podminky.urs.cz/item/CS_URS_2022_01/113202111 | [14 empty] | Online PSC | 2
| VV |  | "kolem podél park.stání - silniční obrubník 150/250/1000" 75+110+55 |  | 240 | [12 empty] | VV | 2 | 2 | True | 0 | ROZPOCET
| VV |  | "kolem podél park.stání - chodníkový obrubník 100/200/1000" 75+110+55 |  | 240 | [12 empty] | VV | 2 | 2 | True | 0 | ROZPOCET
| VV |  | "planimetrováno ze situace - bude fakturováno dle skutečnost poškozené silniční obruby budou vyměněny" 100 |  | 100 | [12 empty] | VV | 2 | 2 | True | 0 | ROZPOCET
| VV | odstraneni_obrub | Součet |  | 580 | [12 empty] | VV | 2 | 4 | True | 1 | ROZPOCET
11 | K | 122151104 | Odkopávky a prokopávky nezapažené v hornině třídy těžitelnosti I skupiny 1 a 2 objem do 500 m3 strojně | m3 | 221.05 |  | 0 |  |  | základní |  | 0 | 0 | 0 | 0 | 0 | 4 | K | 2 |  |  |  | ROZPOCET |  |  |  |  | 0 | 0 | 0 | 0 | 0 | 1 | 0 | 4 | -1208446606
| Online PSC |  | https://podminky.urs.cz/item/CS_URS_2022_01/122151104 | [14 empty] | Online PSC | 2
| VV |  | "planimetrováno ze vzorového řezu a situace - kolem vnějších obrub " 0,35* (5+13+91+73+53+10) |  | 85.75 | [12 empty] | VV | 2 | 2 | True | 0 | ROZPOCET
| VV |  | "odkop pro podél. park. stání" 0,25*(359+69+60+4)*1,1 |  | 135.3 | [12 empty] | VV | 2 | 2 | True | 0 | ROZPOCET
| VV | odkop | Součet |  | 221.05 | [12 empty] | VV | 2 | 4 | True | 1 | ROZPOCET
12 | K | 132212121 | Hloubení zapažených rýh šířky do 800 mm v soudržných horninách třídy těžitelnosti I skupiny 3 ručně | m3 | 33.25 |  | 0 |  |  | základní |  | 0 | 0 | 0 | 0 | 0 | 4 | K | 2 |  |  |  | ROZPOCET |  |  |  |  | 0 | 0 | 0 | 0 | 0 | 1 | 0 | 4 | 1798495027
| Online PSC |  | https://podminky.urs.cz/item/CS_URS_2022_01/132212121 | [14 empty] | Online PSC | 2
| VV |  | "pro žlab" 122*0,5*0,25 |  | 15.25 | [12 empty] | VV | 2 | 2 | True | 0 | ROZPOCET
| VV |  | "v místech přípojky z UV" 0.8*1,5*15 |  | 18 | [12 empty] | VV | 2 | 2 | True | 0 | ROZPOCET
| VV | ryha_rucne | Součet |  | 33.25 | [12 empty] | VV | 2 | 4 | True | 1 | ROZPOCET
13 | K | 162301501 | Vodorovné přemístění křovin do 5 km D kmene do 100 mm | m2 | 70 |  | 0 |  |  | základní |  | 0 | 0 | 0 | 0 | 0 | 4 | K | 2 |  |  |  | ROZPOCET |  |  |  |  | 0 | 0 | 0 | 0 | 0 | 1 | 0 | 4 | 1143855381
| Online PSC |  | https://podminky.urs.cz/item/CS_URS_2022_01/162301501 | [14 empty] | Online PSC | 2
| VV |  | 70 |  | 70 | [12 empty] | VV | 2 | 2 | True | 1 | ROZPOCET
14 | K | 162751117 | Vodorovné přemístění přes 9 000 do 10000 m výkopku/sypaniny z horniny třídy těžitelnosti I skupiny 1 až 3 | m3 | 254.3 |  | 0 |  |  | základní |  | 0 | 0 | 0 | 0 | 0 | 4 | K | 2 |  |  |  | ROZPOCET |  |  |  |  | 0 | 0 | 0 | 0 | 0 | 1 | 0 | 4 | 1633142515
| Online PSC |  | https://podminky.urs.cz/item/CS_URS_2022_01/162751117 | [14 empty] | Online PSC | 2
| VV |  | "odvoz výkopu na skládku - přebytek výkopu" | [14 empty] | VV | 2 | 1 | True | 0 | ROZPOCET
| VV |  | odkop+ryha_rucne |  | 254.3 | [12 empty] | VV | 2 | 2 | True | 0 | ROZPOCET
| VV | odvoz_odkop | Součet |  | 254.3 | [12 empty] | VV | 2 | 4 | True | 1 | ROZPOCET
15 | K | 167151101 | Nakládání výkopku z hornin třídy těžitelnosti I skupiny 1 až 3 do 100 m3 | m3 | 254.3 |  | 0 |  |  | základní |  | 0 | 0 | 0 | 0 | 0 | 4 | K | 2 |  |  |  | ROZPOCET |  |  |  |  | 0 | 0 | 0 | 0 | 0 | 1 | 0 | 4 | -2079567551
| Online PSC |  | https://podminky.urs.cz/item/CS_URS_2022_01/167151101 | [14 empty] | Online PSC | 2
| VV |  | odvoz_odkop |  | 254.3 | [12 empty] | VV | 2 | 2 | True | 1 | ROZPOCET
16 | K | 171201231 | Poplatek za uložení zeminy a kamení na recyklační skládce (skládkovné) kód odpadu 17 05 04 | t | 457.74 |  | 0 |  |  | základní |  | 0 | 0 | 0 | 0 | 0 | 4 | K | 2 |  |  |  | ROZPOCET |  |  |  |  | 0 | 0 | 0 | 0 | 0 | 1 | 0 | 4 | -1323313317
| Online PSC |  | https://podminky.urs.cz/item/CS_URS_2022_01/171201231 | [14 empty] | Online PSC | 2
| VV |  | odvoz_odkop*1,8 |  | 457.74 | [12 empty] | VV | 2 | 2 | True | 1 | ROZPOCET
17 | K | 171251201 | Uložení sypaniny na skládky nebo meziskládky | m3 | 254.3 |  | 0 |  |  | základní |  | 0 | 0 | 0 | 0 | 0 | 4 | K | 2 |  |  |  | ROZPOCET |  |  |  |  | 0 | 0 | 0 | 0 | 0 | 1 | 0 | 4 | -1156742632
| Online PSC |  | https://podminky.urs.cz/item/CS_URS_2022_01/171251201 | [14 empty] | Online PSC | 2
| VV |  | odvoz_odkop |  | 254.3 | [12 empty] | VV | 2 | 2 | True | 1 | ROZPOCET
18 | K | 174151101 | Zásyp jam, šachet rýh nebo kolem objektů sypaninou se zhutněním | M3 | 12 |  | 0 |  |  | základní |  | 0 | 0 | 0 | 0 | 0 | 4 | K | 2 |  |  |  | ROZPOCET |  |  |  |  | 0 | 0 | 0 | 0 | 0 | 1 | 0 | 4 | 2071218536
| P |  | Poznámka k položce: V rámci zásypu nesmí býti použito: popílek, hlušina (haldovina), struska a recykláty. | [14 empty] | P | 2
| VV |  | "přípojky" 15*1,0*0,80 |  | 12 | [12 empty] | VV | 2 | 2 | True | 0 | ROZPOCET
| VV |  | Součet |  | 12 | [12 empty] | VV | 2 | 4 | True | 1 | ROZPOCET
19 | M | 58337344 | štěrkopísek frakce 0/32 | t | 24 |  | 0 |  |  | základní |  | 0 | 1 | 24 | 0 | 0 | 8 | M | 2 |  |  |  | ROZPOCET |  |  |  |  | 0 | 0 | 0 | 0 | 0 | 1 | 0 | 4 | -1109747508
| VV |  | 12*2 'Přepočtené koeficientem množství |  | 24 | [12 empty] | VV | 2 | 2 | False | 1 | ROZPOCET
20 | K | 175151101 | Obsypání potrubí strojně sypaninou bez prohození, uloženou do 3 m | m3 | 4.5 |  | 0 |  |  | základní |  | 0 | 0 | 0 | 0 | 0 | 4 | K | 2 |  |  |  | ROZPOCET |  |  |  |  | 0 | 0 | 0 | 0 | 0 | 1 | 0 | 4 | -1424601149
| Online PSC |  | https://podminky.urs.cz/item/CS_URS_2022_01/175151101 | [14 empty] | Online PSC | 2
| VV |  | "přípojky" 15*1,2*0,25 |  | 4.5 | [12 empty] | VV | 2 | 2 | True | 0 | ROZPOCET
| VV |  | Součet |  | 4.5 | [12 empty] | VV | 2 | 4 | True | 1 | ROZPOCET
21 | M | 58331200 | štěrkopísek netříděný | t | 9 |  | 0 |  |  | základní |  | 0 | 1 | 9 | 0 | 0 | 8 | M | 2 |  |  |  | ROZPOCET |  |  |  |  | 0 | 0 | 0 | 0 | 0 | 1 | 0 | 4 | -96820085
| VV |  | 4,5*2 'Přepočtené koeficientem množství |  | 9 | [12 empty] | VV | 2 | 2 | False | 1 | ROZPOCET
22 | K | 181911102 | Úprava pláně v hornině třídy těžitelnosti I skupiny 1 až 2 se zhutněním ručně | m2 | 590.4 |  | 0 |  |  | základní |  | 0 | 0 | 0 | 0 | 0 | 4 | K | 2 |  |  |  | ROZPOCET |  |  |  |  | 0 | 0 | 0 | 0 | 0 | 1 | 0 | 4 | -1732759991
| Online PSC |  | https://podminky.urs.cz/item/CS_URS_2022_01/181911102 | [14 empty] | Online PSC | 2
| VV |  | "v místě podél. park. stání" 1,2*359 |  | 430.8 | [12 empty] | VV | 2 | 2 | True | 0 | ROZPOCET
| VV |  | "v místech ploch pro kontejnery a napojení chodníků" 1,2*(69+60+4) |  | 159.6 | [12 empty] | VV | 2 | 2 | True | 0 | ROZPOCET
| VV |  | Součet |  | 590.4 | [12 empty] | VV | 2 | 4 | True | 1 | ROZPOCET
| D | 2 | Zakládání |  |  |  | 0 |  |  |  |  | 0 |  | 14.9371 |  | 0 | 1 | D | 1 |  |  |  | ROZPOCET | [10 empty] | 0
23 | K | 451315136R | Podkladní nebo výplňová vrstva z betonu C 25/30n tl do 200 mm | m2 | 146.4 |  | 0 |  |  | základní |  | 0 | 0 | 0 | 0 | 0 | 4 | K | 2 |  |  |  | ROZPOCET |  |  |  |  | 0 | 0 | 0 | 0 | 0 | 1 | 0 | 4 | 157619646
| VV |  | "pod štěrbinové žlaby a obetonování kolem žlabů, beton.lože lože C20/25n XF3 tl. 150mm" 122*0,50+122*0,70 |  | 146.4 | [12 empty] | VV | 2 | 2 | True | 0 | ROZPOCET
| VV |  | Součet |  | 146.4 | [12 empty] | VV | 2 | 4 | True | 1 | ROZPOCET
24 | K | 451572111 | Lože pod potrubí otevřený výkop z kameniva drobného těženého | M3 | 7.9 |  | 0 |  |  | základní |  | 0 | 1.8908 | 14.9371 | 0 | 0 | 4 | K | 2 |  |  |  | ROZPOCET |  |  |  |  | 0 | 0 | 0 | 0 | 0 | 1 | 0 | 4 | -839028604
| VV |  | "pod žlaby" 122*0,5*0,10 |  | 6.1 | [12 empty] | VV | 2 | 2 | True | 0 | ROZPOCET
| VV |  | "přípojky" 15*1,2*0,10 |  | 1.8 | [12 empty] | VV | 2 | 2 | True | 0 | ROZPOCET
| VV |  | Součet |  | 7.9 | [12 empty] | VV | 2 | 4 | True | 1 | ROZPOCET
| D | 5 | Komunikace pozemní |  |  |  | 0 |  |  |  |  | 0 |  | 760.3108 |  | 0 | 1 | D | 1 |  |  |  | ROZPOCET | [10 empty] | 0
25 | K | 564710003 | Podklad z kameniva hrubého drceného vel. 8-16 mm plochy do 100 m2 tl 70 mm | m2 | 359 |  | 0 |  |  | základní |  | 0 | 0 | 0 | 0 | 0 | 4 | K | 2 |  |  |  | ROZPOCET |  |  |  |  | 0 | 0 | 0 | 0 | 0 | 1 | 0 | 4 | 1735635994
| Online PSC |  | https://podminky.urs.cz/item/CS_URS_2022_01/564710003 | [14 empty] | Online PSC | 2
| VV |  | "ŠDA 8/16 GE, ČSN 736126-1, ČSN EN 13285, tl. min 70 mm" | [14 empty] | VV | 2 | 1 | True | 0 | ROZPOCET
| VV |  | "plocha parkoviště" | [14 empty] | VV | 2 | 1 | True | 0 | ROZPOCET
| VV |  | 102+14+165+78 |  | 359 | [12 empty] | VV | 2 | 2 | True | 1 | ROZPOCET
26 | K | 564720101 | Podklad z kameniva hrubého drceného vel. 16-32 mm plochy do 100 m2 tl 80 mm | m2 | 359 |  | 0 |  |  | základní |  | 0 | 0 | 0 | 0 | 0 | 4 | K | 2 |  |  |  | ROZPOCET |  |  |  |  | 0 | 0 | 0 | 0 | 0 | 1 | 0 | 4 | -846900423
| Online PSC |  | https://podminky.urs.cz/item/CS_URS_2022_01/564720101 | [14 empty] | Online PSC | 2
| VV |  | "ŠDA 16/32 GE, ČSN 736126-1, ČSN EN 13285, tl. min 80 mm" | [14 empty] | VV | 2 | 1 | True | 0 | ROZPOCET
| VV |  | "plocha parkoviště" | [14 empty] | VV | 2 | 1 | True | 0 | ROZPOCET
| VV |  | 359 |  | 359 | [12 empty] | VV | 2 | 2 | True | 1 | ROZPOCET
27 | K | 564851111.1 | Podklad ze štěrkodrtě ŠD tl 150 mm | M2 | 504.84 |  | 0 |  |  | základní |  | 0 | 0 | 0 | 0 | 0 | 4 | K | 2 |  |  |  | ROZPOCET |  |  |  |  | 0 | 0 | 0 | 0 | 0 | 1 | 0 | 4 | -1659450646
| VV |  | "ŠDA 0/32 GE, ČSN 736126-1, ČSN EN 13285, tl. min 150 mm" | [14 empty] | VV | 2 | 1 | True | 0 | ROZPOCET
| VV |  | "plocha parkoviště" | [14 empty] | VV | 2 | 1 | True | 0 | ROZPOCET
| VV |  | 359*1,03 |  | 369.77 | [12 empty] | VV | 2 | 2 | True | 0 | ROZPOCET
| VV | A49 | "v místě plochy pro kontejnery ŠDA 0/32 GE v tl. 150 mm" (15+54)*1,03 |  | 71.07 | [12 empty] | VV | 2 | 2 | True | 0 | ROZPOCET
| VV |  | "v místě plochy pro napojení chodníků" 6+6+12+23+3+10+2+2 |  | 64 | [12 empty] | VV | 2 | 2 | True | 0 | ROZPOCET
| VV |  | Součet |  | 504.84 | [12 empty] | VV | 2 | 4 | True | 1 | ROZPOCET
28 | K | 565155101 | Asfaltový beton vrstva podkladní ACP 16 (obalované kamenivo OKS) tl 70 mm š do 1,5 m | m2 | 1190.2 |  | 0 |  |  | základní |  | 0 | 0 | 0 | 0 | 0 | 4 | K | 2 |  |  |  | ROZPOCET |  |  |  |  | 0 | 0 | 0 | 0 | 0 | 1 | 0 | 4 | 1757981689
| Online PSC |  | https://podminky.urs.cz/item/CS_URS_2023_01/565155101 | [14 empty] | Online PSC | 2
| VV |  | "dorovnávka upadlých krajů vozovky, úprava příčného sklonu - přepoklad 20% plochy" | [14 empty] | VV | 2 | 1 | True | 0 | ROZPOCET
| VV |  | "ACP 16+ v tl. 50-70mm" | [14 empty] | VV | 2 | 1 | True | 0 | ROZPOCET
| VV |  | 0,20*5951 |  | 1190.2 | [12 empty] | VV | 2 | 2 | True | 1 | ROZPOCET
29 | K | 569903311 | Zřízení zemních krajnic se zhutněním | m3 | 61.25 |  | 0 |  |  | základní |  | 0 | 0 | 0 | 0 | 0 | 4 | K | 2 |  |  |  | ROZPOCET |  |  |  |  | 0 | 0 | 0 | 0 | 0 | 1 | 0 | 4 | 540550513
| Online PSC |  | https://podminky.urs.cz/item/CS_URS_2022_01/569903311 | [14 empty] | Online PSC | 2
| VV |  | "kolem obrub dohutnění " (5+13+91+73+53+10)*0,25 |  | 61.25 | [12 empty] | VV | 2 | 2 | True | 1 | ROZPOCET
30 | K | 573211108 | Postřik živičný spojovací z asfaltu v množství 0,40 kg/m2 | m2 | 13092 |  | 0 |  |  | základní |  | 0 | 0 | 0 | 0 | 0 | 4 | K | 2 |  |  |  | ROZPOCET |  |  |  |  | 0 | 0 | 0 | 0 | 0 | 1 | 0 | 4 | -1029528578
| Online PSC |  | https://podminky.urs.cz/item/CS_URS_2022_01/573211108 | [14 empty] | Online PSC | 2
| VV |  | "pod obrusnou vrstvu" 5951 |  | 5951 | [12 empty] | VV | 2 | 2 | True | 0 | ROZPOCET
| VV |  | "pod ložnou vrstvu" 5951 |  | 5951 | [12 empty] | VV | 2 | 2 | True | 0 | ROZPOCET
| VV |  | "pod dorovnávku z ACP" 1190 |  | 1190 | [12 empty] | VV | 2 | 2 | True | 0 | ROZPOCET
| VV |  | Součet |  | 13092 | [12 empty] | VV | 2 | 4 | True | 1 | ROZPOCET
31 | K | 577134131 | Asfaltový beton vrstva obrusná ACO 11 (ABS) tř. I tl 40 mm š do 3 m z modifikovaného asfaltu | M2 | 5951 |  | 0 |  |  | základní |  | 0 | 0.10373 | 617.2972 | 0 | 0 | 4 | K | 2 |  |  |  | ROZPOCET |  |  |  |  | 0 | 0 | 0 | 0 | 0 | 1 | 0 | 4 | 416479965
| VV |  | "ACO 11+; 40mm, obrusná vrstva, modifikované pojivo, zvýšená odolnost proti tvorbě trvalých deformací, vč. úpravy a ošetření podélných spár" | [14 empty] | VV | 2 | 1 | True | 0 | ROZPOCET
| VV |  | "I.etapa" 785 |  | 785 | [12 empty] | VV | 2 | 2 | True | 0 | ROZPOCET
| VV |  | "II.etapa"675 |  | 675 | [12 empty] | VV | 2 | 2 | True | 0 | ROZPOCET
| VV |  | "III.etapa" 1946 |  | 1946 | [12 empty] | VV | 2 | 2 | True | 0 | ROZPOCET
| VV |  | "IV.etapa" 1475 |  | 1475 | [12 empty] | VV | 2 | 2 | True | 0 | ROZPOCET
| VV |  | "V.etapa" 1070 |  | 1070 | [12 empty] | VV | 2 | 2 | True | 0 | ROZPOCET
| VV |  | Součet |  | 5951 | [12 empty] | VV | 2 | 4 | True | 1 | ROZPOCET
32 | K | 577135132 | Asfaltový beton vrstva ložní ACL 16 (ABH) tl 40 mm š do 3 m z modifikovaného asfaltu | m2 | 3406 |  | 0 |  |  | základní |  | 0 | 0 | 0 | 0 | 0 | 4 | K | 2 |  |  |  | ROZPOCET |  |  |  |  | 0 | 0 | 0 | 0 | 0 | 1 | 0 | 4 | -1618413554
| Online PSC |  | https://podminky.urs.cz/item/CS_URS_2023_01/577135132 | [14 empty] | Online PSC | 2
| VV |  | "ACL 16+ ; 40mm, ložná vrstva, modifikované pojivo, zvýšená odolnost proti tvorbě trvalých deformací" | [14 empty] | VV | 2 | 1 | True | 0 | ROZPOCET
| VV |  | "I.etapa" 785 |  | 785 | [12 empty] | VV | 2 | 2 | True | 0 | ROZPOCET
| VV |  | "II.etapa"675 |  | 675 | [12 empty] | VV | 2 | 2 | True | 0 | ROZPOCET
| VV |  | "III.etapa" 1946 |  | 1946 | [12 empty] | VV | 2 | 2 | True | 0 | ROZPOCET
| VV |  | Součet |  | 3406 | [12 empty] | VV | 2 | 4 | True | 1 | ROZPOCET
33 | K | 577155132 | Asfaltový beton vrstva ložní ACL 16 (ABH) tl 60 mm š do 3 m z modifikovaného asfaltu | m2 | 2545 |  | 0 |  |  | základní |  | 0 | 0 | 0 | 0 | 0 | 4 | K | 2 |  |  |  | ROZPOCET |  |  |  |  | 0 | 0 | 0 | 0 | 0 | 1 | 0 | 4 | -1408939121
| Online PSC |  | https://podminky.urs.cz/item/CS_URS_2022_01/577155132 | [14 empty] | Online PSC | 2
| VV |  | "ACL 16+ ; 60mm, ložná vrstva, modifikované pojivo, zvýšená odolnost proti tvorbě trvalých deformací" | [14 empty] | VV | 2 | 1 | True | 0 | ROZPOCET
| VV |  | "IV.etapa" 1475 |  | 1475 | [12 empty] | VV | 2 | 2 | True | 0 | ROZPOCET
| VV |  | "V.etapa" 1070 |  | 1070 | [12 empty] | VV | 2 | 2 | True | 0 | ROZPOCET
| VV |  | Součet |  | 2545 | [12 empty] | VV | 2 | 4 | True | 1 | ROZPOCET
34 | K | 596211110 | Kladení zámkové dlažby komunikací pro pěší ručně tl 60 mm skupiny A pl do 50 m2 | m2 | 60 |  | 0 |  |  | základní |  | 0 | 0.08922 | 5.3532 | 0 | 0 | 4 | K | 2 |  |  |  | ROZPOCET |  |  |  |  | 0 | 0 | 0 | 0 | 0 | 1 | 0 | 4 | -1886796432
| Online PSC |  | https://podminky.urs.cz/item/CS_URS_2022_01/596211110 | [14 empty] | Online PSC | 2
| VV |  | "napojení plochy ze zámkové dlažby" 60 |  | 60 | [12 empty] | VV | 2 | 2 | True | 1 | ROZPOCET
35 | M | 59245018 | dlažba tvar obdélník betonová 200x100x60mm přírodní | m2 | 61.8 |  | 0 |  |  | základní |  | 0 | 0.131 | 8.0958 | 0 | 0 | 8 | M | 2 |  |  |  | ROZPOCET |  |  |  |  | 0 | 0 | 0 | 0 | 0 | 1 | 0 | 4 | 470718571
| VV |  | "navázání na stávající pěší plochy" 6+6+12+23+3+10 |  | 60 | [12 empty] | VV | 2 | 2 | True | 1 | ROZPOCET
| VV |  | 60*1,03 'Přepočtené koeficientem množství |  | 61.8 | [12 empty] | VV | 2 | 2 | False | 1 | ROZPOCET
36 | K | 596212213 | Kladení zámkové dlažby pozemních komunikací ručně tl 80 mm skupiny A pl přes 300 m2 | m2 | 455.2 |  | 0 |  |  | základní |  | 0 | 0.11162 | 50.8094 | 0 | 0 | 4 | K | 2 |  |  |  | ROZPOCET |  |  |  |  | 0 | 0 | 0 | 0 | 0 | 1 | 0 | 4 | 1771410898
| Online PSC |  | https://podminky.urs.cz/item/CS_URS_2023_01/596212213 | [14 empty] | Online PSC | 2
| VV |  | "tvárnice betonová drenážní 200x200x80" 359 |  | 359 | [12 empty] | VV | 2 | 2 | True | 0 | ROZPOCET
| VV |  | "pro oddělení park.stání, dlažba hladká červená" 0,2*2,0*28 |  | 11.2 | [12 empty] | VV | 2 | 2 | True | 0 | ROZPOCET
| VV |  | "reliéfní dlažba" 4 |  | 4 | [12 empty] | VV | 2 | 2 | True | 0 | ROZPOCET
| VV |  | " v místě kontejneru a ZTP" 15+54+12 |  | 81 | [12 empty] | VV | 2 | 2 | True | 0 | ROZPOCET
| VV |  | Součet |  | 455.2 | [12 empty] | VV | 2 | 4 | True | 1 | ROZPOCET
37 | M | 59245030 | dlažba tvar čtverec betonová 200x200x80mm přírodní | m2 | 369.77 |  | 0 |  |  | základní |  | 0 | 0.15 | 55.4655 | 0 | 0 | 8 | M | 2 |  |  |  | ROZPOCET |  |  |  |  | 0 | 0 | 0 | 0 | 0 | 1 | 0 | 4 | 1115176396
| VV |  | "tvárnice betonová drenážní 200x200x80 na parkoviště" 359 |  | 359 | [12 empty] | VV | 2 | 2 | True | 1 | ROZPOCET
| VV |  | 359*1,03 'Přepočtené koeficientem množství |  | 369.77 | [12 empty] | VV | 2 | 2 | False | 1 | ROZPOCET
38 | M | 59245004 | dlažba tvar čtverec betonová 200x200x80mm barevná | m2 | 11.536 |  | 0 |  |  | základní |  | 0 | 0.176 | 2.0303 | 0 | 0 | 8 | M | 2 |  |  |  | ROZPOCET |  |  |  |  | 0 | 0 | 0 | 0 | 0 | 1 | 0 | 4 | -43614838
| VV |  | "pro oddělení park.stání, dlažba hladká červená" 0,2*2,0*28 |  | 11.2 | [12 empty] | VV | 2 | 2 | True | 1 | ROZPOCET
| VV |  | 11,2*1,03 'Přepočtené koeficientem množství |  | 11.536 | [12 empty] | VV | 2 | 2 | False | 1 | ROZPOCET
39 | M | 59245020 | dlažba tvar obdélník betonová 200x100x80mm přírodní | m2 | 83.43 |  | 0 |  |  | základní |  | 0 | 0.176 | 14.6837 | 0 | 0 | 8 | M | 2 |  |  |  | ROZPOCET |  |  |  |  | 0 | 0 | 0 | 0 | 0 | 1 | 0 | 4 | 1203742067
| VV |  | " v místě kontejneru a ZTP" 15+54+12 |  | 81 | [12 empty] | VV | 2 | 2 | True | 1 | ROZPOCET
| VV |  | 81*1,03 'Přepočtené koeficientem množství |  | 83.43 | [12 empty] | VV | 2 | 2 | False | 1 | ROZPOCET
40 | M | 59245004.1 | dlažba tvar čtverec betonová 200x200x80mm barevná reliéfní | m2 | 4 |  | 0 |  |  | základní |  | 0 | 0.176 | 0.704 | 0 | 0 | 8 | M | 2 |  |  |  | ROZPOCET |  |  |  |  | 0 | 0 | 0 | 0 | 0 | 1 | 0 | 4 | -1350443482
| VV |  | 4 |  | 4 | [12 empty] | VV | 2 | 2 | True | 1 | ROZPOCET
41 | K | 599141111 | Vyplnění spár mezi silničními dílci živičnou zálivkou | m | 1631 |  | 0 |  |  | základní |  | 0 | 0.0036 | 5.8716 | 0 | 0 | 4 | K | 2 |  |  |  | ROZPOCET |  |  |  |  | 0 | 0 | 0 | 0 | 0 | 1 | 0 | 4 | -36995238
| Online PSC |  | https://podminky.urs.cz/item/CS_URS_2022_01/599141111 | [14 empty] | Online PSC | 2
| VV |  | "v místě prac.spáry vč.prořezání spáry a ošetření" 760+760+8+8+6+8+4+4+6+21+18+3+11+7+7 |  | 1631 | [12 empty] | VV | 2 | 2 | True | 1 | ROZPOCET
| D | 8 | Trubní vedení |  |  |  | 0 |  |  |  |  | 0 |  | 7.7668 |  | 0 | 1 | D | 1 |  |  |  | ROZPOCET | [10 empty] | 0
42 | K | 359901111R | Napojení na potrubí | KPL | 2 |  | 0 |  |  | základní |  | 0 | 0 | 0 | 0 | 0 | 4 | K | 2 |  |  |  | ROZPOCET |  |  |  |  | 0 | 0 | 0 | 0 | 0 | 1 | 0 | 4 | 1956683399
| P |  | Poznámka k položce: hodnota odměřena programem Autocad z výkresu situace stavby | [14 empty] | P | 2
| VV |  | "napojení UV na kanalizaci pomocí navrtávky se sedlem, popř. napojení přímo do kanalizační šachty | [14 empty] | VV | 2 | 1 | True | 0 | ROZPOCET
| VV |  | "Celkem: "2 |  | 2 | [12 empty] | VV | 2 | 2 | True | 1 | ROZPOCET
43 | K | 871310320 | Montáž kanalizačního potrubí hladkého plnostěnného SN 12 z polypropylenu DN 150 | m | 15 |  | 0 |  |  | základní |  | 0 | 1e-05 | 0.00015 | 0 | 0 | 4 | K | 2 |  |  |  | ROZPOCET |  |  |  |  | 0 | 0 | 0 | 0 | 0 | 1 | 0 | 4 | 1335213267
| Online PSC |  | https://podminky.urs.cz/item/CS_URS_2022_01/871310320 | [14 empty] | Online PSC | 2
| VV |  | "přípojky z uličních vpustí" 15 |  | 15 | [12 empty] | VV | 2 | 2 | True | 1 | ROZPOCET
44 | M | 28617025 | trubka kanalizační PP plnostěnná třívrstvá DN 150x1000mm SN12 | m | 15.225 |  | 0 |  |  | základní |  | 0 | 0.0036 | 0.05481 | 0 | 0 | 8 | M | 2 |  |  |  | ROZPOCET |  |  |  |  | 0 | 0 | 0 | 0 | 0 | 1 | 0 | 4 | 207972722
| VV |  | 15 |  | 15 | [12 empty] | VV | 2 | 2 | True | 1 | ROZPOCET
| VV |  | 15*1,015 'Přepočtené koeficientem množství |  | 15.225 | [12 empty] | VV | 2 | 2 | False | 1 | ROZPOCET
45 | K | 877310310 | Montáž kolen na kanalizačním potrubí z PP trub hladkých plnostěnných DN 150 | kus | 6 |  | 0 |  |  | základní |  | 0 | 0 | 0 | 0 | 0 | 4 | K | 2 |  |  |  | ROZPOCET |  |  |  |  | 0 | 0 | 0 | 0 | 0 | 1 | 0 | 4 | 176486914
| Online PSC |  | https://podminky.urs.cz/item/CS_URS_2022_01/877310310 | [14 empty] | Online PSC | 2
| VV |  | 6 |  | 6 | [12 empty] | VV | 2 | 2 | True | 1 | ROZPOCET
46 | M | 28617320 | koleno kanalizace PP KG DN 160x15° | kus | 6 |  | 0 |  |  | základní |  | 0 | 0.00087 | 0.00522 | 0 | 0 | 8 | M | 2 |  |  |  | ROZPOCET |  |  |  |  | 0 | 0 | 0 | 0 | 0 | 1 | 0 | 4 | 600401216
47 | K | 895941341 | Osazení vpusti uliční DN 500 z betonových dílců dno s výtokem | kus | 3 |  | 0 |  |  | základní |  | 0 | 0.12526 | 0.37578 | 0 | 0 | 4 | K | 2 |  |  |  | ROZPOCET |  |  |  |  | 0 | 0 | 0 | 0 | 0 | 1 | 0 | 4 | -1895315001
| Online PSC |  | https://podminky.urs.cz/item/CS_URS_2022_01/895941341 | [14 empty] | Online PSC | 2
| VV |  | 3 |  | 3 | [12 empty] | VV | 2 | 2 | True | 1 | ROZPOCET
48 | M | 59223860 | skruž pro uliční vpusť středová betonová 450x195x50mm | kus | 3 |  | 0 |  |  | základní |  | 0 | 0.04 | 0.12 | 0 | 0 | 8 | M | 2 |  |  |  | ROZPOCET |  |  |  |  | 0 | 0 | 0 | 0 | 0 | 1 | 0 | 4 | 719215958
| VV |  | 3 |  | 3 | [12 empty] | VV | 2 | 2 | True | 1 | ROZPOCET
49 | M | 59223854 | skruž pro uliční vpusť s výtokovým otvorem PVC betonová 450x350x50mm | kus | 3 |  | 0 |  |  | základní |  | 0 | 0.08 | 0.24 | 0 | 0 | 8 | M | 2 |  |  |  | ROZPOCET |  |  |  |  | 0 | 0 | 0 | 0 | 0 | 1 | 0 | 4 | 394749068
| VV |  | 3 |  | 3 | [12 empty] | VV | 2 | 2 | True | 1 | ROZPOCET
50 | M | 59223821 | vpusť uliční prstenec betonový 180x660x100mm | kus | 3 |  | 0 |  |  | základní |  | 0 | 0.103 | 0.309 | 0 | 0 | 8 | M | 2 |  |  |  | ROZPOCET |  |  |  |  | 0 | 0 | 0 | 0 | 0 | 1 | 0 | 4 | -1903595062
| VV |  | 3 |  | 3 | [12 empty] | VV | 2 | 2 | True | 1 | ROZPOCET
51 | M | 592238520 | dno betonové pro uliční vpusť s kalovou prohlubní TBV-Q 2a 45x30x5 cm | KUS | 3 |  | 0 |  |  | základní |  | 0 | 0.072 | 0.216 | 0 | 0 | 8 | M | 2 |  |  |  | ROZPOCET |  |  |  |  | 0 | 0 | 0 | 0 | 0 | 1 | 0 | 4 | 1498303007
| VV |  | 3 |  | 3 | [12 empty] | VV | 2 | 2 | True | 1 | ROZPOCET
52 | M | 59223858 | skruž pro uliční vpusť horní betonová 450x570x50mm | kus | 3 |  | 0 |  |  | základní |  | 0 | 0.111 | 0.333 | 0 | 0 | 8 | M | 2 |  |  |  | ROZPOCET |  |  |  |  | 0 | 0 | 0 | 0 | 0 | 1 | 0 | 4 | 691333785
| VV |  | 3 |  | 3 | [12 empty] | VV | 2 | 2 | True | 1 | ROZPOCET
53 | M | 59223864 | prstenec pro uliční vpusť vyrovnávací betonový 390x60x130mm | kus | 3 |  | 0 |  |  | základní |  | 0 | 0.027 | 0.081 | 0 | 0 | 8 | M | 2 |  |  |  | ROZPOCET |  |  |  |  | 0 | 0 | 0 | 0 | 0 | 1 | 0 | 4 | -1773541516
| VV |  | 3 |  | 3 | [12 empty] | VV | 2 | 2 | True | 1 | ROZPOCET
54 | K | 899104112 | Osazení poklopů litinových nebo ocelových včetně rámů pro třídu zatížení D400, E600 | kus | 3 |  | 0 |  |  | základní |  | 0 | 0.21734 | 0.65202 | 0 | 0 | 4 | K | 2 |  |  |  | ROZPOCET |  |  |  |  | 0 | 0 | 0 | 0 | 0 | 1 | 0 | 4 | -1343406089
| Online PSC |  | https://podminky.urs.cz/item/CS_URS_2022_01/899104112 | [14 empty] | Online PSC | 2
| VV |  | "na kanalizační šachtě" 3 |  | 3 | [12 empty] | VV | 2 | 2 | True | 1 | ROZPOCET
55 | M | 55241003 | poklop kanalizační betonolitinový, rám betonolitinový 160mm, D 400 bez odvětrání | kus | 3 |  | 0 |  |  | základní |  | 0 | 0.156 | 0.468 | 0 | 0 | 8 | M | 2 |  |  |  | ROZPOCET |  |  |  |  | 0 | 0 | 0 | 0 | 0 | 1 | 0 | 4 | -1157252246
56 | K | 899204112 | Osazení mříží litinových včetně rámů a košů na bahno pro třídu zatížení D400, E600 | kus | 10 |  | 0 |  |  | základní |  | 0 | 0.21734 | 2.1734 | 0 | 0 | 4 | K | 2 |  |  |  | ROZPOCET |  |  |  |  | 0 | 0 | 0 | 0 | 0 | 1 | 0 | 4 | 1063002982
| Online PSC |  | https://podminky.urs.cz/item/CS_URS_2022_01/899204112 | [14 empty] | Online PSC | 2
| VV |  | "uliční vpusti ve vozovce" 10 |  | 10 | [12 empty] | VV | 2 | 2 | True | 1 | ROZPOCET
57 | M | 592238780 | mříž M1 D400 DIN 19583-13, 500/500 mm | kus | 10 |  | 0 |  |  | základní |  | 0 | 0.058 | 0.58 | 0 | 0 | 8 | M | 2 |  |  |  | ROZPOCET |  |  |  |  | 0 | 0 | 0 | 0 | 0 | 1 | 0 | 4 | 518091194
| VV |  | 10 |  | 10 | [12 empty] | VV | 2 | 2 | True | 1 | ROZPOCET
58 | M | 59223871 | koš vysoký pro uliční vpusti žárově Pz plech pro rám 500/500mm | kus | 10 |  | 0 |  |  | základní |  | 0 | 0.004 | 0.04 | 0 | 0 | 8 | M | 2 |  |  |  | ROZPOCET |  |  |  |  | 0 | 0 | 0 | 0 | 0 | 1 | 0 | 4 | 1541344100
59 | K | 899231111 | Výšková úprava uličního vstupu nebo vpusti do 200 mm zvýšením mříže | kus | 5 |  | 0 |  |  | základní |  | 0 | 0.42368 | 2.1184 | 0 | 0 | 4 | K | 2 |  |  |  | ROZPOCET |  |  |  |  | 0 | 0 | 0 | 0 | 0 | 1 | 0 | 4 | 2002333033
| Online PSC |  | https://podminky.urs.cz/item/CS_URS_2022_01/899231111 | [14 empty] | Online PSC | 2
| VV |  | "výšková úprava na stáv. kanalizačních šachtách vč. obetonování" 5 |  | 5 | [12 empty] | VV | 2 | 2 | True | 1 | ROZPOCET
60 | K | 899623171 | Obetonování potrubí nebo zdiva stok betonem prostým tř. C 25/30 v otevřeném výkopu | m3 | 0.423 |  | 0 |  |  | základní |  | 0 | 0 | 0 | 0 | 0 | 4 | K | 2 |  |  |  | ROZPOCET |  |  |  |  | 0 | 0 | 0 | 0 | 0 | 1 | 0 | 4 | 680242832
| Online PSC |  | https://podminky.urs.cz/item/CS_URS_2022_01/899623171 | [14 empty] | Online PSC | 2
| VV |  | "podbetonová UV" (1,3*1,3*0,25) |  | 0.423 | [12 empty] | VV | 2 | 2 | True | 0 | ROZPOCET
| VV |  | Součet |  | 0.423 | [12 empty] | VV | 2 | 4 | True | 1 | ROZPOCET
61 | K | 89998R1 | Čištění uličních vpustí | KUS | 10 |  | 0 |  |  | základní |  | 0 | 0 | 0 | 0 | 0 | 4 | K | 2 |  |  |  | ROZPOCET |  |  |  |  | 0 | 0 | 0 | 0 | 0 | 1 | 0 | 4 | 28718143
| P |  | Poznámka k položce: pročištění UV včetně přípojky tlakovou vodou po dokončení stavby | [14 empty] | P | 2
| VV |  | "Čištění UV tlakovým vozem vč. napojení na řád. v celém úseku stavby =" 10 |  | 10 | [12 empty] | VV | 2 | 2 | True | 0 | ROZPOCET
| VV |  | Součet |  | 10 | [12 empty] | VV | 2 | 4 | True | 1 | ROZPOCET
| D | 9 | Ostatní konstrukce a práce, bourání |  |  |  | 0 |  |  |  |  | 0 |  | 422.1512 |  | 0 | 1 | D | 1 |  |  |  | ROZPOCET | [10 empty] | 0
62 | K | 914111111 | Montáž svislé dopravní značky do velikosti 1 m2 objímkami na sloupek nebo konzolu | kus | 8 |  | 0 |  |  | základní |  | 0 | 0.0007 | 0.0056 | 0 | 0 | 4 | K | 2 |  |  |  | ROZPOCET |  |  |  |  | 0 | 0 | 0 | 0 | 0 | 1 | 0 | 4 | -739353752
| Online PSC |  | https://podminky.urs.cz/item/CS_URS_2022_01/914111111 | [14 empty] | Online PSC | 2
| VV |  | "položka bude čerpána se souhlasem TDI" | [14 empty] | VV | 2 | 1 | True | 0 | ROZPOCET
| VV |  | "výměna stáv. DZ IP11"5 |  | 5 | [12 empty] | VV | 2 | 2 | True | 0 | ROZPOCET
| VV |  | "v případě poškození stáv.DZ nebo doplněmí nové DZ" 3 |  | 3 | [12 empty] | VV | 2 | 2 | True | 0 | ROZPOCET
| VV |  | Součet |  | 8 | [12 empty] | VV | 2 | 4 | True | 1 | ROZPOCET
63 | M | 40445609 | značky upravující přednost P1, P4 900mm | kus | 3 |  | 0 |  |  | základní |  | 0 | 0.005 | 0.015 | 0 | 0 | 8 | M | 2 |  |  |  | ROZPOCET |  |  |  |  | 0 | 0 | 0 | 0 | 0 | 1 | 0 | 4 | 150356267
| VV |  | 3 |  | 3 | [12 empty] | VV | 2 | 2 | True | 1 | ROZPOCET
64 | M | 40445625 | informativní značky provozní IP8, IP9, IP11-IP13 500x700mm | kus | 5 |  | 0 |  |  | základní |  | 0 | 0.0035 | 0.0175 | 0 | 0 | 8 | M | 2 |  |  |  | ROZPOCET |  |  |  |  | 0 | 0 | 0 | 0 | 0 | 1 | 0 | 4 | 1508288053
| VV |  | "IP11 výměna" 5 |  | 5 | [12 empty] | VV | 2 | 2 | True | 1 | ROZPOCET
65 | K | 914511111 | Montáž sloupku dopravních značek délky do 3,5 m s betonovým základem | kus | 3 |  | 0 |  |  | základní |  | 0 | 0.10941 | 0.32823 | 0 | 0 | 4 | K | 2 |  |  |  | ROZPOCET |  |  |  |  | 0 | 0 | 0 | 0 | 0 | 1 | 0 | 4 | 202342518
| Online PSC |  | https://podminky.urs.cz/item/CS_URS_2022_01/914511111 | [14 empty] | Online PSC | 2
| VV |  | "položka bude čerpána se souhlasem TDI" | [14 empty] | VV | 2 | 1 | True | 0 | ROZPOCET
| VV |  | "v případě poškození stáv.DZ nebo doplnšmí nové DZ" 3 |  | 3 | [12 empty] | VV | 2 | 2 | True | 1 | ROZPOCET
66 | M | 40445230 | sloupek pro dopravní značku Zn D 70mm v 3,5m | kus | 3 |  | 0 |  |  | základní |  | 0 | 0.0065 | 0.0195 | 0 | 0 | 8 | M | 2 |  |  |  | ROZPOCET |  |  |  |  | 0 | 0 | 0 | 0 | 0 | 1 | 0 | 4 | 1386742179
67 | M | 40445241 | patka pro sloupek Al D 70mm | kus | 3 |  | 0 |  |  | základní |  | 0 | 0.0033 | 0.0099 | 0 | 0 | 8 | M | 2 |  |  |  | ROZPOCET |  |  |  |  | 0 | 0 | 0 | 0 | 0 | 1 | 0 | 4 | -2076224770
68 | M | 40445257 | svorka upínací na sloupek D 70mm | kus | 3 |  | 0 |  |  | základní |  | 0 | 0.0004 | 0.0012 | 0 | 0 | 8 | M | 2 |  |  |  | ROZPOCET |  |  |  |  | 0 | 0 | 0 | 0 | 0 | 1 | 0 | 4 | 571946359
69 | M | 40445254 | víčko plastové na sloupek D 70mm | kus | 3 |  | 0 |  |  | základní |  | 0 | 0.00015 | 0.00045 | 0 | 0 | 8 | M | 2 |  |  |  | ROZPOCET |  |  |  |  | 0 | 0 | 0 | 0 | 0 | 1 | 0 | 4 | -877360548
70 | K | 915111111 | Vodorovné dopravní značení dělící čáry souvislé š 125 mm základní bílá barva | m | 649 |  | 0 |  |  | základní |  | 0 | 8e-05 | 0.05192 | 0 | 0 | 4 | K | 2 |  |  |  | ROZPOCET |  |  |  |  | 0 | 0 | 0 | 0 | 0 | 1 | 0 | 4 | -9491406
| Online PSC |  | https://podminky.urs.cz/item/CS_URS_2022_01/915111111 | [14 empty] | Online PSC | 2
| VV |  | "V1a středová" 50+30 |  | 80 | [12 empty] | VV | 2 | 2 | True | 0 | ROZPOCET
| VV |  | "V4 š.0,125 krajní"20+4+8+5*26+2*16+5*38+30+30+25+20+20+10+22+10+18 |  | 569 | [12 empty] | VV | 2 | 2 | True | 0 | ROZPOCET
| VV |  | Součet |  | 649 | [12 empty] | VV | 2 | 4 | True | 1 | ROZPOCET
71 | K | 915111115 | Vodorovné dopravní značení dělící čáry souvislé š 125 mm základní žlutá barva | m | 123 |  | 0 |  |  | základní |  | 0 | 8e-05 | 0.00984 | 0 | 0 | 4 | K | 2 |  |  |  | ROZPOCET |  |  |  |  | 0 | 0 | 0 | 0 | 0 | 1 | 0 | 4 | 1312001064
| Online PSC |  | https://podminky.urs.cz/item/CS_URS_2022_01/915111115 | [14 empty] | Online PSC | 2
| VV |  | 8+8+17+15+12+5+8+10+20+20 |  | 123 | [12 empty] | VV | 2 | 2 | True | 1 | ROZPOCET
72 | K | 915111121 | Vodorovné dopravní značení dělící čáry přerušované š 125 mm základní bílá barva | m | 413 |  | 0 |  |  | základní |  | 0 | 3e-05 | 0.01239 | 0 | 0 | 4 | K | 2 |  |  |  | ROZPOCET |  |  |  |  | 0 | 0 | 0 | 0 | 0 | 1 | 0 | 4 | 1717861110
| Online PSC |  | https://podminky.urs.cz/item/CS_URS_2022_01/915111121 | [14 empty] | Online PSC | 2
| VV |  | "V10d" 50+8+76+8+42+92 |  | 276 | [12 empty] | VV | 2 | 2 | True | 0 | ROZPOCET
| VV |  | "V2b" 25+38+15+15+24+20 |  | 137 | [12 empty] | VV | 2 | 2 | True | 0 | ROZPOCET
| VV |  | Součet |  | 413 | [12 empty] | VV | 2 | 4 | True | 1 | ROZPOCET
73 | K | 915131111 | Vodorovné dopravní značení přechody pro chodce, šipky, symboly základní bílá barva | m2 | 4.5 |  | 0 |  |  | základní |  | 0 | 0.0006 | 0.0027 | 0 | 0 | 4 | K | 2 |  |  |  | ROZPOCET |  |  |  |  | 0 | 0 | 0 | 0 | 0 | 1 | 0 | 4 | 214335771
| Online PSC |  | https://podminky.urs.cz/item/CS_URS_2022_01/915131111 | [14 empty] | Online PSC | 2
| VV |  | "ZTP" 1,5*3 |  | 4.5 | [12 empty] | VV | 2 | 2 | True | 1 | ROZPOCET
74 | K | 915231111 | Vodorovné dopravní značení přechody pro chodce, šipky, symboly bílý plast | m2 | 35.55 |  | 0 |  |  | základní |  | 0 | 0.0016 | 0.05688 | 0 | 0 | 4 | K | 2 |  |  |  | ROZPOCET |  |  |  |  | 0 | 0 | 0 | 0 | 0 | 1 | 0 | 4 | 1984759882
| Online PSC |  | https://podminky.urs.cz/item/CS_URS_2023_01/915231111 | [14 empty] | Online PSC | 2
| VV |  | "dopravní stín na ul.Kaštanovou" (5,2*2,5)/2+(8,5*1,0)/2 |  | 10.75 | [12 empty] | VV | 2 | 2 | True | 0 | ROZPOCET
| VV |  | "přechod V7" (12,4*4)/2 |  | 24.8 | [12 empty] | VV | 2 | 2 | True | 0 | ROZPOCET
| VV |  | Součet |  | 35.55 | [12 empty] | VV | 2 | 4 | True | 1 | ROZPOCET
75 | K | 915491211 | Osazení vodícího proužku z betonových desek do betonového lože tl do 100 mm š proužku 250 mm | m | 50 |  | 0 |  |  | základní |  | 0 | 0.08088 | 4.044 | 0 | 0 | 4 | K | 2 |  |  |  | ROZPOCET |  |  |  |  | 0 | 0 | 0 | 0 | 0 | 1 | 0 | 4 | -1077475655
| Online PSC |  | https://podminky.urs.cz/item/CS_URS_2023_01/915491211 | [14 empty] | Online PSC | 2
| VV |  | "výměna poškozené přídlažby - předpoklad, bude fakturováno dle skutečnosti" 50 |  | 50 | [12 empty] | VV | 2 | 2 | True | 1 | ROZPOCET
76 | M | PFB.2170061 | Silniční přídlažba přírodní 500x250x80mm | kus | 100 |  | 0 |  |  | základní |  | 0 | 0.023 | 2.3 | 0 | 0 | 8 | M | 2 |  |  |  | ROZPOCET |  |  |  |  | 0 | 0 | 0 | 0 | 0 | 1 | 0 | 4 | -958761887
| VV |  | 50*2 'Přepočtené koeficientem množství |  | 100 | [12 empty] | VV | 2 | 2 | False | 1 | ROZPOCET
77 | K | 915611111 | Předznačení vodorovného liniového značení | m | 1155 |  | 0 |  |  | základní |  | 0 | 0 | 0 | 0 | 0 | 4 | K | 2 |  |  |  | ROZPOCET |  |  |  |  | 0 | 0 | 0 | 0 | 0 | 1 | 0 | 4 | -466414286
| Online PSC |  | https://podminky.urs.cz/item/CS_URS_2022_01/915611111 | [14 empty] | Online PSC | 2
| VV |  | 619+123+413 |  | 1155 | [12 empty] | VV | 2 | 2 | True | 1 | ROZPOCET
78 | K | 916131213 | Osazení silničního obrubníku betonového stojatého s boční opěrou do lože z betonu prostého | m | 588 |  | 0 |  |  | základní |  | 0 | 0.1554 | 91.3752 | 0 | 0 | 4 | K | 2 |  |  |  | ROZPOCET |  |  |  |  | 0 | 0 | 0 | 0 | 0 | 1 | 0 | 4 | -1049901046
| Online PSC |  | https://podminky.urs.cz/item/CS_URS_2022_01/916131213 | [14 empty] | Online PSC | 2
| VV |  | 345+231+12 |  | 588 | [12 empty] | VV | 2 | 2 | True | 1 | ROZPOCET
79 | M | 59217031 | obrubník betonový silniční 1000x150x250mm | m | 351.9 |  | 0 |  |  | základní |  | 0 | 0.08 | 28.152 | 0 | 0 | 8 | M | 2 |  |  |  | ROZPOCET |  |  |  |  | 0 | 0 | 0 | 0 | 0 | 1 | 0 | 4 | 111282157
| VV |  | "výměna poškozených obrubníků - předpoklad, bude fakturováno dle skutečnosti" 100 |  | 100 | [12 empty] | VV | 2 | 2 | True | 0 | ROZPOCET
| VV |  | "kolem park. podél. ploch" 5+13+91+73+53+10 |  | 245 | [12 empty] | VV | 2 | 2 | True | 0 | ROZPOCET
| VV |  | Součet |  | 345 | [12 empty] | VV | 2 | 4 | True | 1 | ROZPOCET
| VV |  | 345*1,02 'Přepočtené koeficientem množství |  | 351.9 | [12 empty] | VV | 2 | 2 | False | 1 | ROZPOCET
80 | M | 59217029 | obrubník betonový silniční nájezdový 1000x150x150mm | m | 235.62 |  | 0 |  |  | základní |  | 0 | 0.0483 | 11.3804 | 0 | 0 | 8 | M | 2 |  |  |  | ROZPOCET |  |  |  |  | 0 | 0 | 0 | 0 | 0 | 1 | 0 | 4 | -2001309635
| VV |  | 65+83+53+30 |  | 231 | [12 empty] | VV | 2 | 2 | True | 1 | ROZPOCET
| VV |  | 231*1,02 'Přepočtené koeficientem množství |  | 235.62 | [12 empty] | VV | 2 | 2 | False | 1 | ROZPOCET
81 | M | 59217030 | obrubník betonový silniční přechodový 1000x150x150-250mm | m | 12 |  | 0 |  |  | základní |  | 0 | 0.06567 | 0.78804 | 0 | 0 | 8 | M | 2 |  |  |  | ROZPOCET |  |  |  |  | 0 | 0 | 0 | 0 | 0 | 1 | 0 | 4 | 1018624174
| VV |  | 12 |  | 12 | [12 empty] | VV | 2 | 2 | True | 1 | ROZPOCET
82 | K | 916991121 | Lože pod obrubníky, krajníky nebo obruby z dlažebních kostek z betonu prostého | m3 | 94.3 |  | 0 |  |  | základní |  | 0 | 2.2563 | 212.7729 | 0 | 0 | 4 | K | 2 |  |  |  | ROZPOCET |  |  |  |  | 0 | 0 | 0 | 0 | 0 | 1 | 0 | 4 | -1248819381
| Online PSC |  | https://podminky.urs.cz/item/CS_URS_2022_01/916991121 | [14 empty] | Online PSC | 2
| VV |  | "beton s boční opěrou C20/25n XF3 - pod obrubníky" 588*0,10 |  | 58.8 | [12 empty] | VV | 2 | 2 | True | 0 | ROZPOCET
| VV |  | "beton s boční opěrou C20/25n XF3 - pod beton.žlaby" 122*0,25 |  | 30.5 | [12 empty] | VV | 2 | 2 | True | 0 | ROZPOCET
| VV |  | "beton s boční opěrou C20/25n XF3 - beton.přídlažba" 50*0,10 |  | 5 | [12 empty] | VV | 2 | 2 | True | 0 | ROZPOCET
| VV |  | Součet |  | 94.3 | [12 empty] | VV | 2 | 4 | True | 1 | ROZPOCET
83 | K | 919735111 | Řezání stávajícího živičného krytu hl do 50 mm | m | 1631 |  | 0 |  |  | základní |  | 0 | 0 | 0 | 0 | 0 | 4 | K | 2 |  |  |  | ROZPOCET |  |  |  |  | 0 | 0 | 0 | 0 | 0 | 1 | 0 | 4 | -1209438866
| Online PSC |  | https://podminky.urs.cz/item/CS_URS_2022_01/919735111 | [14 empty] | Online PSC | 2
| VV |  | "v místě prac.spáry vč.prořezání spáry a ošetření" 760+760+8+8+6+8+4+4+6+21+18+3+11+7+7 |  | 1631 | [12 empty] | VV | 2 | 2 | True | 1 | ROZPOCET
84 | K | 935113212 | Osazení odvodňovacího betonového žlabu s krycím roštem šířky přes 200 mm | m | 122 |  | 0 |  |  | základní |  | 0 | 0.43819 | 53.4592 | 0 | 0 | 4 | K | 2 |  |  |  | ROZPOCET |  |  |  |  | 0 | 0 | 0 | 0 | 0 | 1 | 0 | 4 | -2061765482
| Online PSC |  | https://podminky.urs.cz/item/CS_URS_2023_01/935113212 | [14 empty] | Online PSC | 2
85 | M | BNF.144063 | Žlab odvodňovací štěrbinový betonový s krytem z tvárné litiny tř.D400 dl.1000mm | kus | 122 |  | 0 |  |  | základní |  | 0 | 0.1422 | 17.3484 | 0 | 0 | 8 | M | 2 |  |  |  | ROZPOCET |  |  |  |  | 0 | 0 | 0 | 0 | 0 | 1 | 0 | 4 | -839827987
| VV |  | "kompletní délka štěrbinového žlabu vč.čistících dílců, bočního krytu" 122 |  | 122 | [12 empty] | VV | 2 | 2 | True | 1 | ROZPOCET
| D | 997 | Přesun sutě |  |  |  | 0 |  |  |  |  | 0 |  | 0 |  | 0 | 1 | D | 1 |  |  |  | ROZPOCET | [10 empty] | 0
86 | K | 997221551 | Vodorovná doprava suti ze sypkých materiálů do 1 km | t | 1471.654 |  | 0 |  |  | základní |  | 0 | 0 | 0 | 0 | 0 | 4 | K | 2 |  |  |  | ROZPOCET |  |  |  |  | 0 | 0 | 0 | 0 | 0 | 1 | 0 | 4 | 1587274776
| Online PSC |  | https://podminky.urs.cz/item/CS_URS_2022_01/997221551 | [14 empty] | Online PSC | 2
| VV |  | "odvoz na skládku" odstr_kameniva*0,25*2,0 |  | 259.6 | [12 empty] | VV | 2 | 2 | True | 0 | ROZPOCET
| VV |  | "odvoz na skládku" freza40*0,04*2,3 |  | 860.844 | [12 empty] | VV | 2 | 2 | True | 0 | ROZPOCET
| VV |  | "odvoz na skládku" freza60*0,06*2,3 |  | 351.21 | [12 empty] | VV | 2 | 2 | True | 0 | ROZPOCET
| VV | sypke | Součet |  | 1471.654 | [12 empty] | VV | 2 | 4 | True | 1 | ROZPOCET
87 | K | 997221559 | Příplatek ZKD 1 km u vodorovné dopravy suti ze sypkých materiálů | t | 13244.886 |  | 0 |  |  | základní |  | 0 | 0 | 0 | 0 | 0 | 4 | K | 2 |  |  |  | ROZPOCET |  |  |  |  | 0 | 0 | 0 | 0 | 0 | 1 | 0 | 4 | -540452265
| Online PSC |  | https://podminky.urs.cz/item/CS_URS_2022_01/997221559 | [14 empty] | Online PSC | 2
| VV |  | "odvoz na skládku do 10 km" | [14 empty] | VV | 2 | 1 | True | 0 | ROZPOCET
| VV |  | sypke*9 |  | 13244.886 | [12 empty] | VV | 2 | 2 | True | 1 | ROZPOCET
88 | K | 997221561 | Vodorovná doprava suti z kusových materiálů do 1 km | t | 177.997 |  | 0 |  |  | základní |  | 0 | 0 | 0 | 0 | 0 | 4 | K | 2 |  |  |  | ROZPOCET |  |  |  |  | 0 | 0 | 0 | 0 | 0 | 1 | 0 | 4 | 980871689
| Online PSC |  | https://podminky.urs.cz/item/CS_URS_2022_01/997221561 | [14 empty] | Online PSC | 2
| VV |  | odstraneni_obrub*0,25*0,15*2,4 |  | 52.2 | [12 empty] | VV | 2 | 2 | True | 0 | ROZPOCET
| VV |  | odstr_dlažba*0,06*2,4 |  | 0.72 | [12 empty] | VV | 2 | 2 | True | 0 | ROZPOCET
| VV |  | odstr_zivice*0,10*2,3 |  | 119.577 | [12 empty] | VV | 2 | 2 | True | 0 | ROZPOCET
| VV |  | odstr_beton*0,10*2,5 |  | 2.5 | [12 empty] | VV | 2 | 2 | True | 0 | ROZPOCET
| VV |  | odstr_pridlazba*0,25*0,1*2,4 |  | 3 | [12 empty] | VV | 2 | 2 | True | 0 | ROZPOCET
| VV | kusove | Součet |  | 177.997 | [12 empty] | VV | 2 | 4 | True | 1 | ROZPOCET
89 | K | 997221569 | Příplatek ZKD 1 km u vodorovné dopravy suti z kusových materiálů | t | 1601.973 |  | 0 |  |  | základní |  | 0 | 0 | 0 | 0 | 0 | 4 | K | 2 |  |  |  | ROZPOCET |  |  |  |  | 0 | 0 | 0 | 0 | 0 | 1 | 0 | 4 | 190733282
| Online PSC |  | https://podminky.urs.cz/item/CS_URS_2022_01/997221569 | [14 empty] | Online PSC | 2
| VV |  | "odvoz na skládku do 10 km" | [14 empty] | VV | 2 | 1 | True | 0 | ROZPOCET
| VV |  | kusove*9 |  | 1601.973 | [12 empty] | VV | 2 | 2 | True | 1 | ROZPOCET
90 | K | 997221611 | Nakládání suti na dopravní prostředky pro vodorovnou dopravu | t | 1649.651 |  | 0 |  |  | základní |  | 0 | 0 | 0 | 0 | 0 | 4 | K | 2 |  |  |  | ROZPOCET |  |  |  |  | 0 | 0 | 0 | 0 | 0 | 1 | 0 | 4 | -593688013
| Online PSC |  | https://podminky.urs.cz/item/CS_URS_2022_01/997221611 | [14 empty] | Online PSC | 2
| VV |  | kusove+sypke |  | 1649.651 | [12 empty] | VV | 2 | 2 | True | 1 | ROZPOCET
91 | K | 997221615 | Poplatek za uložení na skládce (skládkovné) stavebního odpadu betonového kód odpadu 17 01 01 | t | 58.32 |  | 0 |  |  | základní |  | 0 | 0 | 0 | 0 | 0 | 4 | K | 2 |  |  |  | ROZPOCET |  |  |  |  | 0 | 0 | 0 | 0 | 0 | 1 | 0 | 4 | -1519829785
| Online PSC |  | https://podminky.urs.cz/item/CS_URS_2022_01/997221615 | [14 empty] | Online PSC | 2
| VV |  | odstraneni_obrub*0,25*0,15*2,4 |  | 52.2 | [12 empty] | VV | 2 | 2 | True | 0 | ROZPOCET
| VV |  | odstr_dlažba*0,06*2,4 |  | 0.72 | [12 empty] | VV | 2 | 2 | True | 0 | ROZPOCET
| VV |  | odstr_beton*0,10*2,4 |  | 2.4 | [12 empty] | VV | 2 | 2 | True | 0 | ROZPOCET
| VV |  | odstr_pridlazba*0,25*0,1*2,4 |  | 3 | [12 empty] | VV | 2 | 2 | True | 0 | ROZPOCET
| VV |  | Součet |  | 58.32 | [12 empty] | VV | 2 | 4 | True | 1 | ROZPOCET
92 | K | 997221645 | Poplatek za uložení na skládce (skládkovné) odpadu asfaltového bez dehtu kód odpadu 17 03 02 | t | 1331.631 |  | 0 |  |  | základní |  | 0 | 0 | 0 | 0 | 0 | 4 | K | 2 |  |  |  | ROZPOCET |  |  |  |  | 0 | 0 | 0 | 0 | 0 | 1 | 0 | 4 | -494793301
| Online PSC |  | https://podminky.urs.cz/item/CS_URS_2022_01/997221645 | [14 empty] | Online PSC | 2
| VV |  | "odvoz na skládku" freza40*0,04*2,3 |  | 860.844 | [12 empty] | VV | 2 | 2 | True | 0 | ROZPOCET
| VV |  | "odvoz na skládku" freza60*0,06*2,3 |  | 351.21 | [12 empty] | VV | 2 | 2 | True | 0 | ROZPOCET
| VV |  | odstr_zivice*0,10*2,3 |  | 119.577 | [12 empty] | VV | 2 | 2 | True | 0 | ROZPOCET
| VV |  | Součet |  | 1331.631 | [12 empty] | VV | 2 | 4 | True | 1 | ROZPOCET
93 | K | 997221655 | Poplatek za uložení na skládce (skládkovné) zeminy a kamení kód odpadu 17 05 04 | t | 259.6 |  | 0 |  |  | základní |  | 0 | 0 | 0 | 0 | 0 | 4 | K | 2 |  |  |  | ROZPOCET |  |  |  |  | 0 | 0 | 0 | 0 | 0 | 1 | 0 | 4 | -784943232
| Online PSC |  | https://podminky.urs.cz/item/CS_URS_2022_01/997221655 | [14 empty] | Online PSC | 2
| VV |  | "odvoz na skládku" odstr_kameniva*0,25*2,0 |  | 259.6 | [12 empty] | VV | 2 | 2 | True | 0 | ROZPOCET
| VV |  | Součet |  | 259.6 | [12 empty] | VV | 2 | 4 | True | 1 | ROZPOCET
| D | 998 | Přesun hmot |  |  |  | 0 |  |  |  |  | 0 |  | 0 |  | 0 | 1 | D | 1 |  |  |  | ROZPOCET | [10 empty] | 0
94 | K | 998225191 | Příplatek k přesunu hmot pro pozemní komunikace s krytem z kamene, živičným, betonovým do 1000 m | t | 1238.769 |  | 0 |  |  | základní |  | 0 | 0 | 0 | 0 | 0 | 4 | K | 2 |  |  |  | ROZPOCET |  |  |  |  | 0 | 0 | 0 | 0 | 0 | 1 | 0 | 4 | 1694763331
| Online PSC |  | https://podminky.urs.cz/item/CS_URS_2022_01/998225191 | [14 empty] | Online PSC | 2

## Seznam figur
SEZNAM FIGUR
Kód: | 23016
Stavba: | OPRAVA MÍSTNÍ KOMUNIKACE č. 194c NA UL. SOSNOVÁ, TŘINEC
Datum: | 10. 8. 2023
Kód | Popis | MJ | Výměra
101 | Místní komunikace 194c
A49 | A49 |  | 71.07
A49 | "v místě plochy pro kontejnery ŠDA 0/32 GE v tl. 150 mm" (15+54)*1,03 |  | 71.07
bourání_čel |  |  | 8.475
bourání_čel | "bourání betonovo-kamenných čel" (9,5*1,5*0,5)+(1,8*1,5*0,5) |  | 8.475
bourání_propust |  |  | 26
bourání_propust | "v km 0,488" 26 |  | 26
bourání_žlab |  |  | 42
bourání_žlab | 32+10 |  | 42
cisteni_prikopu |  |  | 171
| "na začátku úseku"10 |  | 10
| "na konci úseku"65+46+50 |  | 161
cisteni_prikopu | Součet |  | 171
cisteni_rigolu |  |  | 20
cisteni_rigolu | 20 |  | 20
freza40 |  |  | 9357
| "odstranění obrusné vrstvy 40mm a ložné vrstvy 40mm" |  | 0
| "I.etapa" 785,0+785,0 |  | 1570
| "II.etapa" 675,0+675,0 |  | 1350
| "III.etapa" 1946,0+1946,0 |  | 3892
| "odstranění ložné vrstvy 40mm" |  | 0
| "IV.etapa" 1475,0 |  | 1475
| "V.etapa" 1070,0 |  | 1070
freza40 | Součet |  | 9357
Použití figury:
113154322 | Frézování živičného krytu tl 40 mm pruh š přes 0,5 do 1 m pl přes 1000 do 10000 m2 bez překážek v trase | m2 | 9357
997221551 | Vodorovná doprava suti ze sypkých materiálů do 1 km | t | 1471.654
997221645 | Poplatek za uložení na skládce (skládkovné) odpadu asfaltového bez dehtu kód odpadu 17 03 02 | t | 1331.631
freza60 |  |  | 2545
| "odstranění obrusné vrstvy 60mm" |  | 0
| "IV.etapa" 1475,0 |  | 1475
| "V.etapa" 1070,0 |  | 1070
freza60 | Součet |  | 2545
Použití figury:
113154324 | Frézování živičného krytu tl 100 mm pruh š přes 0,5 do 1 m pl přes 1000 do 10000 m2 bez překážek v trase | m2 | 2545
997221551 | Vodorovná doprava suti ze sypkých materiálů do 1 km | t | 1471.654
997221645 | Poplatek za uložení na skládce (skládkovné) odpadu asfaltového bez dehtu kód odpadu 17 03 02 | t | 1331.631
kusove |  |  | 177.997
| odstraneni_obrub*0,25*0,15*2,4 |  | 52.2
| odstr_dlažba*0,06*2,4 |  | 0.72
| odstr_zivice*0,10*2,3 |  | 119.577
| odstr_beton*0,10*2,5 |  | 2.5
| odstr_pridlazba*0,25*0,1*2,4 |  | 3
kusove | Součet |  | 177.997
Použití figury:
997221561 | Vodorovná doprava suti z kusových materiálů do 1 km | t | 177.997
997221569 | Příplatek ZKD 1 km u vodorovné dopravy suti z kusových materiálů | t | 1601.973
997221611 | Nakládání suti na dopravní prostředky pro vodorovnou dopravu | t | 1649.651
odkop | odkop |  | 221.05
| "planimetrováno ze vzorového řezu a situace - kolem vnějších obrub " 0,35* (5+13+91+73+53+10) |  | 85.75
| "odkop pro podél. park. stání" 0,25*(359+69+60+4)*1,1 |  | 135.3
odkop | Součet |  | 221.05
Použití figury:
122151104 | Odkopávky a prokopávky nezapažené v hornině třídy těžitelnosti I skupiny 1 a 2 objem do 500 m3 strojně | m3 | 221.05
162751117 | Vodorovné přemístění přes 9 000 do 10000 m výkopku/sypaniny z horniny třídy těžitelnosti I skupiny 1 až 3 | m3 | 254.3
odstr_beton |  |  | 10
odstr_beton | "odstranění v nejnutnějším rozsahu v místech beton.ploch" 10 |  | 10
Použití figury:
113107130 | Odstranění podkladu z betonu prostého tl do 100 mm ručně | m2 | 10
113107163 | Odstranění podkladu z kameniva drceného tl přes 200 do 300 mm strojně pl přes 50 do 200 m2 | m2 | 519.2
997221561 | Vodorovná doprava suti z kusových materiálů do 1 km | t | 177.997
997221615 | Poplatek za uložení na skládce (skládkovné) stavebního odpadu betonového kód odpadu 17 01 01 | t | 58.32
odstr_dlažba |  |  | 5
odstr_dlažba | "v km 0.430 vlevo, v nejnutnějším rozsahu" 5,0 |  | 5
Použití figury:
113106023 | Rozebrání dlažeb při překopech komunikací pro pěší ze zámkové dlažby ručně | m2 | 5
113107163 | Odstranění podkladu z kameniva drceného tl přes 200 do 300 mm strojně pl přes 50 do 200 m2 | m2 | 519.2
997221561 | Vodorovná doprava suti z kusových materiálů do 1 km | t | 177.997
997221615 | Poplatek za uložení na skládce (skládkovné) stavebního odpadu betonového kód odpadu 17 01 01 | t | 58.32
odstr_kameniva |  |  | 519.2
| "pod dlažbou" odstr_dlažba |  | 5
| "pod betonovým povrchem" odstr_beton |  | 10
| "v místě podél. park.stání a ploch pro kontejnery" 359+69+60+4 |  | 492
| "v místech žlabu" 122*0,5*0,2 |  | 12.2
odstr_kameniva | Součet |  | 519.2
Použití figury:
113107163 | Odstranění podkladu z kameniva drceného tl přes 200 do 300 mm strojně pl přes 50 do 200 m2 | m2 | 519.2
997221551 | Vodorovná doprava suti ze sypkých materiálů do 1 km | t | 1471.654
997221655 | Poplatek za uložení na skládce (skládkovné) zeminy a kamení kód odpadu 17 05 04 | t | 259.6
odstr_nános_krajnice |  |  | 960
odstr_nános_krajnice | "stržení drnu v šířce 1m kolem krajnic po obou stranách v celé délce silnice" (640*2)*0,75 |  | 960
odstr_pridlazba |  |  | 50
odstr_pridlazba | "planimetrováno ze situace - bude fakturováno dle skutečnost poškozené betonové přídlažby budou vyměněny" 50 |  | 50
Použití figury:
113201111 | Vytrhání obrub chodníkových ležatých | m | 50
997221561 | Vodorovná doprava suti z kusových materiálů do 1 km | t | 177.997
997221615 | Poplatek za uložení na skládce (skládkovné) stavebního odpadu betonového kód odpadu 17 01 01 | t | 58.32
odstr_zivice |  |  | 519.9
| "dočištění a odstranění asfalt.povrchu kolem obrub, vpustí" |  | 0
| "I.etapa:" 288*0,30 |  | 86.4
| "II.etapa:" 243*0,30 |  | 72.9
| "III.etapa:" 568*0,30 |  | 170.4
| "IV.etapa:" 321*0,30 |  | 96.3
| "V.etapa:" 283*0,30 |  | 84.9
| "kolem vpustí" 2*15*0,3 |  | 9
odstr_zivice | Součet |  | 519.9
Použití figury:
113107142 | Odstranění podkladu živičného tl přes 50 do 100 mm ručně | m2 | 519.9
997221561 | Vodorovná doprava suti z kusových materiálů do 1 km | t | 177.997
997221645 | Poplatek za uložení na skládce (skládkovné) odpadu asfaltového bez dehtu kód odpadu 17 03 02 | t | 1331.631
odstraneni_asfalt | odstranění asfalt |  | 7.75
odstraneni_dlazby | odstranění staré dlažby betonové |  | 5.52
odstraneni_obrub | odtranění stáv.obrubníků |  | 580
| "kolem podél park.stání - silniční obrubník 150/250/1000" 75+110+55 |  | 240
| "kolem podél park.stání - chodníkový obrubník 100/200/1000" 75+110+55 |  | 240
| "planimetrováno ze situace - bude fakturováno dle skutečnost poškozené silniční obruby budou vyměněny" 100 |  | 100
odstraneni_obrub | Součet |  | 580
Použití figury:
113202111 | Vytrhání obrub krajníků obrubníků stojatých | m | 580
997221561 | Vodorovná doprava suti z kusových materiálů do 1 km | t | 177.997
997221615 | Poplatek za uložení na skládce (skládkovné) stavebního odpadu betonového kód odpadu 17 01 01 | t | 58.32
odvoz_odkop | odvoz výkopu |  | 254.3
| "odvoz výkopu na skládku - přebytek výkopu" |  | 0
| odkop+ryha_rucne |  | 254.3
odvoz_odkop | Součet |  | 254.3
Použití figury:
162751117 | Vodorovné přemístění přes 9 000 do 10000 m výkopku/sypaniny z horniny třídy těžitelnosti I skupiny 1 až 3 | m3 | 254.3
167151101 | Nakládání výkopku z hornin třídy těžitelnosti I skupiny 1 až 3 do 100 m3 | m3 | 254.3
171201231 | Poplatek za uložení zeminy a kamení na recyklační skládce (skládkovné) kód odpadu 17 05 04 | t | 457.74
171251201 | Uložení sypaniny na skládky nebo meziskládky | m3 | 254.3
ryha_rucne |  |  | 33.25
| "pro žlab" 122*0,5*0,25 |  | 15.25
| "v místech přípojky z UV" 0.8*1,5*15 |  | 18
ryha_rucne | Součet |  | 33.25
Použití figury:
132212121 | Hloubení zapažených rýh šířky do 800 mm v soudržných horninách třídy těžitelnosti I skupiny 3 ručně | m3 | 33.25
162751117 | Vodorovné přemístění přes 9 000 do 10000 m výkopku/sypaniny z horniny třídy těžitelnosti I skupiny 1 až 3 | m3 | 254.3
ryha_strojne |  |  | 44.64
| "pro HV, 2xUV" (1,8*1,5*1,2)+(2*1,0*1,0*1,2) |  | 5.64
| "propustek pod sjezdem v km 0,553" 0,8*1,0*11 |  | 8.8
| "rýha pro drenáž pod sjezdem v km 0,420" 0,8*1,2*20 |  | 19.2
| "rýha pro betonov.prahy u propustků" 17*(2,0*0,25*0,8) |  | 6.8
| "rýha pro betonové zídky pro zajištění svahu u nátoku do propustku v km 0,313" 2*(6,0*0,35*1,0) |  | 4.2
ryha_strojne | Součet |  | 44.64
ryha2m_strojně |  |  | 72
ryha2m_strojně | "propustek v km 0,488" 2,0*1,5*24 |  | 72
sypke |  |  | 1471.654
| "odvoz na skládku" odstr_kameniva*0,25*2,0 |  | 259.6
| "odvoz na skládku" freza40*0,04*2,3 |  | 860.844
| "odvoz na skládku" freza60*0,06*2,3 |  | 351.21
sypke | Součet |  | 1471.654
Použití figury:
997221551 | Vodorovná doprava suti ze sypkých materiálů do 1 km | t | 1471.654
997221559 | Příplatek ZKD 1 km u vodorovné dopravy suti ze sypkých materiálů | t | 13244.886
997221611 | Nakládání suti na dopravní prostředky pro vodorovnou dopravu | t | 1649.651
vybourane_hmoty |  |  | 39.209
| bourání_čel*2,4 |  | 20.34
| bourání_žlab*0,6*0,15*2,4 |  | 9.072
| bourání_propust*3,14*0,5*0,10*2,4 |  | 9.797
vybourane_hmoty | Součet |  | 39.209