## List1
příloha č. 2 ZD
Technická specifikace vozidla: automobil (4x4) MPV nebo SUV - víceúčelový pro rozvoz obědů pečovatelské služby
………………………………….. (Dodavatel vyplní název nabízených vozidel)
Kupujícím požadované technické požadavky (parametry vozidla)
Obchodní třída: | MPV, SUV-víceúčelový
Počet dveří: | min. 5
Počet míst k sezení: | 5
Palivo: | benzín
Obsah motoru (cm³): | min. 999
Výkon motoru (kW): | min. 70
Emisní norma: | EURO 6
Převodovka: | manuální
Pohon kol: | 4x4
Barva karoserie: | základní - zadavatel si vybere dle vzorníku
Barva interiéru: | základní - zadavatel si vybere dle vzorníku
Potah sedadel: | základní - zadavatel si vybere dle vzorníku
Objem zavazadlového prostoru se sklopenou druhou řadou sedadel (l): | min.1 400
Záruka výrobce: | 3 roky nebo 100 000 km
Požadované vnější rozměry:
Kupujícím požadované technické požadavky (parametry vozidla)
Celková délka (mm): | 4 000 - 4 500
Celková šířka včetně zpětných zrcátek (mm): | max. 2 150
Požadovaná bezpečnostní a funkční výbava:
Kupujícím požadované technické požadavky (parametry vozidla)
Elektronický stabilizační systém
Posilovač řízení
Kontrola tlaku v pneumatikách
Vyhřívané zadní sklo
Zadní stěrač
Parkovací senzory zadní
Klimatizace min. manuální
Centrální zamykání včetně dálkového ovládání (2 klíče)
Elektricky ovládaná a vyhřívaná vnější zpětná zrcátka
Autorádio
Vkládané gumové koberce
Min. ocelová kola s kryty s letními pneumatikami
Min ocelová kola s kryty se zimními pneumatikami
Zadní sedadla odnímatelná
Airbag řidiče a spolujezdce
Okna všech dveří prosklená
Povinná výbava vozidla dle aktuálně platné vyhlášky
Elektricky ovládaná okna min. vpředu