## Krycí List
Statutární město Třinec
Jablunkovská 160
| 73961 Třinec - Staré Město | POPTÁVKA
| Vaší nabídku zpracujte v tomto souboru doplněním jednotkové ceny na listu Poptávané položky (zvýrazněná barva výplně). Při vyhodnocování nabídek budou akceptovány pouze původní soubory XLS. Pozměněnou nabídku nebude možné vyhodnotit. |  |  | Vyplňte identifikace vaší společnosti a doplňte údaje o kontaktních osobách (zvýrazněná barva výplně). |  | Set Column width to
56
|  | Zakázka: | Most Holý, ev.č. XII-06m přes Tyrku, Třinec - Tyra - rekonstruce |  |  | Most Holý, ev.č. XII-06m přes Tyrku, Třinec - Tyra - rekonstruce
0 |  | Číslo poptávky: | 22215 |  |  | 22215
21 |  | Poptávka: | Most Holý, ev.č. XII-06m přes Tyrku, - Třinec-Tyra – rekonstrukce |  |  | Most Holý, ev.č. XII-06m přes Tyrku, - Třinec-Tyra – rekonstrukce
#N/A |  | Komentář: |  |  |  | 0
#N/A |  | Zadání: |  |  |  | 0
0 |  | Datum uzávěrky poptávky:
0 |  | Datum zahájení realizace:
0 |  | Datum ukončení realizace:
0 | [5 empty] | {6FCF7183-F8D9-4599-AF8A-BE00E16F1937}
| ZADAVATEL |  |  | UCHAZEČ
| Zadavatel: | Statutární město Třinec |  | Uchazeč:
| DIČ: | CZ00297313 |  | DIČ:
| IČ: | 00297313 |  | IČ:
0
| Adresa |  |  | Adresa
| Ulice: | Jablunkovská 160 |  | Ulice:
| Město: | Třinec - Staré Město |  | Město:
| PSČ: | 73961 |  | PSČ:
| Kontakt |  |  | Kontakt
| Telefon: |  |  | Telefon:
| E-mail: |  |  | E-mail:
| www: |  |  | www:
KONTAKTNÍ OSOBY ZADAVATELE
|  |  |  | Telefon | Email
| Zodpovědná osoba: | Hana Konderlová |  |  | hana.konderlova@trinecko.cz
KOMENTÁŘ UCHAZEČE

## Rekapitulace
Most Holý, ev.č. XII-06m přes Tyrku, Třinec - Tyra - rekonstruce - SoD
| Popis | Cena | DPH | Cena s DPH
22215 | 22215: Most Holý, ev.č. XII-06m přes Tyrku, - Třinec-Tyra – rekonstrukce | 0 | #VALUE! | #VALUE!
22215/SO 001 | SO 001: Demolice | 0 | #VALUE! | #VALUE!
22215/SO 001/0 | 0: Všeobecné konstrukce a práce | 0 | #VALUE! | #VALUE!
22215/SO 001/1 | 1: Zemní práce | 0 | #VALUE! | #VALUE!
22215/SO 001/9 | 9: Ostatní konstrukce a práce | 0 | #VALUE! | #VALUE!
22215/SO 002 | SO 002: Všeobecné konstrukce a práce | 0 | #VALUE! | #VALUE!
22215/SO 002/0 | 0: Všeobecné konstrukce a práce | 0 | #VALUE! | #VALUE!
22215/SO 002/9 | 9: Ostatní konstrukce a práce | 0 | #VALUE! | #VALUE!
22215/SO 101 | SO 101: Úprava místní komunikace č. 447c | 0 | #VALUE! | #VALUE!
22215/SO 101/2 | 2: Základy | 0 | #VALUE! | #VALUE!
22215/SO 101/5 | 5: Komunikace | 0 | #VALUE! | #VALUE!
22215/SO 101/9 | 9: Ostatní konstrukce a práce | 0 | #VALUE! | #VALUE!
22215/SO 182 | SO 182: SO 182 - Dopravně inženýrská opatření | 0 | #VALUE! | #VALUE!
22215/SO 182/0 | 0: Všeobecné konstrukce a práce | 0 | #VALUE! | #VALUE!
22215/SO 182/9 | 9: Ostatní konstrukce a práce | 0 | #VALUE! | #VALUE!
22215/SO 201 | SO 201: Most Holý, ev.č. XII-06m přes Tyru | 0 | #VALUE! | #VALUE!
22215/SO 201/0 | 0: Všeobecné konstrukce a práce | 0 | #VALUE! | #VALUE!
22215/SO 201/1 | 1: Zemní práce | 0 | #VALUE! | #VALUE!
22215/SO 201/2 | 2: Základy | 0 | #VALUE! | #VALUE!
22215/SO 201/3 | 3: Svislé konstrukce | 0 | #VALUE! | #VALUE!
22215/SO 201/4 | 4: Vodorovné konstrukce | 0 | #VALUE! | #VALUE!
22215/SO 201/5 | 5: Komunikace | 0 | #VALUE! | #VALUE!
22215/SO 201/6 | 6: Úpravy povrchů, podlahy, výplně otvorů | 0 | #VALUE! | #VALUE!
22215/SO 201/7 | 7: Přidružená stavební výroba | 0 | #VALUE! | #VALUE!
22215/SO 201/8 | 8: Potrubí | 0 | #VALUE! | #VALUE!
22215/SO 201/9 | 9: Ostatní konstrukce a práce | 0 | #VALUE! | #VALUE!
| Celkem (bez DPH) | 0
| DPH | 0
| Celkem (včetně DPH) | 0

## Poptávané položky
Poptávka
Vaší nabídku zpracujte v tomto souboru doplněním jednotkové ceny, případně můžete vyplnit i komentář (zvýrazněná barva výplně). Při vyhodnocování nabídek budou akceptovány pouze původní soubory XLS. Pozměněnou nabídku nebude možné vyhodnotit.
| GUID | ID HSC | Poř. | Typ | Kód | Popis | MJ | Poptávaná Výměra | Nabízená Výměra | Jedn. Cena | Cena | Komentář zadavatele | Sazba DPH | DPH | Cena s DPH | Komentář uchazeče | Cenová soustava | Jedn. hmotnost | Jedn. Suť | Zamčená cena
22215 |  | 1 |  | Stavba |  | 22215: Most Holý, ev.č. XII-06m přes Tyrku, - Třinec-Tyra – rekonstrukce |  |  |  |  | 0 |  |  | #VALUE! | #VALUE!
22215/SO 001 |  | 2 |  | Objekt |  | SO 001: Demolice |  |  |  |  | 0 |  |  | #VALUE! | #VALUE!
22215/SO 001/0 |  | 3 |  | Oddíl |  | 0: Všeobecné konstrukce a práce |  |  |  |  | 0 |  |  | #VALUE! | #VALUE!
| {FF4F0EE6-81BE-4A3C-BC84-161586E2A35A} | <item> | 1 | SUB | 014122 | POPLATKY ZA SKLÁDKU TYP S-OO (OSTATNÍ ODPAD) | T | 130.92 | 130.92 |  |  |  | 21 | #VALUE! | #VALUE! |  | OTSKP ~ 2023
| {D5A21EF3-3774-4B3C-8AE9-2DC305999993} | <item> | 2 | SUB | 014122 | POPLATKY ZA SKLÁDKU TYP S-OO (OSTATNÍ ODPAD) | T | 137.036 | 137.036 |  |  |  | 21 | #VALUE! | #VALUE! |  | OTSKP ~ 2023
| {0638F990-E5B5-4309-B165-DEC362E61E30} | <item> | 3 | SUB | 014122 | POPLATKY ZA SKLÁDKU TYP S-OO (OSTATNÍ ODPAD) | T | 7.812 | 7.812 |  |  |  | 21 | #VALUE! | #VALUE! |  | OTSKP ~ 2023
| {B60CDC98-50C9-4C92-95C2-B246D14B347B} | <item> | 4 | SUB | 014132 | POPLATKY ZA SKLÁDKU TYP S-NO (NEBEZPEČNÝ ODPAD) | T | 74.504 | 74.504 |  |  |  | 21 | #VALUE! | #VALUE! |  | OTSKP ~ 2023
| {D6547003-D5B6-4888-A8C2-0C4EF5EDC2CD} | <item> | 5 | SUB | 03620x | DOPRAVNÍ ZAŘÍZENÍ - JEŘÁBY STAVEBNÍ | h | 32 | 32 |  |  |  | 21 | #VALUE! | #VALUE! |  | OTSKP ~ 2023
<null>
22215/SO 001/1 |  | 3 |  | Oddíl |  | 1: Zemní práce |  |  |  |  | 0 |  |  | #VALUE! | #VALUE!
| {23756B13-70AB-41BB-B0E8-927F048AF4D4} | <item> | 6 | SUB | 11120 | ODSTRANĚNÍ KŘOVIN | M2 | 59 | 59 |  |  |  | 21 | #VALUE! | #VALUE! |  | OTSKP ~ 2023
| {F47850D1-9480-4A72-8ECF-8E58275FD9A4} | <item> | 7 | SUB | 11202 | KÁCENÍ STROMŮ D KMENE DO 0,9M S ODSTRANĚNÍM PAŘEZŮ | KUS | 2 | 2 |  |  |  | 21 | #VALUE! | #VALUE! |  | OTSKP ~ 2023
| {D9E214C0-58AD-4AB1-B60A-E4AF3AE7DAE9} | <item> | 8 | SUB | 11313 | ODSTRANĚNÍ KRYTU ZPEVNĚNÝCH PLOCH S ASFALTOVÝM POJIVEM | M3 | 19.41 | 19.41 |  |  |  | 21 | #VALUE! | #VALUE! |  | OTSKP ~ 2023
| {82EE2597-A14D-49BA-A731-8B12782B8E09} | <item> | 9 | SUB | 11313 | ODSTRANĚNÍ KRYTU ZPEVNĚNÝCH PLOCH S ASFALTOVÝM POJIVEM | M3 | 3.72 | 3.72 |  |  |  | 21 | #VALUE! | #VALUE! |  | OTSKP ~ 2023
| {AFCA1B17-DE62-4F1E-B86F-95997CCBD033} | <item> | 10 | SUB | 11372 | FRÉZOVÁNÍ ZPEVNĚNÝCH PLOCH ASFALTOVÝCH | M3 | 7.374 | 7.374 |  |  |  | 21 | #VALUE! | #VALUE! |  | OTSKP ~ 2023
| {03343A89-A901-41BD-9068-4BCC5C8EA91E} | <item> | 11 | SUB | 11372 | FRÉZOVÁNÍ ZPEVNĚNÝCH PLOCH ASFALTOVÝCH | M3 | 15.49 | 15.49 |  |  |  | 21 | #VALUE! | #VALUE! |  | OTSKP ~ 2023
| {24B4CC3D-1967-4E6E-89E9-45BACCBE8A7F} | <item> | 12 | SUB | 12373 | ODKOP PRO SPOD STAVBU SILNIC A ŽELEZNIC TŘ. I | M3 | 25.88 | 25.88 |  |  |  | 21 | #VALUE! | #VALUE! |  | OTSKP ~ 2023
| {7AC2A9B9-FCD8-436B-804B-F0CA522B5ACD} | <item> | 13 | SUB | 12373 | ODKOP PRO SPOD STAVBU SILNIC A ŽELEZNIC TŘ. I | M3 | 39.58 | 39.58 |  |  |  | 21 | #VALUE! | #VALUE! |  | OTSKP ~ 2023
<null>
22215/SO 001/9 |  | 3 |  | Oddíl |  | 9: Ostatní konstrukce a práce |  |  |  |  | 0 |  |  | #VALUE! | #VALUE!
| {39C67DD5-E440-4095-94B6-37D5DDF16031} | <item> | 14 | SUB | 96613 | BOURÁNÍ KONSTRUKCÍ Z KAMENE NA MC | M3 | 23.471 | 23.471 |  |  |  | 21 | #VALUE! | #VALUE! |  | OTSKP ~ 2023
| {5F4B8D34-CC42-4D12-B363-01CEFE7B1406} | <item> | 15 | SUB | 96615 | BOURÁNÍ KONSTRUKCÍ Z PROSTÉHO BETONU | M3 | 23.471 | 23.471 |  |  |  | 21 | #VALUE! | #VALUE! |  | OTSKP ~ 2023
| {1B90E06B-5620-4B02-8B3D-0384D8F5B587} | <item> | 16 | SUB | 96616 | BOURÁNÍ KONSTRUKCÍ ZE ŽELEZOBETONU | M3 | 8.812 | 8.812 |  |  |  | 21 | #VALUE! | #VALUE! |  | OTSKP ~ 2023
| {52D267E7-91C6-435B-A839-AB9A751EF176} | <item> | 17 | SUB | 96618 | BOURÁNÍ KONSTRUKCÍ KOVOVÝCH | T | 14.723 | 14.723 |  |  |  | 21 | #VALUE! | #VALUE! |  | OTSKP ~ 2023
| {261E7C91-7362-4605-B03B-B10B24E047EF} | <item> | 18 | SUB | 966345 | BOURÁNÍ PROPUSTŮ Z TRUB DN DO 300MM | M | 5.6 | 5.6 |  |  |  | 21 | #VALUE! | #VALUE! |  | OTSKP ~ 2023
| {302A2028-9295-4691-92E3-A42FA566C498} | <item> | 19 | SUB | 97817 | ODSTRANĚNÍ MOSTNÍ IZOLACE | M2 | 57.8 | 57.8 |  |  |  | 21 | #VALUE! | #VALUE! |  | OTSKP ~ 2023
<null>
22215/SO 002 |  | 2 |  | Objekt |  | SO 002: Všeobecné konstrukce a práce |  |  |  |  | 0 |  |  | #VALUE! | #VALUE!
22215/SO 002/0 |  | 3 |  | Oddíl |  | 0: Všeobecné konstrukce a práce |  |  |  |  | 0 |  |  | #VALUE! | #VALUE!
| {AB998959-7D80-4761-A995-259581BEEF31} | <item> | 1 | SUB | 02710x | POMOC PRÁCE ZŘÍZ NEBO ZAJIŠŤ OBJÍŽĎKY A PŘÍSTUP CESTY | H | 56 | 56 |  |  |  | 21 | #VALUE! | #VALUE! |  | OTSKP ~ 2023
| {BC866B62-D4F6-4CD2-BCBB-40D3A3A7EFE1} | <item> | 2 | SUB | 02720 | POMOC PRÁCE ZŘÍZ NEBO ZAJIŠŤ REGULACI A OCHRANU DOPRAVY | H | 50 | 50 |  |  |  | 21 | #VALUE! | #VALUE! |  | OTSKP ~ 2023
| {8FFCF990-9D65-411D-9043-B9159AE44F8B} | <item> | 3 | SUB | 02730 | POMOC PRÁCE ZŘÍZ NEBO ZAJIŠŤ OCHRANU INŽENÝRSKÝCH SÍTÍ | KPL | 3 | 3 |  |  |  | 21 | #VALUE! | #VALUE! |  | OTSKP ~ 2023
| {B1D22BF5-7AF3-42A4-970C-10AFD1F96DCE} | <item> | 4 | SUB | 02730 | POMOC PRÁCE ZŘÍZ NEBO ZAJIŠŤ OCHRANU INŽENÝRSKÝCH SÍTÍ | KPL | 1 | 1 |  |  |  | 21 | #VALUE! | #VALUE! |  | OTSKP ~ 2023
| {94DA0123-713E-48A4-9323-246075782DB6} | <item> | 5 | SUB | 02730 | POMOC PRÁCE ZŘÍZ NEBO ZAJIŠŤ OCHRANU INŽENÝRSKÝCH SÍTÍ | KPL | 1 | 1 |  |  |  | 21 | #VALUE! | #VALUE! |  | OTSKP ~ 2023
| {003EE21C-C5AE-4573-B444-C64290C0A83D} | <item> | 6 | SUB | 02730 | POMOC PRÁCE ZŘÍZ NEBO ZAJIŠŤ OCHRANU INŽENÝRSKÝCH SÍTÍ | KPL | 1 | 1 |  |  |  | 21 | #VALUE! | #VALUE! |  | OTSKP ~ 2023
| {66177AF7-46C0-4E29-8594-823A819654B0} | <item> | 7 | SUB | 02730 | POMOC PRÁCE ZŘÍZ NEBO ZAJIŠŤ OCHRANU INŽENÝRSKÝCH SÍTÍ | KPL | 1 | 1 |  |  |  | 21 | #VALUE! | #VALUE! |  | OTSKP ~ 2023
| {E789D537-4B81-4360-866F-B413A4BC94D3} | <item> | 8 | SUB | 02730 | POMOC PRÁCE ZŘÍZ NEBO ZAJIŠŤ OCHRANU INŽENÝRSKÝCH SÍTÍ | KPL | 2 | 2 |  |  |  | 21 | #VALUE! | #VALUE! |  | OTSKP ~ 2023
| {A880D40B-5AE3-49EA-B458-9EE5F0693D08} | <item> | 9 | SUB | 02811x | PRŮZKUMNÉ PRÁCE GEOTECHNICKÉ NA POVRCHU | H | 200 | 200 |  |  |  | 21 | #VALUE! | #VALUE! |  | OTSKP ~ 2023
| {38D1C917-94B9-410C-AA14-B1622DDDF538} | <item> | 10 | SUB | 02841x | PRŮZKUMNÉ PRÁCE ŽIVOTNÍHO PROSTŘEDÍ NA POVRCHU | H | 16 | 16 |  |  |  | 21 | #VALUE! | #VALUE! |  | OTSKP ~ 2023
| {4FF265CE-7516-472E-B2CC-99F148C487B9} | <item> | 11 | SUB | 02910 | OSTATNÍ POŽADAVKY - ZEMĚMĚŘIČSKÁ MĚŘENÍ | KPL | 1 | 1 |  |  |  | 21 | #VALUE! | #VALUE! |  | OTSKP ~ 2023
| {DF559E9D-51C3-4A74-8538-D7877ABB0D97} | <item> | 12 | SUB | 02910x | OSTATNÍ POŽADAVKY - ZEMĚMĚŘIČSKÁ MĚŘENÍ | H | 8 | 8 |  |  |  | 21 | #VALUE! | #VALUE! |  | OTSKP ~ 2023
| {E31CAC4D-0ACA-4470-902D-BC3FE2EBC980} | <item> | 13 | SUB | 02910x | OSTATNÍ POŽADAVKY - ZEMĚMĚŘIČSKÁ MĚŘENÍ | KPL | 48 | 48 |  |  |  | 21 | #VALUE! | #VALUE! |  | OTSKP ~ 2023
| {EDF57411-9405-406A-9332-607A40AEDBFC} | <item> | 14 | SUB | 02940 | OSTATNÍ POŽADAVKY - VYPRACOVÁNÍ DOKUMENTACE | KPL | 1 | 1 |  |  |  | 21 | #VALUE! | #VALUE! |  | OTSKP ~ 2023
| {053925A3-31E9-4493-B48A-A9BD3F2C121B} | <item> | 15 | SUB | 029412 | OSTATNÍ POŽADAVKY - VYPRACOVÁNÍ MOSTNÍHO LISTU | KUS | 1 | 1 |  |  |  | 21 | #VALUE! | #VALUE! |  | OTSKP ~ 2023
| {1CAB2FEF-CFD3-471D-B11C-8223E1340FA0} | <item> | 16 | SUB | 02943 | OSTATNÍ POŽADAVKY - VYPRACOVÁNÍ RDS | KPL | 1 | 1 |  |  |  | 21 | #VALUE! | #VALUE! |  | OTSKP ~ 2023
| {D2974BA4-F815-4019-9CB3-F86D6A1C038B} | <item> | 17 | SUB | 02944 | OSTAT POŽADAVKY - DOKUMENTACE SKUTEČ PROVEDENÍ V DIGIT FORMĚ | KPL | 1 | 1 |  |  |  | 21 | #VALUE! | #VALUE! |  | OTSKP ~ 2023
| {D54FC7E4-E31E-4DAA-8721-2687567162BE} | <item> | 18 | SUB | 02950 | OSTATNÍ POŽADAVKY - POSUDKY, KONTROLY, REVIZNÍ ZPRÁVY | KPL | 1 | 1 |  |  |  | 21 | #VALUE! | #VALUE! |  | OTSKP ~ 2023
| {61685337-24BC-42B0-99E9-C4D358401C62} | <item> | 19 | SUB | 02950 | OSTATNÍ POŽADAVKY - POSUDKY, KONTROLY, REVIZNÍ ZPRÁVY | KPL | 2 | 2 |  |  |  | 21 | #VALUE! | #VALUE! |  | OTSKP ~ 2023
| {7CC36B96-4C85-4C65-A204-6A4A8F710FD3} | <item> | 20 | SUB | 02950 | OSTATNÍ POŽADAVKY - POSUDKY, KONTROLY, REVIZNÍ ZPRÁVY | KPL | 1 | 1 |  |  |  | 21 | #VALUE! | #VALUE! |  | OTSKP ~ 2023
| {46E0ABE5-C85A-4977-BA94-4277219D11D6} | <item> | 21 | SUB | 02953 | OSTATNÍ POŽADAVKY - HLAVNÍ MOSTNÍ PROHLÍDKA | KUS | 1 | 1 |  |  |  | 21 | #VALUE! | #VALUE! |  | OTSKP ~ 2023
| {3EC2DE40-BEC4-4EE5-BC40-5777C997C5F4} | <item> | 22 | SUB | 03100 | ZAŘÍZENÍ STAVENIŠTĚ - ZŘÍZENÍ, PROVOZ, DEMONTÁŽ | KPL | 1 | 1 |  |  |  | 21 | #VALUE! | #VALUE! |  | OTSKP ~ 2023
<null>
22215/SO 002/9 |  | 3 |  | Oddíl |  | 9: Ostatní konstrukce a práce |  |  |  |  | 0 |  |  | #VALUE! | #VALUE!
| {5F75B823-769F-4319-B4FA-20F7C7B738AB} | <item> | 23 | SUB | 916812 | ODDĚL OPLOCENÍ S PODSTAVCI DRÁTĚNNÉ - MONTÁŽ S PŘESUNEM | M | 80 | 80 |  |  |  | 21 | #VALUE! | #VALUE! |  | OTSKP ~ 2023
| {9F844FC9-4D2F-4535-9553-798C7312B5F5} | <item> | 24 | SUB | 916813 | ODDĚL OPLOCENÍ S PODSTAVCI DRÁTĚNNÉ - DEMONTÁŽ | M | 80 | 80 |  |  |  | 21 | #VALUE! | #VALUE! |  | OTSKP ~ 2023
<null>
22215/SO 101 |  | 2 |  | Objekt |  | SO 101: Úprava místní komunikace č. 447c |  |  |  |  | 0 |  |  | #VALUE! | #VALUE!
22215/SO 101/2 |  | 3 |  | Oddíl |  | 2: Základy |  |  |  |  | 0 |  |  | #VALUE! | #VALUE!
| {CEE603FD-484A-4A95-8A0A-F004B04E609B} | <item> | 1 | SUB | 21461F | SEPARAČNÍ GEOTEXTILIE DO 600G/M2 | M2 | 45.7 | 45.7 |  |  | překrytí upálených zápor pod povrchem pro omezení deformace vozovky pás š. 1,0 m v celé délce pažení vč. uložení a zajištění proti posunu Etapa 1 - za OP1 1*13,6 = 13,600 [B] - za OP2 1*10,2 = 10,200 [C] Mezisoučet Etapa 1 = 23,800 [H] Etapa 2 - za OP1 1*12,7 = 12,700 [E] - za OP2 1*9,2 = 9,200 [F] Mezisoučet Etapa 2 = 21,900 [I] Celkové množství = 45,700 Položka zahrnuje: - dodávku předepsané geotextilie - úpravu, očištění a ochranu podkladu - přichycení k podkladu, případně zatížení - úpravy spojů a zajištění okrajů - úpravy pro odvodnění - nutné přesahy - mimostaveništní a vnitrostaveništní dopravu | 21 | #VALUE! | #VALUE! |  | OTSKP ~ 2023
<null>
22215/SO 101/5 |  | 3 |  | Oddíl |  | 5: Komunikace |  |  |  |  | 0 |  |  | #VALUE! | #VALUE!
| {22B25DCE-0565-4A15-9125-9BC7601ABC4B} | <item> | 2 | SUB | 56332 | VOZOVKOVÉ VRSTVY ZE ŠTĚRKODRTI TL. DO 100MM | M2 | 54.7 | 54.7 |  |  | štěrkodrť pro napojení sjezdu na stávající stav, komplet, vč. nákupu, dodání a hutnění Etapa 1 - za mostem vlevo 34.5 = 34,500 [B] Etapa 2 - za mostem vpravo 20.20 = 20,200 [D] Celkové množství = 54,700 - dodání kameniva předepsané kvality a zrnitosti - rozprostření a zhutnění vrstvy v předepsané tloušťce - zřízení vrstvy bez rozlišení šířky, pokládání vrstvy po etapách - nezahrnuje postřiky, nátěry | 21 | #VALUE! | #VALUE! |  | OTSKP ~ 2023
| {A60C0505-ABF8-45FA-8461-96CDB1BE438C} | <item> | 3 | SUB | 56333 | VOZOVKOVÉ VRSTVY ZE ŠTĚRKODRTI TL. DO 150MM | M2 | 194.4 | 194.4 |  |  | vrstva štěrkodrti (min. ŠDA, fr 0/32) tl. 150 mm, mimo most, plná výměna, Etapa 1 - dle pol. 574A34a 119,9 = 119,900 [B] Etapa 2 - dle pol. 574A34a 74,5 = 74,500 [D] Celkové množství = 194,400 - dodání kameniva předepsané kvality a zrnitosti - rozprostření a zhutnění vrstvy v předepsané tloušťce - zřízení vrstvy bez rozlišení šířky, pokládání vrstvy po etapách - nezahrnuje postřiky, nátěry | 21 | #VALUE! | #VALUE! |  | OTSKP ~ 2023
| {9E8229EF-11E1-46CC-BEE6-2E62F8FA83E0} | <item> | 4 | SUB | 56333 | VOZOVKOVÉ VRSTVY ZE ŠTĚRKODRTI TL. DO 150MM | M2 | 85.2 | 85.2 |  |  | vrstva štěrkodrti (min. ŠDA, fr 0/32) tl. 150 mm, v místě vjezdů a v místě odkopu svahu plná výměna, ČERPÁNO SE SOUHLASEM OBJEDNATELE Etapa 1 - dle pol. 574A34b 16.8 = 16,800 [B] - odkop svahu za OP1 48.9 = 48,900 [E] Mezisoučet Etapa 1 = 65,700 [F] Etapa 2 - dle pol. 574A34b 19.5 = 19,500 [D] Celkové množství = 85,200 - dodání kameniva předepsané kvality a zrnitosti - rozprostření a zhutnění vrstvy v předepsané tloušťce - zřízení vrstvy bez rozlišení šířky, pokládání vrstvy po etapách - nezahrnuje postřiky, nátěry | 21 | #VALUE! | #VALUE! |  | OTSKP ~ 2023
| {C9748AAF-5FF6-4809-80DD-ADF713B35C74} | <item> | 5 | SUB | 56334 | VOZOVKOVÉ VRSTVY ZE ŠTĚRKODRTI TL. DO 200MM | M2 | 185.9 | 185.9 |  |  | vrstva štěrkodrti (min. ŠDA, fr 0/32) tl. 200 mm, mimo most, plná výměna Etapa 1 - dle pol. 574A34a 114.700 = 114,700 [B] Etapa 2 - dle pol. 574A34a 71.200 = 71,200 [D] Celkové množství = 185,900 - dodání kameniva předepsané kvality a zrnitosti - rozprostření a zhutnění vrstvy v předepsané tloušťce - zřízení vrstvy bez rozlišení šířky, pokládání vrstvy po etapách - nezahrnuje postřiky, nátěry | 21 | #VALUE! | #VALUE! |  | OTSKP ~ 2023
| {FBB3FDE0-BB9D-4611-9375-D2EACB3D9332} | <item> | 6 | SUB | 56334 | VOZOVKOVÉ VRSTVY ZE ŠTĚRKODRTI TL. DO 200MM | M2 | 34.7 | 34.7 |  |  | vrstva štěrkodrti (min. ŠDA, fr 0/32) tl. 200 mm, v místě vjezdů plná výměna, ČERPÁNO SE SOUHLASEM OBJEDNATELE Etapa 1 - dle pol. 574A34b 16.100 = 16,100 [B] Etapa 2 - dle pol. 574A34b 18.600 = 18,600 [D] Celkové množství = 34,700 - dodání kameniva předepsané kvality a zrnitosti - rozprostření a zhutnění vrstvy v předepsané tloušťce - zřízení vrstvy bez rozlišení šířky, pokládání vrstvy po etapách - nezahrnuje postřiky, nátěry | 21 | #VALUE! | #VALUE! |  | OTSKP ~ 2023
| {E1AA25FD-49B8-46BD-807A-487ADFC52F21} | <item> | 7 | SUB | 572123 | INFILTRAČNÍ POSTŘIK Z EMULZE DO 1,0KG/M2 | M2 | 185.9 | 185.9 |  |  | 0.80 kg/m2, PI-B, pojivo silniční asfalt, pod podkladní vrstvou, mimo most Etapa 1 - dle pol. 56334a 114.700 = 114,700 [B] Etapa 2 - dle pol. 56334a 71.200 = 71,200 [D] Celkové množství = 185,900 - dodání všech předepsaných materiálů pro postřiky v předepsaném množství - provedení dle předepsaného technologického předpisu - zřízení vrstvy bez rozlišení šířky, pokládání vrstvy po etapách - úpravu napojení, ukončení | 21 | #VALUE! | #VALUE! |  | OTSKP ~ 2023
| {CF13180D-D3DC-4D6F-BAF6-8BB72DDBBE0B} | <item> | 8 | SUB | 572123 | INFILTRAČNÍ POSTŘIK Z EMULZE DO 1,0KG/M2 | M2 | 34.7 | 34.7 |  |  | 0.80 kg/m2, PI-B, pojivo silniční asfalt, pod podkladní vrstvou, mimo most ČERPÁNO SE SOUHLASEM OBJEDNATELE Etapa 1 - dle pol. 56334b 16.100 = 16,100 [B] Etapa 2 - dle pol. 56334b 18.600 = 18,600 [D] Celkové množství = 34,700 - dodání všech předepsaných materiálů pro postřiky v předepsaném množství - provedení dle předepsaného technologického předpisu - zřízení vrstvy bez rozlišení šířky, pokládání vrstvy po etapách - úpravu napojení, ukončení | 21 | #VALUE! | #VALUE! |  | OTSKP ~ 2023
| {75F0A3D4-1CA7-40B3-A681-727C251AE0E4} | <item> | 9 | SUB | 572214 | SPOJOVACÍ POSTŘIK Z MODIFIK EMULZE DO 0,5KG/M2 | M2 | 173.3 | 173.3 |  |  | 0.30 kg/m2, PS-PMB, mezi obrusnou a ložní vrstvou, mimo most Etapa 1 - dle pol. 574C56a 106.900 = 106,900 [B] Etapa 2 - dle pol. 574C56a 66.400 = 66,400 [D] Celkové množství = 173,300 - dodání všech předepsaných materiálů pro postřiky v předepsaném množství - provedení dle předepsaného technologického předpisu - zřízení vrstvy bez rozlišení šířky, pokládání vrstvy po etapách - úpravu napojení, ukončení | 21 | #VALUE! | #VALUE! |  | OTSKP ~ 2023
| {54D6E478-2294-4A72-902E-8524621A0A79} | <item> | 10 | SUB | 572214 | SPOJOVACÍ POSTŘIK Z MODIFIK EMULZE DO 0,5KG/M2 | M2 | 32.4 | 32.4 |  |  | 0.30 kg/m2, PS-PMB, mezi obrusnou a ložnou vrstvou, mimo most ČERPÁNO SE SOUHLASEM OBJEDNATELE Etapa 1 - dle pol. 574C56b 15.000 = 15,000 [B] Etapa 2 - dle pol. 574C56b 17.400 = 17,400 [D] Celkové množství = 32,400 - dodání všech předepsaných materiálů pro postřiky v předepsaném množství - provedení dle předepsaného technologického předpisu - zřízení vrstvy bez rozlišení šířky, pokládání vrstvy po etapách - úpravu napojení, ukončení | 21 | #VALUE! | #VALUE! |  | OTSKP ~ 2023
| {E4D6C44E-505B-4E1C-A21E-1F803F494C5E} | <item> | 11 | SUB | 572214 | SPOJOVACÍ POSTŘIK Z MODIFIK EMULZE DO 0,5KG/M2 | M2 | 177.5 | 177.5 |  |  | 0.50 kg/m2, PS-PMB, mezi ložní a podkladní vrstvou, mimo most Etapa 1 - dle pol. 574E48a 109.500 = 109,500 [B] Etapa 2 - dle pol. 574E48a 68.000 = 68,000 [D] Celkové množství = 177,500 - dodání všech předepsaných materiálů pro postřiky v předepsaném množství - provedení dle předepsaného technologického předpisu - zřízení vrstvy bez rozlišení šířky, pokládání vrstvy po etapách - úpravu napojení, ukončení | 21 | #VALUE! | #VALUE! |  | OTSKP ~ 2023
| {40A8798F-D48A-466A-9C97-456E596E7D42} | <item> | 12 | SUB | 572214 | SPOJOVACÍ POSTŘIK Z MODIFIK EMULZE DO 0,5KG/M2 | M2 | 34.7 | 34.7 |  |  | 0.50 kg/m2, PS-PMB, mezi ložní a podkladní vrstvou, mimo most ČERPÁNO SE SOUHLASEM OBJEDNATELE Etapa 1 - dle pol. 574E48b 16.100 = 16,100 [B] Etapa 2 - dle pol. 574E48b 18.600 = 18,600 [D] Celkové množství = 34,700 - dodání všech předepsaných materiálů pro postřiky v předepsaném množství - provedení dle předepsaného technologického předpisu - zřízení vrstvy bez rozlišení šířky, pokládání vrstvy po etapách - úpravu napojení, ukončení | 21 | #VALUE! | #VALUE! |  | OTSKP ~ 2023
| {B28D220B-CD30-439F-A816-C5306B7A6694} | <item> | 13 | SUB | 574A34 | ASFALTOVÝ BETON PRO OBRUSNÉ VRSTVY ACO 11+, 11S TL. 40MM | M2 | 168.9 | 168.9 |  |  | obrusná vrstva ACO 11S, tl. 40 mm, mimo most, Etapa 1 - před mostem 31.1 = 31,100 [B] - za mostem 73.1 = 73,100 [C] Mezisoučet Etapa 1 = 104,200 [D] Etapa 2 - před mostem 21.9 = 21,900 [F] - za mostem 12.6 = 12,600 [G] - za mostem obnovení původního rozsahu 30.2 = 30,200 [H] Mezisoučet Etapa 2 = 64,700 [I] Celkové množství = 168,900 - dodání směsi v požadované kvalitě - očištění podkladu - uložení směsi dle předepsaného technologického předpisu, zhutnění vrstvy v předepsané tloušťce - zřízení vrstvy bez rozlišení šířky, pokládání vrstvy po etapách, včetně pracovních spar a spojů - úpravu napojení, ukončení podél obrubníků, dilatačních zařízení, odvodňovacích proužků, odvodňovačů, vpustí, šachet a pod. - nezahrnuje postřiky, nátěry - nezahrnuje těsnění podél obrubníků, dilatačních zařízení, odvodňovacích proužků, odvodňovačů, vpustí, šachet a pod. | 21 | #VALUE! | #VALUE! |  | OTSKP ~ 2023
| {00BF60A5-4168-4861-B202-A9B5E1EB2BCC} | <item> | 14 | SUB | 574A34 | ASFALTOVÝ BETON PRO OBRUSNÉ VRSTVY ACO 11+, 11S TL. 40MM | M2 | 31.5 | 31.5 |  |  | obrusná vrstva ACO 11S, tl. 40 mm, mimo most, ČERPÁNO SE SOUHLASEM OBJEDNATELE Etapa 1 - sjezd za mostem vlevo 14.6 = 14,600 [B] Etapa 2 - sjezd za mostem vpravo 16.9 = 16,900 [D] Celkové množství = 31,500 - dodání směsi v požadované kvalitě - očištění podkladu - uložení směsi dle předepsaného technologického předpisu, zhutnění vrstvy v předepsané tloušťce - zřízení vrstvy bez rozlišení šířky, pokládání vrstvy po etapách, včetně pracovních spar a spojů - úpravu napojení, ukončení podél obrubníků, dilatačních zařízení, odvodňovacích proužků, odvodňovačů, vpustí, šachet a pod. - nezahrnuje postřiky, nátěry - nezahrnuje těsnění podél obrubníků, dilatačních zařízení, odvodňovacích proužků, odvodňovačů, vpustí, šachet a pod. | 21 | #VALUE! | #VALUE! |  | OTSKP ~ 2023
| {02988D23-04FC-4D7D-B8A5-7D0E07FA6112} | <item> | 15 | SUB | 574C56 | ASFALTOVÝ BETON PRO LOŽNÍ VRSTVY ACL 16+, 16S TL. 60MM | M2 | 173.3 | 173.3 |  |  | ložná vrstva ACL 16+, tl. 60 mm, mimo most, Etapa 1 - dle pol. 574A34a 106.9 = 106,900 [B] Etapa 2 - dle pol. 574A34a 66.4 = 66,400 [D] Celkové množství = 173,300 - dodání směsi v požadované kvalitě - očištění podkladu - uložení směsi dle předepsaného technologického předpisu, zhutnění vrstvy v předepsané tloušťce - zřízení vrstvy bez rozlišení šířky, pokládání vrstvy po etapách, včetně pracovních spar a spojů - úpravu napojení, ukončení podél obrubníků, dilatačních zařízení, odvodňovacích proužků, odvodňovačů, vpustí, šachet a pod. - nezahrnuje postřiky, nátěry - nezahrnuje těsnění podél obrubníků, dilatačních zařízení, odvodňovacích proužků, odvodňovačů, vpustí, šachet a pod. | 21 | #VALUE! | #VALUE! |  | OTSKP ~ 2023
| {CA386C02-AA83-4AF3-AF7B-DDFD3ED7CC61} | <item> | 16 | SUB | 574C56 | ASFALTOVÝ BETON PRO LOŽNÍ VRSTVY ACL 16+, 16S TL. 60MM | M2 | 32.4 | 32.4 |  |  | ložná vrstva ACL 16+, tl. 60 mm, mimo most, ČERPÁNO SE SOUHLASEM OBJEDNATELE Etapa 1 - dle pol. 574A34b 15.0 = 15,000 [B] Etapa 2 - dle pol. 574A34b 17.4 = 17,400 [D] Celkové množství = 32,400 - dodání směsi v požadované kvalitě - očištění podkladu - uložení směsi dle předepsaného technologického předpisu, zhutnění vrstvy v předepsané tloušťce - zřízení vrstvy bez rozlišení šířky, pokládání vrstvy po etapách, včetně pracovních spar a spojů - úpravu napojení, ukončení podél obrubníků, dilatačních zařízení, odvodňovacích proužků, odvodňovačů, vpustí, šachet a pod. - nezahrnuje postřiky, nátěry - nezahrnuje těsnění podél obrubníků, dilatačních zařízení, odvodňovacích proužků, odvodňovačů, vpustí, šachet a pod. | 21 | #VALUE! | #VALUE! |  | OTSKP ~ 2023
| {AC1F6674-EAAB-4A3B-8C10-77C1C71D9B34} | <item> | 17 | SUB | 574E46 | ASFALTOVÝ BETON PRO PODKLADNÍ VRSTVY ACP 16+, 16S TL. 50MM | M2 | 177.5 | 177.5 |  |  | podkladní vrstva ACP 16+, tl. 50 mm, mimo most, Etapa 1 - dle pol. 574A34a 109.5 = 109,500 [B] Etapa 2 - dle pol. 574A34a 68.0 = 68,000 [D] Celkové množství = 177,500 - dodání směsi v požadované kvalitě - očištění podkladu - uložení směsi dle předepsaného technologického předpisu, zhutnění vrstvy v předepsané tloušťce - zřízení vrstvy bez rozlišení šířky, pokládání vrstvy po etapách, včetně pracovních spar a spojů - úpravu napojení, ukončení podél obrubníků, dilatačních zařízení, odvodňovacích proužků, odvodňovačů, vpustí, šachet a pod. - nezahrnuje postřiky, nátěry - nezahrnuje těsnění podél obrubníků, dilatačních zařízení, odvodňovacích proužků, odvodňovačů, vpustí, šachet a pod. | 21 | #VALUE! | #VALUE! |  | OTSKP ~ 2023
| {A749D5DA-F321-4301-91F5-567C4157DC0E} | <item> | 18 | SUB | 574E46 | ASFALTOVÝ BETON PRO PODKLADNÍ VRSTVY ACP 16+, 16S TL. 50MM | M2 | 33.2 | 33.2 |  |  | podkladní vrstva ACP 16+, tl. 50 mm, mimo most, ČERPÁNO SE SOUHLASEM OBJEDNATELE Etapa 1 - dle pol. 574A34b 15.400 = 15,400 [B] Etapa 2 - dle pol. 574A34b 17.800 = 17,800 [D] Celkové množství = 33,200 - dodání směsi v požadované kvalitě - očištění podkladu - uložení směsi dle předepsaného technologického předpisu, zhutnění vrstvy v předepsané tloušťce - zřízení vrstvy bez rozlišení šířky, pokládání vrstvy po etapách, včetně pracovních spar a spojů - úpravu napojení, ukončení podél obrubníků, dilatačních zařízení, odvodňovacích proužků, odvodňovačů, vpustí, šachet a pod. - nezahrnuje postřiky, nátěry - nezahrnuje těsnění podél obrubníků, dilatačních zařízení, odvodňovacích proužků, odvodňovačů, vpustí, šachet a pod. | 21 | #VALUE! | #VALUE! |  | OTSKP ~ 2023
<null>
22215/SO 101/9 |  | 3 |  | Oddíl |  | 9: Ostatní konstrukce a práce |  |  |  |  | 0 |  |  | #VALUE! | #VALUE!
| {EFC50E60-562F-44CA-B7D0-0A9A8E59FE36} | <item> | 19 | SUB | 91297 | DOPRAVNÍ ZRCADLO | KUS | 2 | 2 |  |  | odrazové zrcadlo vybaveno buď vyhřívanou plochou (NoFrost Elektro) nebo technologií bez přívodu elektrické energie se zrcadlo nemlží, neojíní a nezarosí při teplotách do -20°C ( NoFrost NoPower) položka včetně montáže, dopravy, včetně seřízení zrcadla, vč. sloupku a jeho osazení. ve variantě NoFrost Elektro i včetně zřízení dodávky elektřiny - odrazové zrcadlo dle TP119 2 = 2,000 [A] Celkové množství = 2,000 položka zahrnuje: - dodání a osazení zrcadla včetně nutných zemních prací - předepsaná povrchová úprava - vnitrostaveništní a mimostaveništní doprava - odrazky plastové nebo z retroreflexní fólie. | 21 | #VALUE! | #VALUE! |  | OTSKP ~ 2023
| {921EDD78-F237-4783-BF9C-22CFDC5E04B0} | <item> | 20 | SUB | 914131 | DOPRAVNÍ ZNAČKY ZÁKLADNÍ VELIKOSTI OCELOVÉ FÓLIE TŘ 2 - DODÁVKA A MONTÁŽ | KUS | 9 | 9 |  |  | osazení nového svislého dopravního značen, včetně sloupků vč. vhodného usazení pomocí zabetonování nebo patek umístění značek na sloupky je patrné z projektové dokumentace - B13 - Zákaz vjezdu vozidel, jejichž okamžitá hmotnost přesahuje vyznačenou mez (22 t) 2 = 2,000 [A] - E2b - Tvar křižovatky 2 = 2,000 [B] - E13 - Text (Jediné vozidlo 40t) 2 = 2,000 [C] - P1 - Křižovatka s vedlejší pozemní komunikací 2 = 2,000 [D] - P6 - Stůj, dej přednost v jízdě! 1 = 1,000 [E] Celkové množství = 9,000 položka zahrnuje: - dodávku a montáž značek v požadovaném provedení | 21 | #VALUE! | #VALUE! |  | OTSKP ~ 2023
| {5BFBD538-9C34-4C16-BD9B-2A53936BC683} | <item> | 21 | SUB | 915211 | VODOROVNÉ DOPRAVNÍ ZNAČENÍ PLASTEM HLADKÉ - DODÁVKA A POKLÁDKA | M2 | 1.25 | 1.25 |  |  | VDZ na obrusnou vrstvu, vč. předznačení - V2b (1,5/1,5/0,125) 0.5*0.125*20.00 = 1,250 [A] Celkové množství = 1,250 položka zahrnuje: - dodání a pokládku nátěrového materiálu (měří se pouze natíraná plocha) - předznačení a reflexní úpravu | 21 | #VALUE! | #VALUE! |  | OTSKP ~ 2023
| {47BC4538-C7EF-4E8A-9E37-88C5735EC57F} | <item> | 22 | SUB | 919111 | ŘEZÁNÍ ASFALTOVÉHO KRYTU VOZOVEK TL DO 50MM | M | 136.4 | 136.4 |  |  | naříznutí, zaříznutí asfaltových vrstev v místě napojení, s odstupňováním dle konstrukčních vrstev provést 2x před frézováním vrstev a před položením nových vrstev pro obnovení ostré hrany Etapa 1 - před mostem 3*19 = 57,000 [B] - na mostě 2*11,5 = 23,000 [C] - za mostem příčně 3*3,9 = 11,700 [D] Mezisoučet Etapa 1 = 91,700 [E] - před mostem 3*13,5 = 40,500 [F] - za mostem v místě sjezdu 1*4,2 = 4,200 [G] Mezisoučet Etapa 2 = 44,700 [H] Celkové množství = 136,400 položka zahrnuje řezání vozovkové vrstvy v předepsané tloušťce, včetně spotřeby vody | 21 | #VALUE! | #VALUE! |  | OTSKP ~ 2023
| {560929CF-2AD7-485C-998C-BFA73DB5442C} | <item> | 23 | SUB | 931327 | TĚSNĚNÍ DILATAČ SPAR ASF ZÁLIVKOU MODIFIK PRŮŘ DO 1000MM2 | M | 92.1 | 92.1 |  |  | výplň pracovní spáry v místech napojení na stávající vozovku a na rozhraní etap Etapa 1 - před mostem (v každé vrstvě) 3*19,00 = 57,000 [B] - za mostem příčně (v každé vrstvě) 3*3,90 = 11,700 [C] Mezisoučet Etapa 1 = 68,700 [D] Etapa 2 - na mostě (v každé vrstvě) 2*11,70 = 23,400 [F] Mezisoučet Etapa 2 = 23,400 [G] Celkové množství = 92,100 položka zahrnuje dodávku a osazení předepsaného materiálu, očištění ploch spáry před úpravou, očištění okolí spáry po úpravě nezahrnuje těsnící profil | 21 | #VALUE! | #VALUE! |  | OTSKP ~ 2023
<null>
22215/SO 182 |  | 2 |  | Objekt |  | SO 182: SO 182 - Dopravně inženýrská opatření |  |  |  |  | 0 |  |  | #VALUE! | #VALUE!
22215/SO 182/0 |  | 3 |  | Oddíl |  | 0: Všeobecné konstrukce a práce |  |  |  |  | 0 |  |  | #VALUE! | #VALUE!
| {AC3A6B93-5A50-4B43-AB14-42F359D5DD82} | <item> | 1 | SUB | 02720x | POMOC PRÁCE ZŘÍZ NEBO ZAJIŠŤ REGULACI A OCHRANU DOPRAVY | h | 20 | 20 |  |  | náklady na zakrytí nebo dočasné odstranění, odvoz, uložení a zpětnou montáž dopravního značení, které musí být po dobu stavby zneplatněno - trvání 20 = 20,000 [A] Celkové množství = 20,000 | 21 | #VALUE! | #VALUE! |  | OTSKP ~ 2023
<null>
22215/SO 182/9 |  | 3 |  | Oddíl |  | 9: Ostatní konstrukce a práce |  |  |  |  | 0 |  |  | #VALUE! | #VALUE!
| {BC44F1F2-D43A-44DC-8AD0-CB8645C06025} | <item> | 2 | SUB | 911EC2 | SVODIDLO BETON, ÚROVEŇ ZADRŽ H2 VÝŠ 1,1M - MONTÁŽ S PŘESUNEM (BEZ DODÁVKY) | M | 28 | 28 |  |  | Betonové svodidlo na rozhraní etap. Úroveň zadržení H2 výšky 1,10 m Včetně zámku a zajištění svodidla proti posunutí pomocí trnů nebo zarážek trny resp. zarážky budou v kadenci max á 2 m. Etapa 1 - na stávajícím mostě a na vozovce: 14 = 14,000 [B] Etapa 2 - osazení na nové části mostu a na vozovce: 14 = 14,000 [D] Celkové množství = 28,000 položka zahrnuje: - dopravu demontovaného zařízení z dočasné skládky - jeho montáž a osazení na určeném místě - nutnou opravu poškozených částí - případnou náhradu zničených částí nezahrnuje podkladní vrstvu | 21 | #VALUE! | #VALUE! |  | OTSKP ~ 2023
| {2C919E01-2FC2-4316-9478-3BF93C3B082B} | <item> | 3 | SUB | 911EC3 | SVODIDLO BETON, ÚROVEŇ ZADRŽ H2 VÝŠ 1,1M - DEMONTÁŽ S PŘESUNEM | M | 28 | 28 |  |  | Demontáž svodidla včetně uříznutí a úpravy povrchů spojené s odstraněním zarážek. Etapa 1 dle pol. č. 911EC2 - demontáž 14 = 14,000 [B] Etapa 2 dle pol. č. 911EC2 - demontáž a navrácení 14 = 14,000 [D] Celkové množství = 28,000 položka zahrnuje: - demontáž a odstranění zařízení - jeho odvoz na předepsané místo | 21 | #VALUE! | #VALUE! |  | OTSKP ~ 2023
| {BDA65E85-4663-4E7D-9DC0-51FDC28D58D7} | <item> | 4 | SUB | 911EC9 | SVODIDLO BETON, ÚROVEŇ ZADRŽ H2 VÝŠ 1,1M - NÁJEM | MDEN | 1960 | 1960 |  |  | Betonové svodidlo na rozhraní etap. Úroveň zadržení H2 výšky 1,10 m Etapa 1b dle pol. č. 911EC2 14*11*7 = 1078,000 [B] Etapa 2 dle pol. č. 911EC2 14*9*7 = 882,000 [D] Celkové množství = 1960,000 položka zahrnuje denní sazbu za pronájem zařízení počet měrných jednotek se určí jako součin délky zařízení a počtu dnů použití | 21 | #VALUE! | #VALUE! |  | OTSKP ~ 2023
| {21560E44-64C4-4E6F-A685-A57B07750418} | <item> | 5 | SUB | 914122 | DOPRAVNÍ ZNAČKY ZÁKLADNÍ VELIKOSTI OCELOVÉ FÓLIE TŘ 1 - MONTÁŽ S PŘEMÍSTĚNÍM | KUS | 9 | 9 |  |  | montáž a umístění provizorního dopravního značení, vč. přestavení značek , včetně kontroly a úprav v průběhu výstavby Etapy 1a+1b+2 - A15 - Práce : 2 = 2,000 [B] - A10 - Světelné signály 2 = 2,000 [C] - C4a - Přikázaný směr objíždění vpravo 1 = 1,000 [D] - C14a - Jiný příkaz (Zařaď se do proudu vozidel) 1 = 1,000 [E] - P6 - Stůj, dej přednost v jízdě 1 = 1,000 [F] - P7 - Přednost proti jedoucím vozidel 1 = 1,000 [G] - C4b - Přikázaný směr objíždění vlevo 1 = 1,000 [H] Celkové množství = 9,000 položka zahrnuje: - dopravu demontované značky z dočasné skládky - osazení a montáž značky na místě určeném projektem - nutnou opravu poškozených částí nezahrnuje dodávku značky | 21 | #VALUE! | #VALUE! |  | OTSKP ~ 2023
| {979F2F9F-0735-4B57-8D54-D95AEB7C1FF1} | <item> | 6 | SUB | 914123 | DOPRAVNÍ ZNAČKY ZÁKLADNÍ VELIKOSTI OCELOVÉ FÓLIE TŘ 1 - DEMONTÁŽ | KUS | 9 | 9 |  |  | demontáž provizorního dopravního značení Etapa 2 [!914122] = 9,000 [A] Celkové množství = 9,000 Položka zahrnuje odstranění, demontáž a odklizení materiálu s odvozem na předepsané místo | 21 | #VALUE! | #VALUE! |  | OTSKP ~ 2023
| {E115DDFA-7CAF-4BDE-AA6F-866B62452C02} | <item> | 7 | SUB | 914129 | DOPRAV ZNAČKY ZÁKLAD VEL OCEL FÓLIE TŘ 1 - NÁJEMNÉ | KSDEN | 1260 | 1260 |  |  | pronájem provizorního dopravního značení Etapa 1 dle pol. č. 914122 [!914122]*11*7 = 693,000 [B] Etapa 2 dle pol. č. 914122 [!914122]*9*7 = 567,000 [D] Celkové množství = 1260,000 položka zahrnuje sazbu za pronájem dopravních značek a zařízení, počet jednotek je určen jako součin počtu značek a počtu dní použití | 21 | #VALUE! | #VALUE! |  | OTSKP ~ 2023
| {61D080A4-337B-4C26-B0E8-8A9F3D3BEF5F} | <item> | 8 | SUB | 914133 | DOPRAVNÍ ZNAČKY ZÁKLADNÍ VELIKOSTI OCELOVÉ FÓLIE TŘ 2 - DEMONTÁŽ | KUS | 3 | 3 |  |  | demontáž stávajících dopravních značek, likvidace v režii zhotovitele (o použití demontovaných původních rozhodne investor v době stavby, vč. odstranění sloupků a patek) Etapa 2 -B13 - Zákaz vjezdu vozidel, jejichž okamžitá hmotnost přesahuje vyznačenou mez (3,5 t) 2 = 2,000 [B] - P4 - Dej přednost v jízdě! 1 = 1,000 [C] Celkové množství = 3,000 Položka zahrnuje odstranění, demontáž a odklizení materiálu s odvozem na předepsané místo | 21 | #VALUE! | #VALUE! |  | OTSKP ~ 2023
| {163B1436-4F60-4F85-BC7A-F9233BEC3013} | <item> | 9 | SUB | 914922 | SLOUPKY A STOJKY DZ Z OCEL TRUBEK DO PATKY MONTÁŽ S PŘESUNEM | KUS | 9 | 9 |  |  | montáž sloupků či stojek provizorního dopravního značení, vč. patek, vč. přestavení značek, včetně kontroly a úprav v průběhu výstavby Etapa 1a dle pol. č. 914122 [!914122] = 9,000 [B] Etapa 1b dle pol. č. 914122 [!914122] = 9,000 [D] Etapa 2 dle pol. č. 914122 [!914122] = 9,000 [F] Celkové množství = 9,000 položka zahrnuje: - dopravu demontovaného zařízení z dočasné skládky - osazení a montáž zařízení na místě určeném projektem - nutnou opravu poškozených částí nezahrnuje dodávku sloupku, stojky a upevňovacího zařízení | 21 | #VALUE! | #VALUE! |  | OTSKP ~ 2023
| {E6BCE455-E756-4068-A2CC-E2BCACAAB520} | <item> | 10 | SUB | 914923 | SLOUPKY A STOJKY DZ Z OCEL TRUBEK DO PATKY DEMONTÁŽ | KUS | 9 | 9 |  |  | demontáž sloupků či stojek provizorního dopravního značení Etapa 1a dle pol. č. 914122 [!914122] = 9,000 [B] Etapa 1b dle pol. č. 914122 [!914122] = 9,000 [D] Etapa 2 dle pol. č. 914122 [!914122] = 9,000 [F] Celkové množství = 9,000 Položka zahrnuje odstranění, demontáž a odklizení materiálu s odvozem na předepsané místo | 21 | #VALUE! | #VALUE! |  | OTSKP ~ 2023
| {88AC0A7F-6984-4D0D-8C4F-0312C098E666} | <item> | 11 | SUB | 914929 | SLOUPKY A STOJKY DZ Z OCEL TRUBEK DO PATKY NÁJEMNÉ | KSDEN | 1260 | 1260 |  |  | pronájem sloupků či stojek provizorního dopravního značení Etapa 1 dle pol. č. 914122 [!914122]*11*7 = 693,000 [B] Etapa 2 dle pol. č. 914122 [!914122]*9*7 = 567,000 [D] Celkové množství = 1260,000 položka zahrnuje sazbu za pronájem dopravních značek a zařízení. Počet měrných jednotek se určí jako součin počtu sloupků a počtu dní použití | 21 | #VALUE! | #VALUE! |  | OTSKP ~ 2023
| {D19FEDE3-1656-4813-8488-A9DA663B0334} | <item> | 12 | SUB | 915111 | VODOROVNÉ DOPRAVNÍ ZNAČENÍ BARVOU HLADKÉ - DODÁVKA A POKLÁDKA | M2 | 12.25 | 12.25 |  |  | přechodné dopravní značení po dobu stavby - vodorovné dopravní značení žluté Etapa 1 - V5 - Příčná čára souvislá 2*0,5*2,5 = 2,500 [B] - V12b - Žluté zkřížené čáry (3,0 x 5,5 m) 1*0,125*29 = 3,625 [C] Etapa 2 - V5 - Příčná čára souvislá 2*0,5*2,5 = 2,500 [E] - V12b - Žluté zkřížené čáry (3,0 x 5,5 m) 1*0,125*29 = 3,625 [F] Celkové množství = 12,250 položka zahrnuje: - dodání a pokládku nátěrového materiálu (měří se pouze natíraná plocha) - předznačení a reflexní úpravu | 21 | #VALUE! | #VALUE! |  | OTSKP ~ 2023
| {371C6EAC-A33B-4B2F-A2E0-40F7164B37BF} | <item> | 13 | SUB | 915112 | VODOROVNÉ DOPRAVNÍ ZNAČENÍ BARVOU HLADKÉ - ODSTRANĚNÍ | M2 | 12.25 | 12.25 |  |  | přechodné dopravní značení po dobu stavby - vodorovné dopravní značení žluté Etapa 1 dle pol. č. 915111 [!915111]/2 = 6,125 [B] Etapa2 dle pol. č. 915111 [!915111]/2 = 6,125 [D] Celkové množství = 12,250 zahrnuje odstranění značení bez ohledu na způsob provedení (zatření, zbroušení) a odklizení vzniklé suti | 21 | #VALUE! | #VALUE! |  | OTSKP ~ 2023
| {3B2FD1D5-28A3-451E-A51A-8CC33CBD3DBF} | <item> | 14 | SUB | 916112 | DOPRAV SVĚTLO VÝSTRAŽ SAMOSTATNÉ - MONTÁŽ S PŘESUNEM | KUS | 2 | 2 |  |  | montáž a umístění provizorního dopravního značení, vč. přestavení značek , včetně kontroly a úprav v průběhu výstavby Etapa 1a - Odkop svahu - S7 (1ks) 2 = 2,000 [B] Etapa 1b - Výstavba mostu - S7 (1ks) B = 2,000 [D] Etapa 2 - S7 (1ks) B = 2,000 [F] Celkové množství = 2,000 položka zahrnuje: - přemístění zařízení z dočasné skládky a jeho osazení a montáž na místě určeném projektem - údržbu po celou dobu trvání funkce, náhradu zničených nebo ztracených kusů, nutnou opravu poškozených částí - napájení z baterie včetně záložní baterie | 21 | #VALUE! | #VALUE! |  | OTSKP ~ 2023
| {19D89EE3-1050-4CB3-AD5C-F6DB5258FEAB} | <item> | 15 | SUB | 916113 | DOPRAV SVĚTLO VÝSTRAŽ SAMOSTATNÉ - DEMONTÁŽ | KUS | 2 | 2 |  |  | demontáž provizorního dopravního značení Etapa 1a - Odkop svahu dle pol. č. 916112 [!916112] = 2,000 [B] Etapa 1b - Výstavba mostu dle pol. č. 916112 [!916112] = 2,000 [D] Etapa 2 dle pol. č. 916112 [!916112] = 2,000 [F] Celkové množství = 2,000 Položka zahrnuje odstranění, demontáž a odklizení zařízení s odvozem na předepsané místo | 21 | #VALUE! | #VALUE! |  | OTSKP ~ 2023
| {67C941CB-4944-4038-A73E-877DECCD1B33} | <item> | 16 | SUB | 916119 | DOPRAV SVĚTLO VÝSTRAŽ SAMOSTATNÉ - NÁJEMNÉ | KSDEN | 280 | 280 |  |  | pronájem provizorního dopravního značení Etapa 1 dle pol. č. 916112 [!916112]*11*7 = 154,000 [B] Etapa 2 dle pol. č. 916112 [!916112]*9*7 = 126,000 [D] Celkové množství = 280,000 položka zahrnuje sazbu za pronájem zařízení. Počet měrných jednotek se určí jako součin počtu zařízení a počtu dní použití. | 21 | #VALUE! | #VALUE! |  | OTSKP ~ 2023
| {E662A723-BC99-42EE-A675-93D517AEEB94} | <item> | 17 | SUB | 916122 | DOPRAV SVĚTLO VÝSTRAŽ SOUPRAVA 3KS - MONTÁŽ S PŘESUNEM | KUS | 2 | 2 |  |  | montáž a umístění provizorního dopravního značení, na zábraně Z2, vč. přestavení značek, včetně kontroly v průběhu výstavby Etapa 1a - Odkop svahu - S7 (3ks) 2 = 2,000 [B] Etapa 1b - Výstavba mostu - S7 (3ks) B = 2,000 [D] Etapa 2 - S7 (3ks) B = 2,000 [F] Celkové množství = 2,000 položka zahrnuje: - přemístění zařízení z dočasné skládky a jeho osazení a montáž na místě určeném projektem - údržbu po celou dobu trvání funkce, náhradu zničených nebo ztracených kusů, nutnou opravu poškozených částí - napájení z baterie včetně záložní baterie | 21 | #VALUE! | #VALUE! |  | OTSKP ~ 2023
| {65DA70B9-1785-4321-9A43-FA4B3A4D7380} | <item> | 18 | SUB | 916123 | DOPRAV SVĚTLO VÝSTRAŽ SOUPRAVA 3KS - DEMONTÁŽ | KUS | 2 | 2 |  |  | demontáž provizorního dopravního značení Etapa 1a - Odkop svahu dle pol. č. 916122 [!916122] = 2,000 [B] Etapa 1b - Výstavba mostu dle pol. č. 916122 [!916122] = 2,000 [D] Etapa 2 dle pol. č. 916122 [!916122] = 2,000 [E] Celkové množství = 2,000 Položka zahrnuje odstranění, demontáž a odklizení zařízení s odvozem na předepsané místo | 21 | #VALUE! | #VALUE! |  | OTSKP ~ 2023
| {391FD9D4-59B0-48B0-A4FD-533E5E15962B} | <item> | 19 | SUB | 916129 | DOPRAV SVĚTLO VÝSTRAŽ SOUPRAVA 3KS - NÁJEMNÉ | KSDEN | 280 | 280 |  |  | pronájem provizorního dopravního značení Etapa 1 dle pol. č. 916122 [!916122]*11*7 = 154,000 [B] Etapa 2 dle pol. č. 916122 [!916122]*9*7 = 126,000 [D] Celkové množství = 280,000 položka zahrnuje sazbu za pronájem zařízení. Počet měrných jednotek se určí jako součin počtu zařízení a počtu dní použití. | 21 | #VALUE! | #VALUE! |  | OTSKP ~ 2023
| {8EA5F1BD-D672-451D-9C8A-203162F4D705} | <item> | 20 | SUB | 916152 | SEMAFOROVÁ PŘENOSNÁ SOUPRAVA - MONTÁŽ S PŘESUNEM | KUS | 1 | 1 |  |  | montáž a umístění provizorního dopravního značení, vč. přestavení značek, včetně kontroly v průběhu výstavby (souprava zahrnuje 2 semafory) Etapa 1a - Odkop svahu - SSZ - Souprava (2ks) 1 = 1,000 [B] Etapa 1b - Výstavba mostu - SSZ - Souprava (2ks) 1 = 1,000 [D] Etapa 2 - SSZ - Souprava (2ks) 1 = 1,000 [F] Celkové množství = 1,000 položka zahrnuje: - přemístění zařízení z dočasné skládky a jeho osazení a montáž na místě určeném projektem - údržbu po celou dobu trvání funkce, náhradu zničených nebo ztracených kusů, nutnou opravu poškozených částí - napájení z baterie včetně záložní baterie | 21 | #VALUE! | #VALUE! |  | OTSKP ~ 2023
| {0FA77691-CA94-4B83-98FF-E6D26ABC079E} | <item> | 21 | SUB | 916153 | SEMAFOROVÁ PŘENOSNÁ SOUPRAVA - DEMONTÁŽ | KUS | 1 | 1 |  |  | demontáž provizorního dopravního značení Etapa 1a - Odkop svahu dle pol. č. 916152 [!916152] = 1,000 [B] Etapa 1b - Výstavba mostu dle pol. č. 916152 [!916152] = 1,000 [D] Etapa 2 dle pol. č. 916152 [!916152] = 1,000 [F] Celkové množství = 1,000 Položka zahrnuje odstranění, demontáž a odklizení zařízení s odvozem na předepsané místo | 21 | #VALUE! | #VALUE! |  | OTSKP ~ 2023
| {9CF9EE86-CD69-425D-978F-6201C8228655} | <item> | 22 | SUB | 916159 | SEMAFOROVÁ PŘENOSNÁ SOUPRAVA - NÁJEMNÉ | KSDEN | 140 | 140 |  |  | pronájem provizorního dopravního značení Etapa 1 dle pol. č. 916152 [!916152]*11*7 = 77,000 [B] Etapa 2 dle pol. č. 916152 [!916152]*9*7 = 63,000 [D] Celkové množství = 140,000 položka zahrnuje sazbu za pronájem zařízení. Počet měrných jednotek se určí jako součin počtu zařízení a počtu dní použití. | 21 | #VALUE! | #VALUE! |  | OTSKP ~ 2023
| {90BF1321-2101-4C37-AF0E-D842C541EE00} | <item> | 23 | SUB | 916322 | DOPRAVNÍ ZÁBRANY Z2 S FÓLIÍ TŘ 2 - MONTÁŽ S PŘESUNEM | KUS | 2 | 2 |  |  | montáž a umístění provizorního dopravního značení, vč. přestavení značek , včetně kontroly a úprav v průběhu výstavby Etapa 1a - Odkop svahu - Z2 - pro označení uzavírky 2 = 2,000 [B] Etapa 1b - Výstavba mostu - Z2 - pro označení uzavírky B = 2,000 [D] Etapa 2 - Z2 - pro označení uzavírky B = 2,000 [F] Celkové množství = 2,000 položka zahrnuje: - přemístění zařízení z dočasné skládky a jeho osazení a montáž na místě určeném projektem - údržbu po celou dobu trvání funkce, náhradu zničených nebo ztracených kusů, nutnou opravu poškozených částí | 21 | #VALUE! | #VALUE! |  | OTSKP ~ 2023
| {F839AA17-9845-451C-B18C-BC1849FC16E6} | <item> | 24 | SUB | 916323 | DOPRAVNÍ ZÁBRANY Z2 S FÓLIÍ TŘ 2 - DEMONTÁŽ | KUS | 2 | 2 |  |  | demontáž provizorního dopravního značení Etapa 1a - Odkop svahu dle pol. č. 916322 [!916322] = 2,000 [B] Etapa 1b - Výstavba mostu dle pol. č. 916322 [!916322] = 2,000 [D] Etapa 2 dle pol. č. 916322 [!916322] = 2,000 [F] Celkové množství = 2,000 Položka zahrnuje odstranění, demontáž a odklizení zařízení s odvozem na předepsané místo | 21 | #VALUE! | #VALUE! |  | OTSKP ~ 2023
| {2863E24E-B6F9-445B-ADB4-3438C2945C42} | <item> | 25 | SUB | 916329 | DOPRAVNÍ ZÁBRANY Z2 S FÓLIÍ TŘ 2 - NÁJEMNÉ | KSDEN | 280 | 280 |  |  | pronájem provizorního dopravního značení Etapa 1 dle pol. č. 916322 [!916322]*11*7 = 154,000 [B] Etapa 2 dle pol. č. 916322 [!916322]*9*7 = 126,000 [D] Celkové množství = 280,000 položka zahrnuje sazbu za pronájem zařízení. Počet měrných jednotek se určí jako součin počtu zařízení a počtu dní použití. | 21 | #VALUE! | #VALUE! |  | OTSKP ~ 2023
| {E723BAF7-D986-45CE-AF92-FFB7CCC26E98} | <item> | 26 | SUB | 916352 | SMĚROVACÍ DESKY Z4 OBOUSTR S FÓLIÍ TŘ 1 - MONTÁŽ S PŘESUNEM | KUS | 8 | 8 |  |  | montáž a umístění provizorního dopravního značení, vč. přestavení značek , včetně kontroly a úprav v průběhu výstavby Etapa 1a - Odkop svahu - Z4b - Směrovací deska pravá 4 = 4,000 [B] Etapa 1b - Výstavba mostu - Z4a - Směrovací deska pravá B = 4,000 [D] Etapa 2 - Z4a - Směrovací deska pravá B = 4,000 [F] Celkové množství = 8,000 položka zahrnuje: - přemístění zařízení z dočasné skládky a jeho osazení a montáž na místě určeném projektem - údržbu po celou dobu trvání funkce, náhradu zničených nebo ztracených kusů, nutnou opravu poškozených částí | 21 | #VALUE! | #VALUE! |  | OTSKP ~ 2023
| {0736D36E-9A33-431A-B702-C08F10D8CA97} | <item> | 27 | SUB | 916353 | SMĚROVACÍ DESKY Z4 OBOUSTR S FÓLIÍ TŘ 1 - DEMONTÁŽ | KUS | 8 | 8 |  |  | demontáž provizorního dopravního značení Etapa 1a - Odkop svahu dle pol. č. 916352 [!916352]*0.5 = 4,000 [B] Etapa 1b - Výstavba mostu dle pol. č. 916352 [!916352]*0.5 = 4,000 [D] Etapa 2 dle pol. č. 916352 [!916352] = 8,000 [F] Celkové množství = 8,000 Položka zahrnuje odstranění, demontáž a odklizení zařízení s odvozem na předepsané místo | 21 | #VALUE! | #VALUE! |  | OTSKP ~ 2023
| {C0CE9441-442C-4200-B6D4-788C77CB03B2} | <item> | 28 | SUB | 916359 | SMĚROVACÍ DESKY Z4 OBOUSTR S FÓLIÍ TŘ 1 - NÁJEMNÉ | KSDEN | 560 | 560 |  |  | pronájem provizorního dopravního značení Etapa 1a - Odkop svahu dle pol. č. 916352 [!916352]*0.5*1*7 = 28,000 [B] Etapa 1b - Výstavba mostu dle pol. č. 916352 [!916352]*0.5*10*7 = 280,000 [F] Etapa 2 dle pol. č. 916352 [!916352]*0.5*9*7 = 252,000 [D] Celkové množství = 560,000 položka zahrnuje sazbu za pronájem zařízení. Počet měrných jednotek se určí jako součin počtu zařízení a počtu dní použití. | 21 | #VALUE! | #VALUE! |  | OTSKP ~ 2023
<null>
22215/SO 201 |  | 2 |  | Objekt |  | SO 201: Most Holý, ev.č. XII-06m přes Tyru |  |  |  |  | 0 |  |  | #VALUE! | #VALUE!
22215/SO 201/0 |  | 3 |  | Oddíl |  | 0: Všeobecné konstrukce a práce |  |  |  |  | 0 |  |  | #VALUE! | #VALUE!
| {F1199C4A-4555-4BCF-9132-88BD295A0152} | <item> | 1 | SUB | 014122 | POPLATKY ZA SKLÁDKU TYP S-OO (OSTATNÍ ODPAD) | T | 557.854 | 557.854 |  |  | nevhodná zemina a kamenivo z výkopů, vč. uložení na skládku Etapa 1 dle pol. 12273b ODKOPÁVKY A PROKOPÁVKY OBECNÉ TŘ. I [!12273]*2,000 = 121,800 [T] dle pol. 13173a HLOUBENÍ JAM ZAPAŽ I NEPAŽ TŘ. I 110,7*2,000 = 221,400 [D] dle pol. 26184 VRT PRO KOTV, INJEK, MIKROPIL NA POVR TŘ III A IV D DO 200MM 2,135*2,000 = 4,270 [E] dle pol. 26194a VRTY PRO KOTV, INJEKT, MIKROPIL NA POVR TŘ V A VI D DO 200MM 0,518*2,000 = 1,036 [F] dle pol. 26185 VRT PRO KOTV, INJEK, MIKROPIL NA POVR TŘ III A IV D DO 300MM 21.584*2,000 = 43,168 [G] Mezisoučet Etapa1 = 391,674 [H] Etapa 2 dle pol. 12273 ODKOPÁVKY A PROKOPÁVKY OBECNÉ TŘ. I 16,8*2,000 = 33,600 [J] dle pol. 13173a HLOUBENÍ JAM ZAPAŽ I NEPAŽ TŘ. I 36,37*2,000 = 72,740 [M] dle pol. 13173b HLOUBENÍ JAM ZAPAŽ I NEPAŽ TŘ. I 10*2,000 = 20,000 [N] dle pol. 13273 HLOUBENÍ RÝH ŠÍŘ DO 2M PAŽ I NEPAŽ TŘ. I 6,12*2,000 = 12,240 [O] dle pol. 26184 VRT PRO KOTV, INJEK, MIKROPIL NA POVR TŘ III A IV D DO 200MM 0,816*2,000 = 1,632 [P] dle pol. 26194a VRTY PRO KOTV, INJEKT, MIKROPIL NA POVR TŘ V A VI D DO 200MM 0,408*2,000 = 0,816 [Q] dle pol. 26185 VRT PRO KOTV, INJEK, MIKROPIL NA POVR TŘ III A IV D DO 300MM 12,576*2,000 = 25,152 [S] Mezisoučet Etapa 2 = 166,180 [R] Celkové množství = 557,854 zahrnuje veškeré poplatky provozovateli skládky související s uložením odpadu na skládce. | 21 | #VALUE! | #VALUE! |  | OTSKP ~ 2023
| {B14682AB-C909-453D-8B78-0E0A19652117} | <item> | 2 | SUB | 02710 | POMOC PRÁCE ZŘÍZ NEBO ZAJIŠŤ OBJÍŽĎKY A PŘÍSTUP CESTY | KPL | 1 | 1 |  |  | zajištění přejezdu vykopané rýhy za mostem vpravo, pomocí ocelového plechu min rozměr 2x3 m tl. 30 mm komplet dovoz, osazení, zajištění výkopu, demontáž, odhad nájem + práce - Etapa 2 - rýha pro osazení vyústění horské vpusti 1 = 1,000 [A] Celkové množství = 1,000 zahrnuje veškeré náklady spojené s objednatelem požadovanými zařízeními | 21 | #VALUE! | #VALUE! |  | OTSKP ~ 2023
| {11305BCC-D0BA-497B-AA08-2D8142A2B3C4} | <item> | 3 | SUB | 03620x | DOPRAVNÍ ZAŘÍZENÍ - JEŘÁBY STAVEBNÍ | h | 32 | 32 |  |  | vložení vrtné soupravy do zapažené jámy za OP1, ČERPÁNO SE SOUHLASEM OBJEDNATELE Etapa 1 - vložení 1*8 = 8,000 [B] - vyzvednutí 1*8 = 8,000 [C] Etapa 2 - vložení 1*8 = 8,000 [E] - vyzvednutí 1*8 = 8,000 [F] Celkové množství = 32,000 | 21 | #VALUE! | #VALUE! |  | OTSKP ~ 2023
<null>
22215/SO 201/1 |  | 3 |  | Oddíl |  | 1: Zemní práce |  |  |  |  | 0 |  |  | #VALUE! | #VALUE!
| {8353A472-EB67-4953-ABA2-8B6BDFE4FA80} | <item> | 4 | SUB | 113766 | FRÉZOVÁNÍ DRÁŽKY PRŮŘEZU DO 800MM2 V ASFALTOVÉ VOZOVCE | M | 85.4 | 85.4 |  |  | frézovaná/řezaná drážka pro těsnění modifikovanou těsnící zálivkou, komplet, vč. ekologické likvidace získaného materiálu v režii zhotovitele Etapa 1 - nad rubem OP1 11.900 = 11,900 [B] - nad rubem OP2 3.900 = 3,900 [C] - podél levé římsy 18.300 = 18,300 [D] Mezisoučet Etapa 1 = 34,100 [F] Etapa 2 - nad rubem OP1 12.300 = 12,300 [G] - nad rubem OP2 2.800 = 2,800 [H] - na mostě na rozhraní etap 12.900 = 12,900 [I] - podél pravé římsy 23.300 = 23,300 [J] Mezisoučet = 51,300 [L] Celkové množství = 85,400 Položka zahrnuje veškerou manipulaci s vybouranou sutí a s vybouranými hmotami vč. uložení na skládku. | 21 | #VALUE! | #VALUE! |  | OTSKP ~ 2023
| {696C9FD6-328D-4B28-B1D8-367DE52E9D56} | <item> | 5 | SUB | 11511 | ČERPÁNÍ VODY DO 500 L/MIN | HOD | 504 | 504 |  |  | ČERPÁNO POUZE SE SOUHLASEM OBJEDNATELE čerpání nad rámec výkopových prací, v době provádění základů OP2 odhad doby trvání odhad 21 dní * 24 hodin v době provdění základů a dříku během etapy 1 21*24 = 504,000 [A] Celkové množství = 504,000 Položka čerpání vody na povrchu zahrnuje i potrubí, pohotovost záložní čerpací soupravy a zřízení čerpací jímky. Součástí položky je také následná demontáž a likvidace těchto zařízení | 21 | #VALUE! | #VALUE! |  | OTSKP ~ 2023
| {9C1BE686-892E-4376-9393-741902879CA6} | <item> | 6 | SUB | 11527 | PŘEV VOD NA POVRCHU POTR DN DO 1000MM NEBO ŽLAB R.O. DO 3,6M | M | 14 | 14 |  |  | navedení vody v korytě mimo pravý břeh pro zhotovení spodní stavby OP1, hrázkování dle zhotovitele s minimalizací zákalu vody (např. pomocí pytlů s pískem) zřízení, vč. následného odstranění, objem materiálu viz pol.č. 17780 - hrázka podél OP2 14 = 14,000 [A] Celkové množství = 14,000 Položka převedení vody na povrchu zahrnuje zřízení, udržování a odstranění příslušného zařízení. Převedení vody se uvádí buď průměrem potrubí (DN) nebo délkou rozvinutého obvodu žlabu (r.o.). | 21 | #VALUE! | #VALUE! |  | OTSKP ~ 2023
| {F8ABBD31-4147-4F14-B564-C05FE2D97EE6} | <item> | 7 | SUB | 12110 | SEJMUTÍ ORNICE NEBO LESNÍ PŮDY | M3 | 28.985 | 28.985 |  |  | sejmutí humózní vrstvy v prostoru dočasného záboru v max tl. 150 mm, vč. odvozu na mezideponii vč. zajištění neznehodnocení deponovaného materiálu - odkop svahu na levém břehu (vliv sklonu = nás. 1.7x) 1,7*0,15*47,1 = 12,011 [A] - za mostem vlevo (vliv sklonu = nás. 1.8x) 1,8*0,15*44,7 = 12,069 [B] - za mostem podél levé hrany stávající komunikace (vliv sklonu = nás. 1x) 1*0,15*18,6 = 2,790 [C] - za mostem vpravo (vliv sklonu = nás. 1.5x) 1,5*0,15*9,4 = 2,115 [D] Celkové množství = 28,985 položka zahrnuje sejmutí ornice bez ohledu na tloušťku vrstvy a její vodorovnou dopravu nezahrnuje uložení na trvalou skládku | 21 | #VALUE! | #VALUE! |  | OTSKP ~ 2023
| {994CDFCF-4DEF-4D9D-B372-2D107758DB67} | <item> | 8 | SUB | 12273 | ODKOPÁVKY A PROKOPÁVKY OBECNÉ TŘ. I | M3 | 16.8 | 16.8 |  |  | odstranění / přesun materiálu zemních hrázek dle pol. 17780 - ZEMNÍ HRÁZKY Z NAKUPOVANÝCH MATERIÁLŮ [!17780] = 16,800 [A] Celkové množství = 16,800 položka zahrnuje: - vodorovná a svislá doprava, přemístění, přeložení, manipulace s výkopkem - kompletní provedení vykopávky nezapažené i zapažené - ošetření výkopiště po celou dobu práce v něm vč. klimatických opatření - ztížení vykopávek v blízkosti podzemního vedení, konstrukcí a objektů vč. jejich dočasného zajištění - ztížení pod vodou, v okolí výbušnin, ve stísněných prostorech a pod. - příplatek za lepivost - těžení po vrstvách, pásech a po jiných nutných částech (figurách) - čerpání vody vč. čerpacích jímek, potrubí a pohotovostní čerpací soupravy (viz ustanovení k pol. 1151,2) - potřebné snížení hladiny podzemní vody - těžení a rozpojování jednotlivých balvanů - vytahování a nošení výkopku - svahování a přesvah. svahů do konečného tvaru, výměna hornin v podloží a v pláni znehodnocené klimatickými vlivy - ruční vykopávky, odstranění kořenů a napadávek - pažení, vzepření a rozepření vč. přepažování (vyjma štětových stěn) - úpravu, ochranu a očištění dna, základové spáry, stěn a svahů - zhutnění podloží, případně i svahů vč. svahování - zřízení stupňů v podloží a lavic na svazích, není-li pro tyto práce zřízena samostatná položka - udržování výkopiště a jeho ochrana proti vodě - odvedení nebo obvedení vody v okolí výkopiště a ve výkopišti - třídění výkopku - veškeré pomocné konstrukce umožňující provedení vykopávky (příjezdy, sjezdy, nájezdy, lešení, podpěr. konstr., přemostění, zpevněné plochy, zakrytí a pod.) - nezahrnuje uložení zeminy (na skládku, do násypu) ani poplatky za skládku, vykazují se v položce č.0141** | 21 | #VALUE! | #VALUE! |  | OTSKP ~ 2023
| {6FA57D07-3B2C-48A5-AF22-326C9F6594FB} | <item> | 9 | SUB | 12273 | ODKOPÁVKY A PROKOPÁVKY OBECNÉ TŘ. I | M3 | 60.9 | 60.9 |  |  | odkop svahu podél silnice III/4681 za opěrou 1, ČERPÁNO SE SOUHLASEM INVESTORA - odkop svahu 21*2.9 = 60,900 [A] Celkové množství = 60,900 položka zahrnuje: - vodorovná a svislá doprava, přemístění, přeložení, manipulace s výkopkem - kompletní provedení vykopávky nezapažené i zapažené - ošetření výkopiště po celou dobu práce v něm vč. klimatických opatření - ztížení vykopávek v blízkosti podzemního vedení, konstrukcí a objektů vč. jejich dočasného zajištění - ztížení pod vodou, v okolí výbušnin, ve stísněných prostorech a pod. - příplatek za lepivost - těžení po vrstvách, pásech a po jiných nutných částech (figurách) - čerpání vody vč. čerpacích jímek, potrubí a pohotovostní čerpací soupravy (viz ustanovení k pol. 1151,2) - potřebné snížení hladiny podzemní vody - těžení a rozpojování jednotlivých balvanů - vytahování a nošení výkopku - svahování a přesvah. svahů do konečného tvaru, výměna hornin v podloží a v pláni znehodnocené klimatickými vlivy - ruční vykopávky, odstranění kořenů a napadávek - pažení, vzepření a rozepření vč. přepažování (vyjma štětových stěn) - úpravu, ochranu a očištění dna, základové spáry, stěn a svahů - zhutnění podloží, případně i svahů vč. svahování - zřízení stupňů v podloží a lavic na svazích, není-li pro tyto práce zřízena samostatná položka - udržování výkopiště a jeho ochrana proti vodě - odvedení nebo obvedení vody v okolí výkopiště a ve výkopišti - třídění výkopku - veškeré pomocné konstrukce umožňující provedení vykopávky (příjezdy, sjezdy, nájezdy, lešení, podpěr. konstr., přemostění, zpevněné plochy, zakrytí a pod.) - nezahrnuje uložení zeminy (na skládku, do násypu) ani poplatky za skládku, vykazují se v položce č.0141** | 21 | #VALUE! | #VALUE! |  | OTSKP ~ 2023
| {D825ADA2-86D8-4194-B934-68F79EC61FAD} | <item> | 10 | SUB | 12573 | VYKOPÁVKY ZE ZEMNÍKŮ A SKLÁDEK TŘ. I | M3 | 28.985 | 28.985 |  |  | vykopávky zeminy na mezideponii pro zpětné použití, vč. zajištění neznehodnocení deponovaného materiálu dle pol. 12110 - SEJMUTÍ ORNICE NEBO LESNÍ PŮDY [!12110] = 28,985 [A] Celkové množství = 28,985 položka zahrnuje: - vodorovná a svislá doprava, přemístění, přeložení, manipulace s výkopkem - kompletní provedení vykopávky nezapažené i zapažené - ošetření výkopiště po celou dobu práce v něm vč. klimatických opatření - ztížení vykopávek v blízkosti podzemního vedení, konstrukcí a objektů vč. jejich dočasného zajištění - ztížení pod vodou, v okolí výbušnin, ve stísněných prostorech a pod. - příplatek za lepivost - těžení po vrstvách, pásech a po jiných nutných částech (figurách) - čerpání vody vč. čerpacích jímek, potrubí a pohotovostní čerpací soupravy (viz ustanovení k pol. 1151,2) - potřebné snížení hladiny podzemní vody - těžení a rozpojování jednotlivých balvanů - vytahování a nošení výkopku - ruční vykopávky, odstranění kořenů a napadávek - pažení, vzepření a rozepření vč. přepažování (vyjma štětových stěn) - úpravu, ochranu a očištění dna, základové spáry, stěn a svahů - udržování výkopiště a jeho ochrana proti vodě - odvedení nebo obvedení vody v okolí výkopiště a ve výkopišti - třídění výkopku - veškeré pomocné konstrukce umožňující provedení vykopávky (příjezdy, sjezdy, nájezdy, lešení, podpěr. konstr., přemostění, zpevněné plochy, zakrytí a pod.) položka nezahrnuje: - práce spojené s otvírkou zemníku | 21 | #VALUE! | #VALUE! |  | OTSKP ~ 2023
| {66C5028C-3FC5-47BA-BB81-85173C59C9C7} | <item> | 11 | SUB | 13173 | HLOUBENÍ JAM ZAPAŽ I NEPAŽ TŘ. I | M3 | 147.07 | 147.07 |  |  | výkopy pro provedení nových krajních opěr a křídel, komplet, vč. prací pro zabránění znečištění koryta, vč. odvozu na skládku Etapa 1 - za nábřežní zdí sjezd 0,5*1,5*11,2 = 8,400 [B] - za nábřežní zdí výkop 1*1,5*17,8 = 26,700 [C] - u OP2 1*7*10,8 = 75,600 [D] Mezisoučet Etapa 1 = 110,700 [F] Etapa 2 - za nábřežní zdí sjezd 0,5*1,5*12,6 = 9,450 [G] - za nábřežní zdí výkop 1*1,5*10,8 = 16,200 [H] - u OP2 1*1,4*2,8 = 3,920 [I] - za křídlem 2P 1*1*6,8 = 6,800 [J] Mezisoučet Etapa 2 = 36,370 [K] Celkové množství = 147,070 položka zahrnuje: - vodorovná a svislá doprava, přemístění, přeložení, manipulace s výkopkem - kompletní provedení vykopávky nezapažené i zapažené - ošetření výkopiště po celou dobu práce v něm vč. klimatických opatření - ztížení vykopávek v blízkosti podzemního vedení, konstrukcí a objektů vč. jejich dočasného zajištění - ztížení pod vodou, v okolí výbušnin, ve stísněných prostorech a pod. - příplatek za lepivost - těžení po vrstvách, pásech a po jiných nutných částech (figurách) - čerpání vody vč. čerpacích jímek, potrubí a pohotovostní čerpací soupravy (viz ustanovení k pol. 1151,2) - potřebné snížení hladiny podzemní vody - těžení a rozpojování jednotlivých balvanů - vytahování a nošení výkopku - svahování a přesvah. svahů do konečného tvaru, výměna hornin v podloží a v pláni znehodnocené klimatickými vlivy - ruční vykopávky, odstranění kořenů a napadávek - pažení, vzepření a rozepření vč. přepažování (vyjma štětových stěn) - úpravu, ochranu a očištění dna, základové spáry, stěn a svahů - odvedení nebo obvedení vody v okolí výkopiště a ve výkopišti - třídění výkopku - veškeré pomocné konstrukce umožňující provedení vykopávky (příjezdy, sjezdy, nájezdy, lešení, podpěr. konstr., přemostění, zpevněné plochy, zakrytí a pod.) - nezahrnuje uložení zeminy (na skládku, do násypu) ani poplatky za skládku, vykazují se v položce č.0141** | 21 | #VALUE! | #VALUE! |  | OTSKP ~ 2023
| {3E976106-5F0A-4C72-A92A-82608540B630} | <item> | 12 | SUB | 13173 | HLOUBENÍ JAM ZAPAŽ I NEPAŽ TŘ. I | M3 | 10 | 10 |  |  | výkopy pro provedení nové horské vpusti vč. ručního odkopání komplet vč. vhodného pažení, vč. odvozu na skládku - horská vpust 2*2*2.5 = 10,000 [A] Celkové množství = 10,000 položka zahrnuje: - vodorovná a svislá doprava, přemístění, přeložení, manipulace s výkopkem - kompletní provedení vykopávky nezapažené i zapažené - ošetření výkopiště po celou dobu práce v něm vč. klimatických opatření - ztížení vykopávek v blízkosti podzemního vedení, konstrukcí a objektů vč. jejich dočasného zajištění - ztížení pod vodou, v okolí výbušnin, ve stísněných prostorech a pod. - příplatek za lepivost - těžení po vrstvách, pásech a po jiných nutných částech (figurách) - čerpání vody vč. čerpacích jímek, potrubí a pohotovostní čerpací soupravy (viz ustanovení k pol. 1151,2) - potřebné snížení hladiny podzemní vody - těžení a rozpojování jednotlivých balvanů - vytahování a nošení výkopku - svahování a přesvah. svahů do konečného tvaru, výměna hornin v podloží a v pláni znehodnocené klimatickými vlivy - ruční vykopávky, odstranění kořenů a napadávek - pažení, vzepření a rozepření vč. přepažování (vyjma štětových stěn) - úpravu, ochranu a očištění dna, základové spáry, stěn a svahů - odvedení nebo obvedení vody v okolí výkopiště a ve výkopišti - třídění výkopku - veškeré pomocné konstrukce umožňující provedení vykopávky (příjezdy, sjezdy, nájezdy, lešení, podpěr. konstr., přemostění, zpevněné plochy, zakrytí a pod.) - nezahrnuje uložení zeminy (na skládku, do násypu) ani poplatky za skládku, vykazují se v položce č.0141** | 21 | #VALUE! | #VALUE! |  | OTSKP ~ 2023
| {1B29AAF8-2F47-4090-95E4-AC40F37AB1DE} | <item> | 13 | SUB | 13273 | HLOUBENÍ RÝH ŠÍŘ DO 2M PAŽ I NEPAŽ TŘ. I | M3 | 6.12 | 6.12 |  |  | rýha pro uložení potrubí vyústního potrubí horské vpusti, vč. ručního odkopání komplet. vč. vhodného pažení, vč. odvozu na skládku - za křídlem 2P 0,8*1,7*4,5 = 6,120 [A] Celkové množství = 6,120 položka zahrnuje: - vodorovná a svislá doprava, přemístění, přeložení, manipulace s výkopkem - kompletní provedení vykopávky nezapažené i zapažené - ošetření výkopiště po celou dobu práce v něm vč. klimatických opatření - ztížení vykopávek v blízkosti podzemního vedení, konstrukcí a objektů vč. jejich dočasného zajištění - ztížení pod vodou, v okolí výbušnin, ve stísněných prostorech a pod. - příplatek za lepivost - těžení po vrstvách, pásech a po jiných nutných částech (figurách) - čerpání vody vč. čerpacích jímek, potrubí a pohotovostní čerpací soupravy (viz ustanovení k pol. 1151,2) - potřebné snížení hladiny podzemní vody - těžení a rozpojování jednotlivých balvanů - vytahování a nošení výkopku - svahování a přesvah. svahů do konečného tvaru, výměna hornin v podloží a v pláni znehodnocené klimatickými vlivy - ruční vykopávky, odstranění kořenů a napadávek - pažení, vzepření a rozepření vč. přepažování (vyjma štětových stěn) - úpravu, ochranu a očištění dna, základové spáry, stěn a svahů - odvedení nebo obvedení vody v okolí výkopiště a ve výkopišti - třídění výkopku - veškeré pomocné konstrukce umožňující provedení vykopávky (příjezdy, sjezdy, nájezdy, lešení, podpěr. konstr., přemostění, zpevněné plochy, zakrytí a pod.) - nezahrnuje uložení zeminy (na skládku, do násypu) ani poplatky za skládku, vykazují se v položce č.0141** | 21 | #VALUE! | #VALUE! |  | OTSKP ~ 2023
| {A43FCC23-2FED-49B0-9782-C5CD7D09B779} | <item> | 14 | SUB | 17120 | ULOŽENÍ SYPANINY DO NÁSYPŮ A NA SKLÁDKY BEZ ZHUTNĚNÍ | M3 | 28.985 | 28.985 |  |  | uložení sypaniny na mezideponii, včetně zajištění neznehodnocení materiálu dle pol. 12110 - SEJMUTÍ ORNICE NEBO LESNÍ PŮDY - pro zpětné ohumusování [!12110] = 28,985 [A] Celkové množství = 28,985 položka zahrnuje: - kompletní provedení zemní konstrukce do předepsaného tvaru - ošetření úložiště po celou dobu práce v něm vč. klimatických opatření - ztížení v okolí vedení, konstrukcí a objektů a jejich dočasné zajištění - ztížení provádění ve ztížených podmínkách a stísněných prostorech - ztížené ukládání sypaniny pod vodu - ukládání po vrstvách a po jiných nutných částech (figurách) vč. dosypávek - spouštění a nošení materiálu - úprava, očištění a ochrana podloží a svahů - svahování, uzavírání povrchů svahů - udržování úložiště a jeho ochrana proti vodě - odvedení nebo obvedení vody v okolí úložiště a v úložišti - veškeré pomocné konstrukce umožňující provedení zemní konstrukce (příjezdy, sjezdy, nájezdy, lešení, podpěrné konstrukce, přemostění, zpevněné plochy, zakrytí a pod.) | 21 | #VALUE! | #VALUE! |  | OTSKP ~ 2023
| {5D504FA1-1F96-4E25-9A52-7E005D646203} | <item> | 15 | SUB | 17481 | ZÁSYP JAM A RÝH Z NAKUPOVANÝCH MATERIÁLŮ | M3 | 61.524 | 61.524 |  |  | zásypy opěr a křídel ze zeminy vhodné dle PD, vč. zhutnění na požadovanou hodnotu, pod těsnící vrstvou Etapa 1 - zásyp za OP1 - prostor pro sanaci 8,5*0,5 = 4,250 [B] - zásyp za OP1 - prostor pod těsnící vrstvou 1,7*3,5 = 5,950 [C] - zásyp za OP1 - zásyp v místě sjezdu 1,7*0,8 = 1,360 [D] - zásyp za OP2 - za opěrou 0,67*11,4 = 7,638 [E] - zásyp za OP2 - za křídlem 2L 0,67*12 = 8,040 [F] - zásyp kolem křídla 2L 3,257*7,5 = 24,428 [G] Mezisoučet Etapa 1 = 51,666 [H] Etapa 2 - zásyp za OP1 - prostor pro sanaci 4.75*0.5 = 2,375 [J] - zásyp za OP1 - prostor pod těsnící vrstvou 1.7*1.9 = 3,230 [K] - zásyp za OP1 - zásyp v místě sjezdu 1.7*0.4 = 0,680 [L] - zásyp za OP2 - za opěrou 0.67*1.4 = 0,938 [M] - zásyp za OP2 - za zídkou (křídlo 2P) 0.85*3.1 = 2,635 [N] Mezisoučet Etapa 2 = 9,858 [O] Celkové množství = 61,524 položka zahrnuje: - kompletní provedení zemní konstrukce včetně nákupu a dopravy materiálu dle zadávací dokumentace - úprava ukládaného materiálu vlhčením, tříděním, promícháním nebo vysoušením, příp. jiné úpravy za účelem zlepšení jeho mech. vlastností - hutnění i různé míry hutnění - ošetření úložiště po celou dobu práce v něm vč. klimatických opatření - ztížení v okolí vedení, konstrukcí a objektů a jejich dočasné zajištění - ztížení provádění vč. hutnění ve ztížených podmínkách a stísněných prostorech - ztížené ukládání sypaniny pod vodu - ukládání po vrstvách a po jiných nutných částech (figurách) vč. dosypávek - spouštění a nošení materiálu - výměna částí zemní konstrukce znehodnocené klimatickými vlivy - udržování úložiště a jeho ochrana proti vodě - odvedení nebo obvedení vody v okolí úložiště a v úložišti - veškeré pomocné konstrukce umožňující provedení zemní konstrukce (příjezdy, sjezdy, nájezdy, lešení, podpěrné konstrukce, přemostění, zpevněné plochy, zakrytí a pod.) | 21 | #VALUE! | #VALUE! |  | OTSKP ~ 2023
| {A5EA06DF-1E5B-4A76-9E39-2AA8FE04FA0E} | <item> | 16 | SUB | 17581 | OBSYP POTRUBÍ A OBJEKTŮ Z NAKUPOVANÝCH MATERIÁLŮ | M3 | 6.12 | 6.12 |  |  | zásyp potrubí vyústění horské vpusti komplet, včetně hutnění a dovozu - za křídlem 2P dle pol. 13273 0,8*1,7*4,5 = 6,120 [A] Celkové množství = 6,120 položka zahrnuje: - kompletní provedení zemní konstrukce včetně nákupu a dopravy materiálu dle zadávací dokumentace - úprava ukládaného materiálu vlhčením, tříděním, promícháním nebo vysoušením, příp. jiné úpravy za účelem zlepšení jeho mech. vlastností - hutnění i různé míry hutnění - ošetření úložiště po celou dobu práce v něm vč. klimatických opatření - ztížení v okolí vedení, konstrukcí a objektů a jejich dočasné zajištění - ztížení provádění vč. hutnění ve ztížených podmínkách a stísněných prostorech - ztížené ukládání sypaniny pod vodu - ukládání po vrstvách a po jiných nutných částech (figurách) vč. dosypávek - spouštění a nošení materiálu - výměna částí zemní konstrukce znehodnocené klimatickými vlivy - ruční hutnění a výplň jam a prohlubní v podloží - úprava, očištění, ochrana a zhutnění podloží - svahování, hutnění a uzavírání povrchů svahů - zřízení lavic na svazích - udržování úložiště a jeho ochrana proti vodě - odvedení nebo obvedení vody v okolí úložiště a v úložišti - veškeré pomocné konstrukce umožňující provedení zemní konstrukce (příjezdy, sjezdy, nájezdy, lešení, podpěrné konstrukce, přemostění, zpevněné plochy, zakrytí a pod.) - zemina vytlačená potrubím o DN do 180mm se od kubatury obsypů neodečítá | 21 | #VALUE! | #VALUE! |  | OTSKP ~ 2023
| {444905D7-B118-4940-9850-ADED6F2CD65E} | <item> | 17 | SUB | 17780 | ZEMNÍ HRÁZKY Z NAKUPOVANÝCH MATERIÁLŮ | M3 | 16.8 | 16.8 |  |  | materiál zemních hrázek v korytě, komplet, vč. dovozu, včetně uložení a případných úprav - hrázka podél OP2 1,5*0,8*14 = 16,800 [A] Celkové množství = 16,800 položka zahrnuje: - kompletní provedení zemní konstrukce včetně nákupu a dopravy materiálu dle zadávací dokumentace - úprava ukládaného materiálu vlhčením, tříděním, promícháním nebo vysoušením, příp. jiné úpravy za účelem zlepšení jeho mech. vlastností - hutnění i různé míry hutnění - ošetření úložiště po celou dobu práce v něm vč. klimatických opatření - ztížení v okolí vedení, konstrukcí a objektů a jejich dočasné zajištění - ztížení provádění vč. hutnění ve ztížených podmínkách a stísněných prostorech - ztížené ukládání sypaniny pod vodu - ukládání po vrstvách a po jiných nutných částech (figurách) vč. dosypávek - spouštění a nošení materiálu - výměna částí zemní konstrukce znehodnocené klimatickými vlivy - ruční hutnění a výplň jam a prohlubní v podloží - úprava, očištění, ochrana a zhutnění podloží - svahování, hutnění a uzavírání povrchů svahů - zřízení lavic na svazích - udržování úložiště a jeho ochrana proti vodě - odvedení nebo obvedení vody v okolí úložiště a v úložišti - veškeré pomocné konstrukce umožňující provedení zemní konstrukce (příjezdy, sjezdy, nájezdy, lešení, podpěrné konstrukce, přemostění, zpevněné plochy, zakrytí a pod.) | 21 | #VALUE! | #VALUE! |  | OTSKP ~ 2023
| {9CFE66D7-45E9-4BB0-AA38-7212ECCABCD6} | <item> | 18 | SUB | 18220 | ROZPROSTŘENÍ ORNICE VE SVAHU | M3 | 28.985 | 28.985 |  |  | zpětné ohumusování v min. tl. 0.15 m, včetně dovozu z mezideponie dle pol. 12110 - SEJMUTÍ ORNICE NEBO LESNÍ PŮDY [!12110] = 28,985 [A] Celkové množství = 28,985 položka zahrnuje: nutné přemístění ornice z dočasných skládek vzdálených do 50m rozprostření ornice v předepsané tloušťce ve svahu přes 1:5 | 21 | #VALUE! | #VALUE! |  | OTSKP ~ 2023
| {0517005E-8ED9-4C5D-86D3-2DD86B1EA775} | <item> | 19 | SUB | 18241 | ZALOŽENÍ TRÁVNÍKU RUČNÍM VÝSEVEM | M2 | 80.07 | 80.07 |  |  | založení trávníku v místě rozprostření ornice - odkop svahu na levém břehu (vliv sklonu = nás. 1.4x) 1,7*47,1 = 80,070 [A] Celkové množství = 80,070 Zahrnuje dodání předepsané travní směsi, její výsev na ornici, zalévání, první pokosení, to vše bez ohledu na sklon terénu | 21 | #VALUE! | #VALUE! |  | OTSKP ~ 2023
| {81D8AA6A-5D0B-4B54-930A-9375C4FA1D1E} | <item> | 20 | SUB | 18247 | OŠETŘOVÁNÍ TRÁVNÍKU | M2 | 160.14 | 160.14 |  |  | 2x ošetřování - dle pol. 18241 - ZALOŽENÍ TRÁVNÍKU RUČNÍM VÝSEVEM 2*80.07 = 160,140 [A] Celkové množství = 160,140 Zahrnuje pokosení se shrabáním, naložení shrabků na dopravní prostředek, s odvozem a se složením, to vše bez ohledu na sklon terénu zahrnuje nutné zalití a hnojení | 21 | #VALUE! | #VALUE! |  | OTSKP ~ 2023
<null>
22215/SO 201/2 |  | 3 |  | Oddíl |  | 2: Základy |  |  |  |  | 0 |  |  | #VALUE! | #VALUE!
| {35786D88-492B-4A64-9C6D-EE59CE59C7DB} | <item> | 21 | SUB | 21263 | TRATIVODY KOMPLET Z TRUB Z PLAST HMOT DN DO 150MM | M | 37.2 | 37.2 |  |  | rubová drenáž DN 150 SN8, vč. ochrany geotextílií, vč. vyústění na povodní straně mostu do svahu a nerezového prostupu přes opěry, uložení na tvarovaném a spádovaném podkladním betonu Etapa 1 - za OP1 8.100 = 8,100 [B] - za nábřežní zdí 3.000 = 3,000 [C] - za OP2 4.100 = 4,100 [D] - za křídlem 2L 2.300 = 2,300 [E] - prostup OP1 1.900 = 1,900 [F] - prostup 2L 2.400 = 2,400 [G] Mezisoučet Etapa 1 = 21,800 [I] Etapa 2 - za OP1 4.800 = 4,800 [J] - za nábřežní zdí 1.700 = 1,700 [K] - za OP2 2.000 = 2,000 [L] - za křídlem 2P 3.9 = 3,900 [M] - prostup OP1 1.900 = 1,900 [N] - prostup 2P 1.100 = 1,100 [O] Mezisoučet Etapa 2 = 15,400 [P] Celkové množství = 37,200 Položka platí pro kompletní konstrukce trativodů a zahrnuje zejména: - výkop rýhy předepsaného tvaru v dané třídě těžitelnosti, výplň, zásyp trativodu včetně dopravy, uložení přebytečného materiálu, dodávky předepsaného materiálu pro výplň a zásyp - zřízení spojovací vrstvy - zřízení podkladu a lože trativodu z předepsaného materiálu - dodávka a uložení trativodu předepsaného materiálu a profilu - obsyp trativodu předepsaným materiálem - ukončení trativodu zaústěním do potrubí nebo vodoteče, případně vybudování ukončujícího objektu (kapličky) dle VL - veškerý materiál, výrobky a polotovary, včetně mimostaveništní a vnitrostaveništní dopravy - nezahrnuje opláštění z geotextilie, fólie | 21 | #VALUE! | #VALUE! |  | OTSKP ~ 2023
| {71D0811F-A74E-4695-885F-23791645CB9A} | <item> | 22 | SUB | 21331 | DRENÁŽNÍ VRSTVY Z BETONU MEZEROVITÉHO (DRENÁŽNÍHO) | M3 | 2.691 | 2.691 |  |  | obsyp rubové drenáže mezerovitým betonem Etapa 1 - za OP1 0,3*0,3*8,1 = 0,729 [B] - za nábřežní zdí 0,3*0,3*3 = 0,270 [C] - za OP2 0,3*0,3*4,1 = 0,369 [D] - za křídlem 2L 0,3*0,3*2,3 = 0,207 [E] Mezisoučet Etapa 1 = 1,575 [J] Etapa 2 - za OP1 0,3*0,3*4,8 = 0,432 [G] - za nábřežní zdí 0,3*0,3*1,7 = 0,153 [H] - za OP2 0,3*0,3*2 = 0,180 [I] - za křídlem 2P 0,3*0,3*3,9 = 0,351 [K] Mezisoučet Etapa 2 = 1,116 [L] Celkové množství = 2,691 Položka zahrnuje: - dodávku předepsaného materiálu pro drenážní vrstvu, včetně mimostaveništní a vnitrostaveništní dopravy - provedení drenážní vrstvy předepsaných rozměrů a předepsaného tvaru | 21 | #VALUE! | #VALUE! |  | OTSKP ~ 2023
| {03C92C6A-C764-42C9-AB39-73DD5A1B3C98} | <item> | 23 | SUB | 21341 | DRENÁŽNÍ VRSTVY Z PLASTBETONU (PLASTMALTY) | M3 | 0.216 | 0.216 |  |  | drenážní vrstva z polymerbetonu v úžlabí NK - žebro 1*1*0,15*0,045*17,15 = 0,116 [A] - v místě odvodnění izolace 2*3*0,5*0,045*0,5 = 0,068 [B] - v místě odvodňovače 2*1*0,5*0,045*0,7 = 0,032 [C] Celkové množství = 0,216 Položka zahrnuje: - dodávku předepsaného materiálu pro drenážní vrstvu, včetně mimostaveništní a vnitrostaveništní dopravy - provedení drenážní vrstvy předepsaných rozměrů a předepsaného tvaru | 21 | #VALUE! | #VALUE! |  | OTSKP ~ 2023
| {FE561C8F-F61B-44F1-B3C4-4956E338E066} | <item> | 24 | SUB | 22594 | ZÁPOROVÉ PAŽENÍ Z KOVU TRVALÉ | T | 15.266 | 15.266 |  |  | ocelové profily HEB 140 z oceli S 355, G=33.8kg/m, vč. opotřebení, osazení do připravených vrtů, včetně zabetonování konců, seříznutí pro dokončení podepření vykázáno zvlášť v pol. 919154 Etapa 1 - za OP1 21*5*0,034 = 3,570 [B] - za OP2 20*9*0,034 = 6,120 [C] Mezisoučet Etapa 1 = 9,690 [D] Etapa 2 - za OP1 16*5*0,034 = 2,720 [F] - za OP2 6*9*0,034 = 1,836 [G] - za křídlem 2P 6*5*0,034 = 1,020 [H] Mezisoučet Etapa 2 = 5,576 [I] Celkové množství = 15,266 položka zahrnuje dodávku ocelových zápor, jejich osazení do připravených vrtů včetně zabetonování konců a obsypu, případně jejich zaberanění. Ocelová převázka se započítá do výsledné hmotnosti. | 21 | #VALUE! | #VALUE! |  | OTSKP ~ 2023
| {59F08119-436E-4DDE-8845-A0EC7E9D9DD0} | <item> | 25 | SUB | 22595A | VÝDŘEVA ZÁPOROVÉHO PAŽENÍ TRVALÁ (PLOCHA) | M2 | 112.4 | 112.4 |  |  | výdřeva mezi záporami, osazení pažin bez ohledu na druh, tl. min. 100 mm, jejich opotřebení a jejich odstranění v režii zhotovitele, vykázána plocha nad výkopem Etapa 1 - za OP1 1,75*16,3 = 28,525 [B] - za OP2 4*10,5 = 42,000 [C] Mezisoučet Etapa 1 = 70,525 [D] Etapa 2 - za OP1 1,75*12,1 = 21,175 [F] - za OP2 4*3,3 = 13,200 [G] - za křídlem 2P 1,5*5 = 7,500 [H] Mezisoučet Etapa 2 = 41,875 [I] Celkové množství = 112,400 položka zahrnuje dodávku a osazení pažin bez ohledu na druh | 21 | #VALUE! | #VALUE! |  | OTSKP ~ 2023
| {244D6116-3FE1-42F1-9937-6BEA8092418B} | <item> | 26 | SUB | 22694 | ZÁPOROVÉ PAŽENÍ Z KOVU DOČASNÉ | T | 2.638 | 2.638 |  |  | převázka záporového pažení pro zajištění spolupůsobení, uvažováno U200 z oceli S235, G=25.5 kg/m komplet, včetně montáže a navaření, vč. opotřebení, vč. odstranění a likvidace v režii zhotovitele Etapa 1 - za OP1 - převázky 2*16,3*0,0255 = 0,831 [B] - za OP1 - převázání rohů 2*1,5*0,0255 = 0,077 [C] - za OP2 - převázky 2*10,5*0,0255 = 0,536 [D] - za OP2 - převázání rohů 2*1,5*0,0255 = 0,077 [E] Mezisoučet Etapa 1 = 1,521 [F] Etapa 2 - za OP1 - převázky 2*12,1*0,0255 = 0,617 [H] - za OP1 - převázání rohů 2*1,5*0,0255 = 0,077 [I] - za OP2 - převázky 2*3,3*0,0255 = 0,168 [J] - za křídlem 2P - převázky 2*5*0,0255 = 0,255 [K] Mezisoučet Etapa 2 = 1,117 [L] Celkové množství = 2,638 položka zahrnuje opotřebení ocelových zápor, jejich osazení do připravených vrtů včetně zabetonování konců a obsypu, případně jejich zaberanění a jejich odstranění. Ocelová převázka se započítá do výsledné hmotnosti. | 21 | #VALUE! | #VALUE! |  | OTSKP ~ 2023
| {6276C40A-E638-4905-BD42-7B1B7228105A} | <item> | 27 | SUB | 227841 | MIKROPILOTY KOMPLET D DO 200MM NA POVRCHU | M | 133 | 133 |  |  | Průměr trubky 89/16mm. Položka mikropiloty obsahuje kompletní práce, které jsou nutné pro předepsanou funkci mikropilot, t.j. dodání trubek a injekčních hmot, osazenía zainjektování trubek, včetně pomocných konstrukcí (lešení, montážní plošiny a pod.). Neobsahuje vrty (vrty jsou součástí pol. 26184 , 26194a, (26194b), vč. nadstavení trubek Etapa 1 - OP1 7*7 = 49,000 [C] - OP2 6*7 = 42,000 [E] Mezisoučet Etapa 1 = 91,000 [B] Etapa 2 - OP1 4*7 = 28,000 [F] - OP2 2*7 = 14,000 [G] Mezisoučet Etapa 2 = 42,000 [H] Celkové množství = 133,000 Položka mikropiloty obsahuje kompletní práce, které jsou nutné pro předepsanou funkci mikropilot, t.j. dodání trubek a injekčních hmot, osazení a zainjektování trubek, včetně pomocných konstrukcí (lešení, montážní plošiny a pod.). Neobsahuje vrty (uvedou se v položce 261 nebo 266). | 21 | #VALUE! | #VALUE! |  | OTSKP ~ 2023
| {2949D3BC-9690-44D6-9C0D-3310FA74DAE1} | <item> | 28 | SUB | 26184 | VRT PRO KOTV, INJEK, MIKROPIL NA POVR TŘ III A IV D DO 200MM | M | 94 | 94 |  |  | Vrty pro mikropiloty - vrt prům.. 170 mm, svislé i šikmé, vrtány z úrovně povrchu a nad povrchem, ve stísněných podmínkách, vč. odvozu na skládku, Vykázáno pouze vrtání pod úrovní stávající nábřežní zdi a opěr, vč. hluchého vrtání Etapa 1 - OP1 7*4,5 = 31,500 [B] - OP2 - v místě mimo stávající opěru 5*6,5 = 32,500 [C] - OP2 - v místě stávající opěry 1*4 = 4,000 [D] Mezisoučet Etapa 1 = 68,000 [E] Etapa 2 - OP1 4*4,5 = 18,000 [G] - OP2 - v místě stávající opěry 2*4 = 8,000 [H] Mezisoučet Etapa 2 = 26,000 [I] Celkové množství = 94,000 položka zahrnuje: přemístění, montáž a demontáž vrtných souprav svislou dopravu zeminy z vrtu vodorovnou dopravu zeminy bez uložení na skládku případně nutné pažení dočasné (včetně odpažení) i trvalé | 21 | #VALUE! | #VALUE! |  | OTSKP ~ 2023
| {1CF5276E-571C-4A31-A414-3B8962541DDB} | <item> | 29 | SUB | 26185 | VRT PRO KOTV, INJEK, MIKROPIL NA POVR TŘ III A IV D DO 300MM | M | 483.5 | 483.5 |  |  | vrty pro zápory, min. průměru 250 mm komplet, vč. odvozu vykopaného materiálu na skládku, ve stísněných podmínkách Etapa 1 - za OP1 21*5,5 = 115,500 [B] - za OP2 20*9,5 = 190,000 [C] Mezisoučet Etapa 1 = 305,500 [D] Etapa 2 - za OP1 16*5,5 = 88,000 [F] - za OP2 6*9,5 = 57,000 [G] - za křídlem 2P 6*5,5 = 33,000 [H] Mezisoučet Etapa 2 = 178,000 [I] Celkové množství = 483,500 položka zahrnuje: přemístění, montáž a demontáž vrtných souprav svislou dopravu zeminy z vrtu vodorovnou dopravu zeminy bez uložení na skládku případně nutné pažení dočasné (včetně odpažení) i trvalé | 21 | #VALUE! | #VALUE! |  | OTSKP ~ 2023
| {6FF0381F-35D4-4918-841D-870040D87633} | <item> | 30 | SUB | 26194 | VRTY PRO KOTV, INJEKT, MIKROPIL NA POVR TŘ V A VI D DO 200MM | M | 29.5 | 29.5 |  |  | Vrty pro mikropiloty - vrt prům.. 170 mm, svislé i šikmé, vrtány z úrovně a nad povrchem, ve stísněných podmínkách, vč. odvozu na skládku, vykázáno pouze vrtání skrz stávající nábřežní zeď a opěru, vč. hluchého vrtání Etapa 1 - OP1 7*2 = 14,000 [B] - OP2 - v místě stávající opěry 1*2.5 = 2,500 [C] Mezisoučet Etapa 1 = 16,500 [D] Etapa 2 - OP1 4*2 = 8,000 [F] - OP2 - v místě stávající opěry 2*2.5 = 5,000 [G] Mezisoučet Etapa 2 = 13,000 [H] Celkové množství = 29,500 položka zahrnuje: přemístění, montáž a demontáž vrtných souprav svislou dopravu zeminy z vrtu vodorovnou dopravu zeminy bez uložení na skládku případně nutné pažení dočasné (včetně odpažení) i trvalé | 21 | #VALUE! | #VALUE! |  | OTSKP ~ 2023
| {16A639F2-17E1-4C33-8A5F-A4E6ACEDAD33} | <item> | 31 | SUB | 26194 | VRTY PRO KOTV, INJEKT, MIKROPIL NA POVR TŘ V A VI D DO 200MM | M | 32.5 | 32.5 |  |  | Vrty pro mikropiloty - vrt prům.. 170 mm, svislé i šikmé, vrtány z úrovně a nad povrchem, ve stísněných podmínkách, vč. odvozu na skládku, ČERPÁNO JEN SE SOUHLASEM OBJEDNATELE vrtání skrze novou konstrukci OP2 vč. hluchého vrtání Etapa 1 - OP2 - v místě mimo stávající opěru - nahazení pol. 26184 5*6.5 = 32,500 [B] Celkové množství = 32,500 položka zahrnuje: přemístění, montáž a demontáž vrtných souprav svislou dopravu zeminy z vrtu vodorovnou dopravu zeminy bez uložení na skládku případně nutné pažení dočasné (včetně odpažení) i trvalé | 21 | #VALUE! | #VALUE! |  | OTSKP ~ 2023
| {9210BFD1-1E1C-480F-AAB0-79423B2D99E9} | <item> | 32 | SUB | 272313 | ZÁKLADY Z PROSTÉHO BETONU DO C16/20 | M3 | 8.94 | 8.94 |  |  | podkladní spádový beton C12/15 X0 pod rubovou drenáží š. 300 mm, proměnné výšky Etapa 1 - za OP1 0,3*7,2 = 2,160 [B] - za nábřežní zdí 0,3*2,1 = 0,630 [C] - za OP2 0,3*7,7 = 2,310 [D] - za křídlem 2L 0,3*4,1 = 1,230 [E] Mezisoučet Etapa 1 = 6,330 [F] Etapa 2 - za OP1 0,3*4,2 = 1,260 [H] - za nábřežní zdí 0,3*1,2 = 0,360 [I] - za OP2 0,3*0,7 = 0,210 [J] - za křídlem 2P 0,3*2,6 = 0,780 [K] Mezisoučet Etapa 2 = 2,610 [L] Celkové množství = 8,940 - dodání čerstvého betonu (betonové směsi) požadované kvality, jeho uložení do požadovaného tvaru při jakékoliv hustotě výztuže, konzistenci čerstvého betonu a způsobu hutnění, ošetření a ochranu betonu, - zhotovení nepropustného, mrazuvzdorného betonu a betonu požadované trvanlivosti a vlastností, - užití potřebných přísad a technologií výroby betonu, - zřízení pracovních a dilatačních spar, včetně potřebných úprav, výplně, vložek, opracování, očištění a ošetření, - bednění požadovaných konstr. (i ztracené) s úpravou dle požadované kvality povrchu betonu, včetně odbedňovacích a odskružovacích prostředků, - podpěrné konstr. (skruže) a lešení všech druhů pro bednění, uložení čerstvého betonu, výztuže a doplňkových konstr., vč. požadovaných otvorů, ochranných a bezpečnostních opatření a základů těchto konstrukcí a lešení, - vytvoření kotevních čel, kapes, nálitků, a sedel, - zřízení všech požadovaných otvorů, kapes, výklenků, prostupů, dutin, drážek a pod., vč. ztížení práce a úprav kolem nich, - úpravy pro osazení výztuže, doplňkových konstrukcí a vybavení, - úpravy povrchu pro položení požadované izolace, povlaků a nátěrů, případně vyspravení, - ztížení práce u kabelových a injektážních trubek a ostatních zařízení osazovaných do betonu, - konstrukce betonových kloubů, upevnění kotevních prvků a doplňkových konstrukcí, - nátěry zabraňující soudržnost betonu a bednění, - výplň, těsnění a tmelení spar a spojů, - opatření povrchů betonu izolací proti zemní vlhkosti v částech, kde přijdou do styku se zeminou nebo kamenivem, - případné zřízení spojovací vrstvy u základů, - úpravy pro osazení zařízení ochrany konstrukce proti vlivu bludných proudů, | 21 | #VALUE! | #VALUE! |  | OTSKP ~ 2023
| {5D4DBB82-A628-4F80-9E05-3C4DF7B7A53E} | <item> | 33 | SUB | 272313 | ZÁKLADY Z PROSTÉHO BETONU DO C16/20 | M3 | 1.55 | 1.55 |  |  | podkladní beton pod základy OP2 - beton C 12/15 X0 - pod opěrou 1,7*0,15*4,35 = 1,109 [A] - pod křídlem 2L 1,2*0,15*2,45 = 0,441 [B] Celkové množství = 1,550 - dodání čerstvého betonu (betonové směsi) požadované kvality, jeho uložení do požadovaného tvaru při jakékoliv hustotě výztuže, konzistenci čerstvého betonu a způsobu hutnění, ošetření a ochranu betonu, - zhotovení nepropustného, mrazuvzdorného betonu a betonu požadované trvanlivosti a vlastností, - užití potřebných přísad a technologií výroby betonu, - zřízení pracovních a dilatačních spar, včetně potřebných úprav, výplně, vložek, opracování, očištění a ošetření, - bednění požadovaných konstr. (i ztracené) s úpravou dle požadované kvality povrchu betonu, včetně odbedňovacích a odskružovacích prostředků, - podpěrné konstr. (skruže) a lešení všech druhů pro bednění, uložení čerstvého betonu, výztuže a doplňkových konstr., vč. požadovaných otvorů, ochranných a bezpečnostních opatření a základů těchto konstrukcí a lešení, - vytvoření kotevních čel, kapes, nálitků, a sedel, - zřízení všech požadovaných otvorů, kapes, výklenků, prostupů, dutin, drážek a pod., vč. ztížení práce a úprav kolem nich, - úpravy pro osazení výztuže, doplňkových konstrukcí a vybavení, - úpravy povrchu pro položení požadované izolace, povlaků a nátěrů, případně vyspravení, - ztížení práce u kabelových a injektážních trubek a ostatních zařízení osazovaných do betonu, - konstrukce betonových kloubů, upevnění kotevních prvků a doplňkových konstrukcí, - nátěry zabraňující soudržnost betonu a bednění, - výplň, těsnění a tmelení spar a spojů, - opatření povrchů betonu izolací proti zemní vlhkosti v částech, kde přijdou do styku se zeminou nebo kamenivem, - případné zřízení spojovací vrstvy u základů, - úpravy pro osazení zařízení ochrany konstrukce proti vlivu bludných proudů, | 21 | #VALUE! | #VALUE! |  | OTSKP ~ 2023
| {BC52A172-A783-45A3-9E0C-764D914ECB86} | <item> | 34 | SUB | 272313 | ZÁKLADY Z PROSTÉHO BETONU DO C16/20 | M3 | 0.312 | 0.312 |  |  | podkladní beton pod horskou vpustí C12/15 X0 - pod horskou vpustí 1*1,1*0,15*0,95 = 0,157 [A] - pod křídly 2*0,45*0,15*1,15 = 0,155 [B] Celkové množství = 0,312 - dodání čerstvého betonu (betonové směsi) požadované kvality, jeho uložení do požadovaného tvaru při jakékoliv hustotě výztuže, konzistenci čerstvého betonu a způsobu hutnění, ošetření a ochranu betonu, - zhotovení nepropustného, mrazuvzdorného betonu a betonu požadované trvanlivosti a vlastností, - užití potřebných přísad a technologií výroby betonu, - zřízení pracovních a dilatačních spar, včetně potřebných úprav, výplně, vložek, opracování, očištění a ošetření, - bednění požadovaných konstr. (i ztracené) s úpravou dle požadované kvality povrchu betonu, včetně odbedňovacích a odskružovacích prostředků, - podpěrné konstr. (skruže) a lešení všech druhů pro bednění, uložení čerstvého betonu, výztuže a doplňkových konstr., vč. požadovaných otvorů, ochranných a bezpečnostních opatření a základů těchto konstrukcí a lešení, - vytvoření kotevních čel, kapes, nálitků, a sedel, - zřízení všech požadovaných otvorů, kapes, výklenků, prostupů, dutin, drážek a pod., vč. ztížení práce a úprav kolem nich, - úpravy pro osazení výztuže, doplňkových konstrukcí a vybavení, - úpravy povrchu pro položení požadované izolace, povlaků a nátěrů, případně vyspravení, - ztížení práce u kabelových a injektážních trubek a ostatních zařízení osazovaných do betonu, - konstrukce betonových kloubů, upevnění kotevních prvků a doplňkových konstrukcí, - nátěry zabraňující soudržnost betonu a bednění, - výplň, těsnění a tmelení spar a spojů, - opatření povrchů betonu izolací proti zemní vlhkosti v částech, kde přijdou do styku se zeminou nebo kamenivem, - případné zřízení spojovací vrstvy u základů, - úpravy pro osazení zařízení ochrany konstrukce proti vlivu bludných proudů, | 21 | #VALUE! | #VALUE! |  | OTSKP ~ 2023
| {EB151FB9-8741-436F-96C7-FAF2CA857252} | <item> | 35 | SUB | 272325 | ZÁKLADY ZE ŽELEZOBETONU DO C30/37 | M3 | 4.77 | 4.77 |  |  | základy pod OP2 mimo stávající opěru, beton C30/37, XF2 komplet, vč. bednění, vč. izolačních souvrství asf. nátěry, - pod opěrou 1,4*0,6*4,2 = 3,528 [A] - pod křídlem 0,9*0,6*2,3 = 1,242 [B] Celkové množství = 4,770 - dodání čerstvého betonu (betonové směsi) požadované kvality, jeho uložení do požadovaného tvaru při jakékoliv hustotě výztuže, konzistenci čerstvého betonu a způsobu hutnění, ošetření a ochranu betonu, - zhotovení nepropustného, mrazuvzdorného betonu a betonu požadované trvanlivosti a vlastností, - užití potřebných přísad a technologií výroby betonu, - zřízení pracovních a dilatačních spar, včetně potřebných úprav, výplně, vložek, opracování, očištění a ošetření, - bednění požadovaných konstr. (i ztracené) s úpravou dle požadované kvality povrchu betonu, včetně odbedňovacích a odskružovacích prostředků, - podpěrné konstr. (skruže) a lešení všech druhů pro bednění, uložení čerstvého betonu, výztuže a doplňkových konstr., vč. požadovaných otvorů, ochranných a bezpečnostních opatření a základů těchto konstrukcí a lešení, - vytvoření kotevních čel, kapes, nálitků, a sedel, - zřízení všech požadovaných otvorů, kapes, výklenků, prostupů, dutin, drážek a pod., vč. ztížení práce a úprav kolem nich, - úpravy pro osazení výztuže, doplňkových konstrukcí a vybavení, - úpravy povrchu pro položení požadované izolace, povlaků a nátěrů, případně vyspravení, - ztížení práce u kabelových a injektážních trubek a ostatních zařízení osazovaných do betonu, - konstrukce betonových kloubů, upevnění kotevních prvků a doplňkových konstrukcí, - nátěry zabraňující soudržnost betonu a bednění, - výplň, těsnění a tmelení spar a spojů, - opatření povrchů betonu izolací proti zemní vlhkosti v částech, kde přijdou do styku se zeminou nebo kamenivem, - případné zřízení spojovací vrstvy u základů, - úpravy pro osazení zařízení ochrany konstrukce proti vlivu bludných proudů, | 21 | #VALUE! | #VALUE! |  | OTSKP ~ 2023
| {FA7229F5-8CAB-4C63-86F5-B5D40BC1D230} | <item> | 36 | SUB | 272365 | VÝZTUŽ ZÁKLADŮ Z OCELI 10505, B500B | T | 0.859 | 0.859 |  |  | výztuž základu včetně vyčnívající výztuže do stěn, parametrická spotřeba - 180 kg/m3 -Výztůž základů [!272325]*0.18 = 0,859 [A] Celkové množství = 0,859 Položka zahrnuje veškerý materiál, výrobky a polotovary, včetně mimostaveništní a vnitrostaveništní dopravy (rovněž přesuny), včetně naložení a složení, případně s uložením - dodání betonářské výztuže v požadované kvalitě, stříhání, řezání, ohýbání a spojování do všech požadovaných tvarů (vč. armakošů) a uložení s požadovaným zajištěním polohy a krytí výztuže betonem, - veškeré svary nebo jiné spoje výztuže, - pomocné konstrukce a práce pro osazení a upevnění výztuže, - zednické výpomoci pro montáž betonářské výztuže, - úpravy výztuže pro osazení doplňkových konstrukcí, - ochranu výztuže do doby jejího zabetonování, - úpravy výztuže pro zřízení železobetonových kloubů, kotevních prvků, závěsných ok a doplňkových konstrukcí, - veškerá opatření pro zajištění soudržnosti výztuže a betonu, - vodivé propojení výztuže, které je součástí ochrany konstrukce proti vlivům bludných proudů, vyvedení do měřících skříní nebo míst pro měření bludných proudů (vlastní měřící skříně se uvádějí položkami SD 74), - povrchovou antikorozní úpravu výztuže, - separaci výztuže, - osazení měřících zařízení a úpravy pro ně, - osazení měřících skříní nebo míst pro měření bludných proudů. | 21 | #VALUE! | #VALUE! |  | OTSKP ~ 2023
| {CD0406AB-02B2-4F74-8A1C-0363A020B122} | <item> | 37 | SUB | 28997 | OPLÁŠTĚNÍ (ZPEVNĚNÍ) Z GEOTEXTILIE A GEOMŘÍŽOVIN | M2 | 140.76 | 140.76 |  |  | zajištění odkopaného svahu za OP1, komplet, včetně potřebných matriálů k zásypu, zajištění svahu přírodě blízkým opatřením, po vykopání, po zasypání POLOŽKA ČERPÁNA SE SOUHLASEM INVESTORA - zajištění svahu za OP1 (vliv sklonu 1.7x) 1.7*2*41.4 = 140,760 [A] Celkové množství = 140,760 Položka zahrnuje: - dodávku předepsané geotextilie nebo geomřížoviny - úpravu, očištění a ochranu podkladu - přichycení k podkladu, případně zatížení - úpravy spojů a zajištění okrajů - úpravy pro odvodnění - nutné přesahy - mimostaveništní a vnitrostaveništní dopravu | 21 | #VALUE! | #VALUE! |  | OTSKP ~ 2023
| {ECBAFF8E-2771-452E-81E3-C6A2AE375278} | <item> | 38 | SUB | 28997F | OPLÁŠTĚNÍ (ZPEVNĚNÍ) Z GEOTEXTILIE DO 600G/M2 | M2 | 88.9 | 88.9 |  |  | ochrana fólie v těsnící vrstvě, vykázána 2x plocha ((1+1)x600 g/m2) bez přesahů Etapa 1 - za OP1 2*1,9*8,1 = 30,780 [B] - za nábřežní zdí 2*1,9*3 = 11,400 [C] - za OP2 2*0,8*4,1 = 6,560 [D] - za křídlem 2L 2*0,8*2,3 = 3,680 [E] Mezisoučet Etapa 1 = 52,420 [F] Etapa 2 - za OP1 2*1,9*4,8 = 18,240 [H] - za nábřežní zdí 2*1,9*1,7 = 6,460 [I] - za OP2 2*0,8*2 = 3,200 [J] - za křídlem 2P 2*1,1*3,9 = 8,580 [K] Mezisoučet Etapa 2 = 36,480 [L] Celkové množství = 88,900 Položka zahrnuje: - dodávku předepsané geotextilie - úpravu, očištění a ochranu podkladu - přichycení k podkladu, případně zatížení - úpravy spojů a zajištění okrajů - úpravy pro odvodnění - nutné přesahy - mimostaveništní a vnitrostaveništní dopravu | 21 | #VALUE! | #VALUE! |  | OTSKP ~ 2023
| {0884CA21-0D12-4C6E-8085-8D281DF4A8E3} | <item> | 39 | SUB | 28999 | OPLÁŠTĚNÍ (ZPEVNĚNÍ) Z FÓLIE | M2 | 44.45 | 44.45 |  |  | těsnící fólie s pevností 20 kN/m v přechodové oblasti, bez přesahů Etapa 1 - za OP1 1*1,9*8,1 = 15,390 [B] - za nábřežní zdí 1*1,9*3 = 5,700 [C] - za OP2 1*0,8*4,1 = 3,280 [D] - za křídlem 2L 1*0,8*2,3 = 1,840 [E] Mezisoučet Etapa 1 = 26,210 [F] Etapa 2 - za OP1 1*1,9*4,8 = 9,120 [G] - za nábřežní zdí 1*1,9*1,7 = 3,230 [I] - za OP2 1*0,8*2 = 1,600 [J] - za křídlem 2P 1*1,1*3,9 = 4,290 [K] Mezisoučet Etapa 2 = 18,240 [L] Celkové množství = 44,450 Položka zahrnuje: - dodávku předepsané fólie - úpravu, očištění a ochranu podkladu - přichycení k podkladu, případně zatížení - úpravy spojů a zajištění okrajů - úpravy pro odvodnění - nutné přesahy - mimostaveništní a vnitrostaveništní dopravu | 21 | #VALUE! | #VALUE! |  | OTSKP ~ 2023
<null>
22215/SO 201/3 |  | 3 |  | Oddíl |  | 3: Svislé konstrukce |  |  |  |  | 0 |  |  | #VALUE! | #VALUE!
| {CE82EBC0-8D2B-444D-AF6C-F1A95B8B54CA} | <item> | 40 | SUB | 31717 | KOVOVÉ KONSTRUKCE PRO KOTVENÍ ŘÍMSY | KG | 266 | 266 |  |  | kotevní přípravek říms, 7 kg/ks, á 1 m, vč. osazení a PK Etapa 1 - levá římsa na nábřežní zdi 3*7 = 21,000 [B] - levá římsa na nosné konstrukci 13*7 = 91,000 [D] - levá římsa na křídle 2L 2*7 = 14,000 [E] Mezisoučet Etapa 1 = 126,000 [C] Etapa 2 - pravá římsa na nábřežní zdi 3*7 = 21,000 [G] - pravá římsa na nosné konstrukci 12*7 = 84,000 [H] - pravá římsa na křídle 2P 5*7 = 35,000 [I] Mezisoučet Etapa 2 = 140,000 [J] Celkové množství = 266,000 Položka zahrnuje dodávku (výrobu) kotevního prvku předepsaného tvaru a jeho osazení do předepsané polohy včetně nezbytných prací (vrty, zálivky apod.) | 21 | #VALUE! | #VALUE! |  | OTSKP ~ 2023
| {B09D202F-901E-468A-AD47-B4B33D9A9AB6} | <item> | 41 | SUB | 31732 | ŘÍMSY ZE ŽELEZOBETONU | M3 | 2.143 | 2.143 |  |  | doplnění betonu pod římsu a mimo novou část opěry 1 na nábřežní zdi, beton C 30/37 XF4 beton kotvený do nábřežní zdi pomocí trnů položka obsahuje i atypickou výztuž vč. kotevních trnů a vrtů, předpokládána parametrická spotřeba výztuže je ~200 kg/m3 Etapa1 - levá římsa v místě nábřežní zdi 0,2*2,4 = 0,480 [B] - levá římsa v místě kapsy pro uložení na stávající konstrukce 0,59*1,7 = 1,003 [C] Mezisoučet Etapa 1 = 1,483 [D] Etapa2 - pravá římsa 0,2*3,3 = 0,660 [F] Mezisoučet Etapa 2 = 0,660 [G] Celkové množství = 2,143 položka zahrnuje: - dodání čerstvého betonu (betonové směsi) požadované kvality, jeho uložení do požadovaného tvaru při jakékoliv hustotě výztuže, konzistenci čerstvého betonu a způsobu hutnění, ošetření a ochranu betonu, - zhotovení nepropustného, mrazuvzdorného betonu a betonu požadované trvanlivosti a vlastností, - užití potřebných přísad a technologií výroby betonu, - zřízení pracovních a dilatačních spar, včetně potřebných úprav, výplně, vložek, opracování, očištění a ošetření, - bednění požadovaných konstr. (i ztracené) s úpravou dle požadované kvality povrchu betonu, včetně odbedňovacích a odskružovacích prostředků, - podpěrné konstr. (skruže) a lešení všech druhů pro bednění, uložení čerstvého betonu, výztuže a doplňkových konstr., vč. požadovaných otvorů, ochranných a bezpečnostních opatření a základů těchto konstrukcí a lešení, - vytvoření kotevních čel, kapes, nálitků, a sedel, - zřízení všech požadovaných otvorů, kapes, výklenků, prostupů, dutin, drážek a pod., vč. ztížení práce a úprav kolem nich, - úpravy pro osazení výztuže, doplňkových konstrukcí a vybavení, - úpravy povrchu pro položení požadované izolace, povlaků a nátěrů, případně vyspravení, - ztížení práce u kabelových a injektážních trubek a ostatních zařízení osazovaných do betonu, - konstrukce betonových kloubů, upevnění kotevních prvků a doplňkových konstrukcí, - nátěry zabraňující soudržnost betonu a bednění, - výplň, těsnění a tmelení spar a spojů, - opatření povrchů betonu izolací proti zemní vlhkosti v částech, kde přijdou do styku se zeminou nebo kamenivem, - případné zřízení spojovací vrstvy u základů, - úpravy pro osazení zařízení ochrany konstrukce proti vlivu bludných proudů | 21 | #VALUE! | #VALUE! |  | OTSKP ~ 2023
| {0709D2C3-6202-4FD7-BEE5-D7900A988EEE} | <item> | 42 | SUB | 317325 | ŘÍMSY ZE ŽELEZOBETONU DO C30/37 | M3 | 9.28 | 9.28 |  |  | železobetonové římsy z betonu C30/37 včetně bednění, pracovních a dilatačních spár, vč. striáže na horním povrchu Etapa 1 - levá římsa na nábřežní zdi s římsovým nosem 1,953*0,24 = 0,469 [B] - levá římsa na nábřežní zdi bez římsového nosu 0,766*0,31 = 0,237 [C] - levá římsa na nosné konstrukci 12,595*0,24 = 3,023 [D] - levá římsa na křídle 2L 2,207*0,24 = 0,530 [E] Mezisoučet Etapa 1 = 4,259 [F] Etapa 2 - pravá římsa na nábřežní zdi s římsovým nosem 1,02*0,24 = 0,245 [H] - pravá římsa na nábřežní zdi bez římsového nosu 0,885*0,52 = 0,460 [I] - pravá římsa na nosné konstrukci 11,984*0,24 = 2,876 [J] - pravá římsa na křídle 2P 4,5*0,32 = 1,440 [K] Mezisoučet Etapa 2 = 5,021 [L] Celkové množství = 9,280 položka zahrnuje: - dodání čerstvého betonu (betonové směsi) požadované kvality, jeho uložení do požadovaného tvaru při jakékoliv hustotě výztuže, konzistenci čerstvého betonu a způsobu hutnění, ošetření a ochranu betonu, - zhotovení nepropustného, mrazuvzdorného betonu a betonu požadované trvanlivosti a vlastností, - užití potřebných přísad a technologií výroby betonu, - zřízení pracovních a dilatačních spar, včetně potřebných úprav, výplně, vložek, opracování, očištění a ošetření, - bednění požadovaných konstr. (i ztracené) s úpravou dle požadované kvality povrchu betonu, včetně odbedňovacích a odskružovacích prostředků, - podpěrné konstr. (skruže) a lešení všech druhů pro bednění, uložení čerstvého betonu, výztuže a doplňkových konstr., vč. požadovaných otvorů, ochranných a bezpečnostních opatření a základů těchto konstrukcí a lešení, - vytvoření kotevních čel, kapes, nálitků, a sedel, - zřízení všech požadovaných otvorů, kapes, výklenků, prostupů, dutin, drážek a pod., vč. ztížení práce a úprav kolem nich, - úpravy pro osazení výztuže, doplňkových konstrukcí a vybavení, - úpravy povrchu pro položení požadované izolace, povlaků a nátěrů, případně vyspravení, - ztížení práce u kabelových a injektážních trubek a ostatních zařízení osazovaných do betonu, - konstrukce betonových kloubů, upevnění kotevních prvků a doplňkových konstrukcí, - nátěry zabraňující soudržnost betonu a bednění, - výplň, těsnění a tmelení spar a spojů, - opatření povrchů betonu izolací proti zemní vlhkosti v částech, kde přijdou do styku se zeminou nebo kamenivem, - případné zřízení spojovací vrstvy u základů, - úpravy pro osazení zařízení ochrany konstrukce proti vlivu bludných proudů | 21 | #VALUE! | #VALUE! |  | OTSKP ~ 2023
| {1E4D2F04-52B6-4D0F-A2FC-50F80162D246} | <item> | 43 | SUB | 317365 | VÝZTUŽ ŘÍMS Z OCELI 10505, B500B | T | 1.392 | 1.392 |  |  | parametrická spotřeba - odhad 150 kg/m3 Etapa 1 - objem dle pol. 317325 0,15*4,259 = 0,639 [B] Etapa 2 - objem dle pol. 317325 0,15*5,021 = 0,753 [D] Celkové množství = 1,392 položka zahrnuje: - dodání betonářské výztuže v požadované kvalitě, stříhání, řezání, ohýbání a spojování do všech požadovaných tvarů (vč. armakošů) a uložení s požadovaným zajištěním polohy a krytí výztuže betonem, - veškeré svary nebo jiné spoje výztuže, - pomocné konstrukce a práce pro osazení a upevnění výztuže, - zednické výpomoci pro montáž betonářské výztuže, - úpravy výztuže pro osazení doplňkových konstrukcí, - ochranu výztuže do doby jejího zabetonování, - úpravy výztuže pro zřízení železobetonových kloubů, kotevních prvků, závěsných ok a doplňkových konstrukcí, - veškerá opatření pro zajištění soudržnosti výztuže a betonu, - vodivé propojení výztuže, které je součástí ochrany konstrukce proti vlivům bludných proudů, vyvedení do měřících skříní nebo míst pro měření bludných proudů (vlastní měřící skříně se uvádějí položkami SD 74) - povrchovou antikorozní úpravu výztuže, - separaci výztuže, - osazení měřících zařízení a úpravy pro ně, - osazení měřících skříní nebo míst pro měření bludných proudů. | 21 | #VALUE! | #VALUE! |  | OTSKP ~ 2023
| {232C73CE-FE01-4A07-973F-3CE91661D5C2} | <item> | 44 | SUB | 327221 | OBKLAD ZDÍ OPĚRNÝCH, ZÁRUBNÍCH, NÁBŘEŽNÍCH KVÁDROVÝ A ŘÁDKOVÝ | M3 | 0.748 | 0.748 |  |  | obnova odbourané části obkladu nábřežní zdi komplet, uvedení do původního stavu, včetně napojení na stávající stav vč. kotvení obkladu zeď je samostatná položka 327314 Etapa 1 - obnovení zdi 0,34*1*1 = 0,340 [B] Etapa 2 - obnovení zdi 0,34*1,2*1 = 0,408 [D] Celkové množství = 0,748 položka zahrnuje dodávku a osazení dvoustranně lícovaného kamene, jeho případné kotvení se všemi souvisejícími materiály a pracemi, dodávku předepsané malty, spárování. | 21 | #VALUE! | #VALUE! |  | OTSKP ~ 2023
| {ECBCCED9-AE06-4496-9635-1308B2ADF586} | <item> | 45 | SUB | 327314 | ZDI OPĚRNÉ, ZÁRUBNÍ, NÁBŘEŽNÍ Z PROSTÉHO BETONU DO C25/30 | M3 | 2.2 | 2.2 |  |  | obnova odbourané části nábřežní zdi komplet, uvedení do původního stavu, včetně napojení na stávající stav vč. kotvení do stávající části zdi obložení zdi je samostatná položka 327221 Etapa 1 - obnovení zdi vlevo 1*1*1 = 1,000 [B] Etapa 2 - obnovení zdi vpravo 1*1,2*1 = 1,200 [D] Celkové množství = 2,200 - dodání čerstvého betonu (betonové směsi) požadované kvality, jeho uložení do požadovaného tvaru při jakékoliv hustotě výztuže, konzistenci čerstvého betonu a způsobu hutnění, ošetření a ochranu betonu, - zhotovení nepropustného, mrazuvzdorného betonu a betonu požadované trvanlivosti a vlastností, - užití potřebných přísad a technologií výroby betonu, - zřízení pracovních a dilatačních spar, včetně potřebných úprav, výplně, vložek, opracování, očištění a ošetření, - bednění požadovaných konstr. (i ztracené) s úpravou dle požadované kvality povrchu betonu, včetně odbedňovacích a odskružovacích prostředků, - podpěrné konstr. (skruže) a lešení všech druhů pro bednění, uložení čerstvého betonu, výztuže a doplňkových konstr., vč. požadovaných otvorů, ochranných a bezpečnostních opatření a základů těchto konstrukcí a lešení, - vytvoření kotevních čel, kapes, nálitků, a sedel, - zřízení všech požadovaných otvorů, kapes, výklenků, prostupů, dutin, drážek a pod., vč. ztížení práce a úprav kolem nich, - úpravy pro osazení výztuže, doplňkových konstrukcí a vybavení, - úpravy povrchu pro položení požadované izolace, povlaků a nátěrů, případně vyspravení, - ztížení práce u kabelových a injektážních trubek a ostatních zařízení osazovaných do betonu, - konstrukce betonových kloubů, upevnění kotevních prvků a doplňkových konstrukcí, - nátěry zabraňující soudržnost betonu a bednění, - výplň, těsnění a tmelení spar a spojů, - opatření povrchů betonu izolací proti zemní vlhkosti v částech, kde přijdou do styku se zeminou nebo kamenivem, - případné zřízení spojovací vrstvy u základů, - úpravy pro osazení zařízení ochrany konstrukce proti vlivu bludných proudů | 21 | #VALUE! | #VALUE! |  | OTSKP ~ 2023
| {21A580AF-519D-4352-B3F0-A399052E6C73} | <item> | 46 | SUB | 333325 | MOSTNÍ OPĚRY A KŘÍDLA ZE ŽELEZOVÉHO BETONU DO C30/37 | M3 | 44.038 | 44.038 |  |  | mostní opěry a křídla C 30/37, komplet vč. nátěrů a izol. souvrství zasypaných ploch proti zemni vlhkosti, pokud není vykázáno zvlášť, vč. těsněni pracovních spár Etapa 1 - opěra 1 - úložný práh 1,34*10,5 = 14,070 [B] - opěra 2 - dřík 1*10,5 = 10,500 [C] - opěra 2 - křídlo 2L 0,5*2,924*2 = 2,924 [D] Mezisoučet Etapa 1 = 27,494 [E] Etapa 2 - opěra 1 - úložný práh 1,34*7,1 = 9,514 [G] - opěra 2 - dřík 1*2,1 = 2,100 [H] - opěra 2 - křídlo 2P 0,85*5,8 = 4,930 [I] Mezisoučet Etapa 2 = 16,544 [J] Celkové množství = 44,038 - dodání čerstvého betonu (betonové směsi) požadované kvality, jeho uložení do požadovaného tvaru při jakékoliv hustotě výztuže, konzistenci čerstvého betonu a způsobu hutnění, ošetření a ochranu betonu, - zhotovení nepropustného, mrazuvzdorného betonu a betonu požadované trvanlivosti a vlastností, - užití potřebných přísad a technologií výroby betonu, - zřízení pracovních a dilatačních spar, včetně potřebných úprav, výplně, vložek, opracování, očištění a ošetření, - bednění požadovaných konstr. (i ztracené) s úpravou dle požadované kvality povrchu betonu, včetně odbedňovacích a odskružovacích prostředků, - podpěrné konstr. (skruže) a lešení všech druhů pro bednění, uložení čerstvého betonu, výztuže a doplňkových konstr., vč. požadovaných otvorů, ochranných a bezpečnostních opatření a základů těchto konstrukcí a lešení, - vytvoření kotevních čel, kapes, nálitků, a sedel, - zřízení všech požadovaných otvorů, kapes, výklenků, prostupů, dutin, drážek a pod., vč. ztížení práce a úprav kolem nich, - úpravy pro osazení výztuže, doplňkových konstrukcí a vybavení, - úpravy povrchu pro položení požadované izolace, povlaků a nátěrů, případně vyspravení, - ztížení práce u kabelových a injektážních trubek a ostatních zařízení osazovaných do betonu, - konstrukce betonových kloubů, upevnění kotevních prvků a doplňkových konstrukcí, - nátěry zabraňující soudržnost betonu a bednění, - výplň, těsnění a tmelení spar a spojů, - opatření povrchů betonu izolací proti zemní vlhkosti v částech, kde přijdou do styku se zeminou nebo kamenivem, - případné zřízení spojovací vrstvy u základů, - úpravy pro osazení zařízení ochrany konstrukce proti vlivu bludných proudů | 21 | #VALUE! | #VALUE! |  | OTSKP ~ 2023
| {4CC7B5FD-08F1-4230-8D57-8394DE191411} | <item> | 47 | SUB | 333365 | VÝZTUŽ MOSTNÍCH OPĚR A KŘÍDEL Z OCELI 10505, B500B | T | 7.486 | 7.486 |  |  | parametrická spotřeba - odhad 170 kg/m3 vč. výztuže pro spřažení nových a stávajících konstrukcí vč. potřebných vrtů Etapa 1 - dle pol. 333325 - MOSTNÍ OPĚRY A KŘÍDLA ZE ŽELEZOVÉHO BETONU DO C30/37 0.17*27.494 = 4,674 [B] Mezisoučet = 4,674 [D] Etapa 2 - dle pol. 333325 - MOSTNÍ OPĚRY A KŘÍDLA ZE ŽELEZOVÉHO BETONU DO C30/37 0.17*16.544 = 2,812 [E] Mezisoučet = 2,812 [F] Celkové množství = 7,486 Položka zahrnuje veškerý materiál, výrobky a polotovary, včetně mimostaveništní a vnitrostaveništní dopravy (rovněž přesuny), včetně naložení a složení, případně s uložením - dodání betonářské výztuže v požadované kvalitě, stříhání, řezání, ohýbání a spojování do všech požadovaných tvarů (vč. armakošů) a uložení s požadovaným zajištěním polohy a krytí výztuže betonem, - veškeré svary nebo jiné spoje výztuže, - pomocné konstrukce a práce pro osazení a upevnění výztuže, - zednické výpomoci pro montáž betonářské výztuže, - úpravy výztuže pro osazení doplňkových konstrukcí, - ochranu výztuže do doby jejího zabetonování, - úpravy výztuže pro zřízení železobetonových kloubů, kotevních prvků, závěsných ok a doplňkových konstrukcí, - veškerá opatření pro zajištění soudržnosti výztuže a betonu, - vodivé propojení výztuže, které je součástí ochrany konstrukce proti vlivům bludných proudů, vyvedení do měřících skříní nebo míst pro měření bludných proudů (vlastní měřící skříně se uvádějí položkami SD 74), - povrchovou antikorozní úpravu výztuže, - separaci výztuže, - osazení měřících zařízení a úpravy pro ně, - osazení měřících skříní nebo míst pro měření bludných proudů. | 21 | #VALUE! | #VALUE! |  | OTSKP ~ 2023
<null>
22215/SO 201/4 |  | 3 |  | Oddíl |  | 4: Vodorovné konstrukce |  |  |  |  | 0 |  |  | #VALUE! | #VALUE!
| {4AC666B6-CCED-4041-8F27-86124D69FA54} | <item> | 48 | SUB | 421126 | MOSTNÍ NOSNÉ DESKOVÉ KONSTR Z DÍLCŮ ŽELBET DO C40/50 | M3 | 44.688 | 44.688 |  |  | ŽB nosná konstrukce - deska z betonu C35/45, XF2, vč. provedení napojení konstrukcí na rozhraní Etap, vč. pracvních spar Etapa 1 - ŽB deska 0.45*62.5 = 28,125 [B] - proti spád pod římsou 0.03*8.4 = 0,252 [C] - izolační nálitek 12.11*0.1 = 1,211 [D] - zkosení za vrubovým kloubem OP1 8*0.1 = 0,800 [E] - zkosení za vrubovým kloubem OP2 4.85*0.1 = 0,485 [F] Mezisoučet Etapa 1 = 30,873 [K] Etapa 2 - ŽB deska 0.45*29.2 = 13,140 [H] - zkosení za vrubovým kloubem OP1 4.8*0.1 = 0,480 [I] - zkosení za vrubovým kloubem OP2 1.95*0.1 = 0,195 [J] Mezisoučet Etapa 2 = 13,815 [L] Celkové množství = 44,688 - dodání dílce požadovaného tvaru a vlastností, jeho skladování, doprava a osazení do definitivní polohy, včetně komplexní technologie výroby a montáže dílců, ošetření a ochrana dílců, - u dílců železobetonových a předpjatých veškerá výztuž, případně i tuhé kovové prvky a závěsná oka, - úpravy a zařízení pro uložení a transport dílce, - veškeré požadované úpravy dílců, včetně doplňkových konstrukcí a vybavení, - sestavení dílce na stavbě včetně montážních zařízení, plošin a prahů a pod., - výplň, těsnění a tmelení spár a spojů, - očištění a ošetření úložných ploch, - zednické výpomoce pro montáž dílců, - označení dílce výrobním štítkem nebo jiným způsobem, - úpravy dílce pro dodržení požadované přesnosti jeho osazení, včetně případných měření, - veškerá zařízení pro zajištění stability v každém okamžiku, - další práce dané případně specifikací k příslušnému prefabrik. dílci (úprava pohledových ploch, příp. rubových ploch, osazení měřících zařízení, zkoušení a měření dílců a pod.). | 21 | #VALUE! | #VALUE! |  | OTSKP ~ 2023
| {8AC4AF39-30C5-403B-B646-13D9AB2E8DC2} | <item> | 49 | SUB | 421365 | VÝZTUŽ MOSTNÍ DESKOVÉ KONSTRUKCE Z OCELI 10505, B500B | T | 14.3 | 14.3 |  |  | parametrická spotřeba - odhad 320 kg/m3 Etapa 1 - dle pol. 421126 0.32*30.873 = 9,879 [B] Etapa 2 - dle pol. 421126 0.32*13.815 = 4,421 [D] Celkové množství = 14,300 Položka zahrnuje veškerý materiál, výrobky a polotovary, včetně mimostaveništní a vnitrostaveništní dopravy (rovněž přesuny), včetně naložení a složení, případně s uložením - dodání betonářské výztuže v požadované kvalitě, stříhání, řezání, ohýbání a spojování do všech požadovaných tvarů (vč. armakošů) a uložení s požadovaným zajištěním polohy a krytí výztuže betonem, - veškeré svary nebo jiné spoje výztuže, - pomocné konstrukce a práce pro osazení a upevnění výztuže, - zednické výpomoci pro montáž betonářské výztuže, - úpravy výztuže pro osazení doplňkových konstrukcí, - ochranu výztuže do doby jejího zabetonování, - úpravy výztuže pro zřízení železobetonových kloubů, kotevních prvků, závěsných ok a doplňkových konstrukcí, - veškerá opatření pro zajištění soudržnosti výztuže a betonu, - vodivé propojení výztuže, které je součástí ochrany konstrukce proti vlivům bludných proudů, vyvedení do měřících skříní nebo míst pro měření bludných proudů (vlastní měřící skříně se uvádějí položkami SD 74. - povrchovou antikorozní úpravu výztuže, - separaci výztuže, - osazení měřících zařízení a úpravy pro ně, - osazení měřících skříní nebo míst pro měření bludných proudů. | 21 | #VALUE! | #VALUE! |  | OTSKP ~ 2023
| {D597A1C3-08ED-44B6-969F-B5AD4D6654B6} | <item> | 50 | SUB | 42838 | KLOUB ZE ŽELEZOBETONU VČET VÝZTUŽE | M | 19.8 | 19.8 |  |  | vrubové klouby podpěr na OP1 a OP2, komplet, včetně provedení těsnění, zatmelení a zaizolování kloubů Etapa 1 - vrubový kloub na OP1 8.100 = 8,100 [B] - vrubový kloub na OP2 4.900 = 4,900 [C] Mezisoučet Etapa 1 = 13,000 [D] Etapa 2 - vrubový kloub na OP1 4.800 = 4,800 [F] - vrubový kloub na OP2 2.000 = 2,000 [G] Mezisoučet Etapa 2 = 6,800 [H] Celkové množství = 19,800 Položka kloub ze železobetonu zahrnuje pouze zhotovení kloubu (zřízení a odstranění vložky pro pérové a vrubové klouby a pod.), beton a výztuž musí být zahrnuta v příslušných konstrukčních částech. Beton a výztuž samostatného kloubu (např. kyvné sloupečky) se zařazují jako vodorovná konstrukce. | 21 | #VALUE! | #VALUE! |  | OTSKP ~ 2023
| {9E8B93F9-57EE-4AC7-A75F-8061FF675839} | <item> | 51 | SUB | 451314 | PODKLADNÍ A VÝPLŇOVÉ VRSTVY Z PROSTÉHO BETONU C25/30 | M3 | 0.185 | 0.185 |  |  | nátok do horské vpusti, beton C25/30n-XF3, na horním povrchu lomový kámen tl.200 mm, (kámen vykázán zvlášť) - nátok do horské vpusti 0,5*0,2*1,6 = 0,160 [A] - vydláždění horské vpusti (tl. 100 mm) 0.5*0,1*0,5 = 0,025 [B] Celkové množství = 0,185 - dodání čerstvého betonu (betonové směsi) požadované kvality, jeho uložení do požadovaného tvaru při jakékoliv hustotě výztuže, konzistenci čerstvého betonu a způsobu hutnění, ošetření a ochranu betonu, - zhotovení nepropustného, mrazuvzdorného betonu a betonu požadované trvanlivosti a vlastností, - užití potřebných přísad a technologií výroby betonu, - zřízení pracovních a dilatačních spar, včetně potřebných úprav, výplně, vložek, opracování, očištění a ošetření, - bednění požadovaných konstr. (i ztracené) s úpravou dle požadované kvality povrchu betonu, včetně odbedňovacích a odskružovacích prostředků, - podpěrné konstr. (skruže) a lešení všech druhů pro bednění, uložení čerstvého betonu, výztuže a doplňkových konstr., vč. požadovaných otvorů, ochranných a bezpečnostních opatření a základů těchto konstrukcí a lešení, - vytvoření kotevních čel, kapes, nálitků, a sedel, - zřízení všech požadovaných otvorů, kapes, výklenků, prostupů, dutin, drážek a pod., vč. ztížení práce a úprav kolem nich, - úpravy pro osazení výztuže, doplňkových konstrukcí a vybavení, - úpravy povrchu pro položení požadované izolace, povlaků a nátěrů, případně vyspravení, - ztížení práce u kabelových a injektážních trubek a ostatních zařízení osazovaných do betonu, - konstrukce betonových kloubů, upevnění kotevních prvků a doplňkových konstrukcí, - nátěry zabraňující soudržnost betonu a bednění, - výplň, těsnění a tmelení spar a spojů, - opatření povrchů betonu izolací proti zemní vlhkosti v částech, kde přijdou do styku se zeminou nebo kamenivem, - případné zřízení spojovací vrstvy u základů, - úpravy pro osazení zařízení ochrany konstrukce proti vlivu bludných proudů | 21 | #VALUE! | #VALUE! |  | OTSKP ~ 2023
| {3A69551A-2A6D-48C5-8182-1A2106184F6F} | <item> | 52 | SUB | 451314 | PODKLADNÍ A VÝPLŇOVÉ VRSTVY Z PROSTÉHO BETONU C25/30 | M3 | 0.338 | 0.338 |  |  | přechodové klíny, beton C25/30n XF3, na horním povrchu lomový kámen tl. 150 mm, (kámen vykázán zvlášť - přechodový klín u křídla 2L 0,75*0,15*3 = 0,338 [A] Celkové množství = 0,338 - dodání čerstvého betonu (betonové směsi) požadované kvality, jeho uložení do požadovaného tvaru při jakékoliv hustotě výztuže, konzistenci čerstvého betonu a způsobu hutnění, ošetření a ochranu betonu, - zhotovení nepropustného, mrazuvzdorného betonu a betonu požadované trvanlivosti a vlastností, - užití potřebných přísad a technologií výroby betonu, - zřízení pracovních a dilatačních spar, včetně potřebných úprav, výplně, vložek, opracování, očištění a ošetření, - bednění požadovaných konstr. (i ztracené) s úpravou dle požadované kvality povrchu betonu, včetně odbedňovacích a odskružovacích prostředků, - podpěrné konstr. (skruže) a lešení všech druhů pro bednění, uložení čerstvého betonu, výztuže a doplňkových konstr., vč. požadovaných otvorů, ochranných a bezpečnostních opatření a základů těchto konstrukcí a lešení, - vytvoření kotevních čel, kapes, nálitků, a sedel, - zřízení všech požadovaných otvorů, kapes, výklenků, prostupů, dutin, drážek a pod., vč. ztížení práce a úprav kolem nich, - úpravy pro osazení výztuže, doplňkových konstrukcí a vybavení, - úpravy povrchu pro položení požadované izolace, povlaků a nátěrů, případně vyspravení, - ztížení práce u kabelových a injektážních trubek a ostatních zařízení osazovaných do betonu, - konstrukce betonových kloubů, upevnění kotevních prvků a doplňkových konstrukcí, - nátěry zabraňující soudržnost betonu a bednění, - výplň, těsnění a tmelení spar a spojů, - opatření povrchů betonu izolací proti zemní vlhkosti v částech, kde přijdou do styku se zeminou nebo kamenivem, - případné zřízení spojovací vrstvy u základů, - úpravy pro osazení zařízení ochrany konstrukce proti vlivu bludných proudů | 21 | #VALUE! | #VALUE! |  | OTSKP ~ 2023
| {EE919FA4-4324-4E2D-A54B-3BEB58D155F7} | <item> | 53 | SUB | 451315 | PODKLADNÍ A VÝPLŇOVÉ VRSTVY Z PROSTÉHO BETONU C30/37 | M3 | 0.1 | 0.1 |  |  | betonový práh před horskou vpustí, beton C30/37-XF4, - betonový práh před horskou vpustí 0,25*0,8*0,5 = 0,100 [A] Celkové množství = 0,100 - dodání čerstvého betonu (betonové směsi) požadované kvality, jeho uložení do požadovaného tvaru při jakékoliv hustotě výztuže, konzistenci čerstvého betonu a způsobu hutnění, ošetření a ochranu betonu, - zhotovení nepropustného, mrazuvzdorného betonu a betonu požadované trvanlivosti a vlastností, - užití potřebných přísad a technologií výroby betonu, - zřízení pracovních a dilatačních spar, včetně potřebných úprav, výplně, vložek, opracování, očištění a ošetření, - bednění požadovaných konstr. (i ztracené) s úpravou dle požadované kvality povrchu betonu, včetně odbedňovacích a odskružovacích prostředků, - podpěrné konstr. (skruže) a lešení všech druhů pro bednění, uložení čerstvého betonu, výztuže a doplňkových konstr., vč. požadovaných otvorů, ochranných a bezpečnostních opatření a základů těchto konstrukcí a lešení, - vytvoření kotevních čel, kapes, nálitků, a sedel, - zřízení všech požadovaných otvorů, kapes, výklenků, prostupů, dutin, drážek a pod., vč. ztížení práce a úprav kolem nich, - úpravy pro osazení výztuže, doplňkových konstrukcí a vybavení, - úpravy povrchu pro položení požadované izolace, povlaků a nátěrů, případně vyspravení, - ztížení práce u kabelových a injektážních trubek a ostatních zařízení osazovaných do betonu, - konstrukce betonových kloubů, upevnění kotevních prvků a doplňkových konstrukcí, - nátěry zabraňující soudržnost betonu a bednění, - výplň, těsnění a tmelení spar a spojů, - opatření povrchů betonu izolací proti zemní vlhkosti v částech, kde přijdou do styku se zeminou nebo kamenivem, - případné zřízení spojovací vrstvy u základů, - úpravy pro osazení zařízení ochrany konstrukce proti vlivu bludných proudů | 21 | #VALUE! | #VALUE! |  | OTSKP ~ 2023
| {A55E07EC-8A81-4A9C-AE61-0D8DE6009F68} | <item> | 54 | SUB | 45852 | VÝPLŇ ZA OPĚRAMI A ZDMI Z KAMENIVA DRCENÉHO | M3 | 16.285 | 16.285 |  |  | materiál vhodný pro přechodovou oblast, včetně hutnění, štěrkodrť třídy A, frakce 0-32, hutněno po vrstvách 300 mm na 100% PS, komplet vč. dovozu Etapa 1 - za OP1 za stávající nábřežní zdí 1,85*2,2 = 4,070 [B] - za OP2 za křídlem 2L 0,85*4,3 = 3,655 [C] Mezisoučet Etapa 1 = 7,725 [D] Etapa 2 - za OP1 za stávající nábřežní zdí 1,85*3,8 = 7,030 [F] - za OP2 za křídlem 2P 0,85*1,8 = 1,530 [G] Mezisoučet Etapa 2 = 8,560 [H] Celkové množství = 16,285 položka zahrnuje dodávku předepsaného kameniva, mimostaveništní a vnitrostaveništní dopravu a jeho uložení není-li v zadávací dokumentaci uvedeno jinak, jedná se o nakupovaný materiál | 21 | #VALUE! | #VALUE! |  | OTSKP ~ 2023
| {07901EAC-A68A-4985-997C-EB0BF95BC9A3} | <item> | 55 | SUB | 45860 | VÝPLŇ ZA OPĚRAMI A ZDMI Z MEZEROVITÉHO BETONU | M3 | 27.19 | 27.19 |  |  | mezerovitý beton v přechodové oblasti MCB ČSN 73 6124-2, komplet vč. dovozu Etapa 1 - za OP1 za novou částí konstrukce 1,85*7,2 = 13,320 [B] - za OP2 za úložným prahem 0,85*3,4 = 2,890 [C] Mezisoučet Etapa 1 = 16,210 [D] Etapa 2 - za OP1 za novou částí konstrukce 1,85*5,2 = 9,620 [F] - za OP2 za úložným prahem 0,85*1,6 = 1,360 [G] Mezisoučet Etapa 2 = 10,980 [H] Celkové množství = 27,190 položka zahrnuje: - dodávku mezerovitého betonu předepsané kvality a zásyp se zhutněním včetně mimostaveništní a vnitrostaveništní dopravy | 21 | #VALUE! | #VALUE! |  | OTSKP ~ 2023
| {3A8D5F64-4CE7-4B4D-A992-6B79720BD62E} | <item> | 56 | SUB | 46321 | ROVNANINA Z LOMOVÉHO KAMENE | M3 | 35.382 | 35.382 |  |  | opevnění svahu balvany 80-200 kg, v patě svahu min 200 kg, nejmenší rozměr 250 mm spáry vyklínovány menšími kameny, svislé spáry neprovádět průběžné, včetně ŠP nebo ŠD podsypu tl. 100 mm - u OP1 - podél nábřežní zdi 1*20,6*0,8 = 16,480 [A] - u OP2 - podél opěry 1*12,5*1,1 = 13,750 [B] - u křídla 2L - opevnění s napojením na stávající stav (vliv sklonu 1.4x) 1,4*0,4*9,2 = 5,152 [C] Celkové množství = 35,382 položka zahrnuje: - dodávku a vyrovnání lomového kamene předepsané frakce do předepsaného tvaru včetně mimostaveništní a vnitrostaveništní dopravy není-li v zadávací dokumentaci uvedeno jinak, jedná se o nakupovaný materiál | 21 | #VALUE! | #VALUE! |  | OTSKP ~ 2023
| {A5C52F18-C642-4270-8208-DAE69AB8607B} | <item> | 57 | SUB | 465512 | DLAŽBY Z LOMOVÉHO KAMENE NA MC | M3 | 0.45 | 0.45 |  |  | zpevnění z lom. kam. tl. 200 mm do betonového lože (vykázáno zvlášť), vč. spárování proti CHRL (XF4) a lemujících obrubníků, komplet vč. dodání - přechodový klín u křídla 2L 0,75*0,2*3,0 = 0,450 [A] Celkové množství = 0,450 položka zahrnuje: - nutné zemní práce (svahování, úpravu pláně a pod.) - zřízení spojovací vrstvy - zřízení lože dlažby z cementové malty předepsané kvality a předepsané tloušťky - dodávku a položení dlažby z lomového kamene do předepsaného tvaru - spárování, těsnění, tmelení a vyplnění spar MC případně s vyklínováním - úprava povrchu pro odvedení srážkové vody - nezahrnuje podklad pod dlažbu, vykazuje se samostatně položkami SD 45 | 21 | #VALUE! | #VALUE! |  | OTSKP ~ 2023
| {3312461C-2C47-4577-A61B-B7C69104A9BA} | <item> | 58 | SUB | 465512 | DLAŽBY Z LOMOVÉHO KAMENE NA MC | M3 | 0.181 | 0.181 |  |  | nátok z lom. kam. tl. 200 mm do betonového lože (vykázáno zvlášť), vč. spárování proti CHRL (XF4) - zpevnění u horské vpusti 0,5*0,2*1,556 = 0,156 [A] - vydláždění horské vpusti (tl. dlažby 100 mm) 0,5*0,1*0,5 = 0,025 [B] Celkové množství = 0,181 položka zahrnuje: - nutné zemní práce (svahování, úpravu pláně a pod.) - zřízení spojovací vrstvy - zřízení lože dlažby z cementové malty předepsané kvality a předepsané tloušťky - dodávku a položení dlažby z lomového kamene do předepsaného tvaru - spárování, těsnění, tmelení a vyplnění spar MC případně s vyklínováním - úprava povrchu pro odvedení srážkové vody - nezahrnuje podklad pod dlažbu, vykazuje se samostatně položkami SD 45 | 21 | #VALUE! | #VALUE! |  | OTSKP ~ 2023
<null>
22215/SO 201/5 |  | 3 |  | Oddíl |  | 5: Komunikace |  |  |  |  | 0 |  |  | #VALUE! | #VALUE!
| {448A3500-66DE-46B8-80EC-017D160A7C4D} | <item> | 59 | SUB | 572214 | SPOJOVACÍ POSTŘIK Z MODIFIK EMULZE DO 0,5KG/M2 | M2 | 89.2 | 89.2 |  |  | 0.30 kg/m2, PS-PMB, mezi obrusnou a ložní vrstvou, na mostě Etapa 1 - dle pol. 574A34c 55.100 = 55,100 [B] Etapa 2 - dle pol. 574A34c 34.100 = 34,100 [D] Celkové množství = 89,200 - dodání všech předepsaných materiálů pro postřiky v předepsaném množství - provedení dle předepsaného technologického předpisu - zřízení vrstvy bez rozlišení šířky, pokládání vrstvy po etapách - úpravu napojení, ukončení | 21 | #VALUE! | #VALUE! |  | OTSKP ~ 2023
| {B15AA4AF-6D20-4E35-97DA-327900D41208} | <item> | 60 | SUB | 574A34 | ASFALTOVÝ BETON PRO OBRUSNÉ VRSTVY ACO 11+, 11S TL. 40MM | M2 | 89.2 | 89.2 |  |  | obrusná vrstva ACO 11S, tl. 40 mm, na mostě Etapa 1 - na mostě 55.1 = 55,100 [B] Etapa 2 - na mostě 34.1 = 34,100 [D] Celkové množství = 89,200 - dodání směsi v požadované kvalitě - očištění podkladu - uložení směsi dle předepsaného technologického předpisu, zhutnění vrstvy v předepsané tloušťce - zřízení vrstvy bez rozlišení šířky, pokládání vrstvy po etapách, včetně pracovních spar a spojů - úpravu napojení, ukončení podél obrubníků, dilatačních zařízení, odvodňovacích proužků, odvodňovačů, vpustí, šachet a pod. - nezahrnuje postřiky, nátěry - nezahrnuje těsnění podél obrubníků, dilatačních zařízení, odvodňovacích proužků, odvodňovačů, vpustí, šachet a pod. | 21 | #VALUE! | #VALUE! |  | OTSKP ~ 2023
| {86DB794F-4125-417B-8DF4-3A219C9BEFBE} | <item> | 61 | SUB | 575C65 | LITÝ ASFALT MA IV (OCHRANA MOSTNÍ IZOLACE) 16 TL. 45MM | M2 | 89.2 | 89.2 |  |  | ochranná vrstva MA 16 IV, tl. 45 mm, na mostě Etapa 1 - na mostě dle pol. 574A34c 55.10 = 55,100 [B] Etapa 2 - na mostě dle pol. 574A34c 34.10 = 34,100 [D] Celkové množství = 89,200 - dodání směsi v požadované kvalitě - očištění podkladu - uložení směsi dle předepsaného technologického předpisu, zhutnění vrstvy v předepsané tloušťce - zřízení vrstvy bez rozlišení šířky, pokládání vrstvy po etapách, včetně pracovních spar a spojů - úpravu napojení, ukončení podél obrubníků, dilatačních zařízení, odvodňovacích proužků, odvodňovačů, vpustí, šachet a pod. - nezahrnuje postřiky, nátěry - nezahrnuje těsnění podél obrubníků, dilatačních zařízení, odvodňovacích proužků, odvodňovačů, vpustí, šachet a pod. | 21 | #VALUE! | #VALUE! |  | OTSKP ~ 2023
| {2EE57E11-3B2F-43FD-9E65-16F8F0ED359F} | <item> | 62 | SUB | 57641 | POSYP KAMENIVEM OBALOVANÝM 5KG/M2 | M2 | 89.2 | 89.2 |  |  | posyp předobaleným kamenivem fr. 4/8, 2-4 kg/m2, na povrchu MA, na mostě (plocha dle pol. 574A34c) Etapa 1 - na mostě dle pol. 574A34c 55.10 = 55,100 [B] Etapa 2 - na mostě dle pol. 574A34c 34.10 = 34,100 [D] Celkové množství = 89,200 - dodání obalovaného kameniva předepsané kvality a zrnitosti - posyp předepsaným množstvím | 21 | #VALUE! | #VALUE! |  | OTSKP ~ 2023
| {87A523E5-CA78-4503-BF69-EFBB6912EAC5} | <item> | 63 | SUB | 58920 | VÝPLŇ SPAR MODIFIKOVANÝM ASFALTEM | M | 85.4 | 85.4 |  |  | výplň spáry vozovka - římsa / obrubník, výplň spáry vozovka- mostní závěr (MZA) vč. před těsnění Etapa 1 - nad rubem OP1 - dle pol. 113766 11.900 = 11,900 [B] - nad rubem OP2 - dle pol. 113766 3.900 = 3,900 [C] - podél levé římsy - dle pol. 113766 18.300 = 18,300 [E] Mezisoučet Etapa 1 = 34,100 [D] Etapa 2 - nad rubem OP1 - dle pol. 113766 12.300 = 12,300 [G] - nad rubem OP2 - dle pol. 113766 2.800 = 2,800 [H] - na mostě na rozhraní etap - dle pol. 113766 12.900 = 12,900 [I] - podél pravé římsy - dle pol. 113766 23.300 = 23,300 [J] Mezisoučet Etapa 2 = 51,300 [K] Celkové množství = 85,400 položka zahrnuje: - dodávku předepsaného materiálu - vyčištění a výplň spar tímto materiálem | 21 | #VALUE! | #VALUE! |  | OTSKP ~ 2023
<null>
22215/SO 201/6 |  | 3 |  | Oddíl |  | 6: Úpravy povrchů, podlahy, výplně otvorů |  |  |  |  | 0 |  |  | #VALUE! | #VALUE!
| {FA9273F1-1F21-4A13-98CC-174B7DDAE4C2} | <item> | 64 | SUB | 626112 | REPROFILACE PODHLEDŮ, SVISLÝCH PLOCH SANAČNÍ MALTOU JEDNOVRST TL 20MM | M2 | 5.6 | 5.6 |  |  | sanace betonového povrchu spodní stavby OP2, odhad 40% plochy Etapa 1 - sanace stávající opěry, plocha dle pol. 62641a [!62641]*0.15*0.4 = 0,840 [B] Etapa 2 - sanace stávající opěry, plocha dle pol. 62641a [!62641]*0.85*0.4 = 4,760 [D] Celkové množství = 5,600 položka zahrnuje: dodávku veškerého materiálu potřebného pro předepsanou úpravu v předepsané kvalitě nutné vyspravení podkladu, případně zatření spar zdiva položení vrstvy v předepsané tloušťce potřebná lešení a podpěrné konstrukce | 21 | #VALUE! | #VALUE! |  | OTSKP ~ 2023
| {6D979BC7-C36A-4228-A533-24A3376568AA} | <item> | 65 | SUB | 626121 | REPROFIL PODHL, SVIS PLOCH SANAČ MALTOU DVOUVRST TL DO 40MM | M2 | 11.975 | 11.975 |  |  | sanace betonového povrchu spodní stavby OP2, líc odhad 40% plochy, rub odhad 100% plochy Etapa 1 - sanace stávající opěry, plocha dle pol. 62641a [!62641]*0.15*0.4 = 0,840 [B] - rub nábřežní zdi cca 0,5 m pod ubourání 0,5*8.5 = 4,250 [C] - rub stávající opěry OP2 cca 0,25 m pod ubourání 0,25*1 = 0,250 [I] Mezisoučet = 5,340 [D] Etapa 2 - sanace stávající opěry, plocha dle pol. 62641a [!62641]*0.85*0.4 = 4,760 [F] - rub stávající opěry OP2 cca 0,25 m pod ubourání 0,25*7.5 = 1,875 [G] Mezisoučet = 6,635 [H] Celkové množství = 11,975 položka zahrnuje: dodávku veškerého materiálu potřebného pro předepsanou úpravu v předepsané kvalitě nutné vyspravení podkladu, případně zatření spar zdiva položení vrstvy v předepsané tloušťce potřebná lešení a podpěrné konstrukce | 21 | #VALUE! | #VALUE! |  | OTSKP ~ 2023
| {FEA6C8FD-5BB6-4894-9EF6-9D2DD0681BF2} | <item> | 66 | SUB | 626133 | REPROFIL PODHL, SVIS PLOCH SANAČ MALTOU TŘÍVRST TL DO 90MM | M2 | 2.8 | 2.8 |  |  | sanace betonového povrchu spodní stavby OP2, odhad 20% plochy vč. potřebné výztuže a kotvení Etapa 1 - sanace stávající opěry, plocha dle pol. 62641a [!62641]*0.15*0.2 = 0,420 [B] Etapa 2 - sanace stávající opěry, plocha dle pol. 62641a [!62641]*0.85*0.2 = 2,380 [D] Celkové množství = 2,800 položka zahrnuje: dodávku veškerého materiálu potřebného pro předepsanou úpravu v předepsané kvalitě nutné vyspravení podkladu, případně zatření spar zdiva položení vrstvy v předepsané tloušťce potřebná lešení a podpěrné konstrukce | 21 | #VALUE! | #VALUE! |  | OTSKP ~ 2023
| {738127AB-23CC-435C-BB98-F9D57B171821} | <item> | 67 | SUB | 62641 | SJEDNOCUJÍCÍ STĚRKA JEMNOU MALTOU TL CCA 2MM | M2 | 14 | 14 |  |  | sjednocení viditelných povrchů stávající spodní stavby, odhad 100% plochy Etapa 1 - sanace stávající opěry 2.1 = 2,100 [B] Etapa 2 - sanace stávající opěry 11.9 = 11,900 [D] Celkové množství = 14,000 položka zahrnuje: dodávku veškerého materiálu potřebného pro předepsanou úpravu v předepsané kvalitě nutné vyspravení podkladu, případně zatření spar zdiva položení vrstvy v předepsané tloušťce potřebná lešení a podpěrné konstrukce | 21 | #VALUE! | #VALUE! |  | OTSKP ~ 2023
| {A0E36460-5BE3-4C48-8DE0-B0BE7BE49A3B} | <item> | 68 | SUB | 62641 | SJEDNOCUJÍCÍ STĚRKA JEMNOU MALTOU TL CCA 2MM | M2 | 23 | 23 |  |  | sjednocení viditelných povrchů nové spodní stavby Etapa 1 - líc OP2 11.6 = 11,600 [B] - bok OP2 2.2 = 2,200 [C] - líc křídla 2L 3.3 = 3,300 [D] Mezisoučet Etapa 1 = 17,100 [E] Etapa 2 - líc OP2 2.3 = 2,300 [G] - líc křídla 2L 3.6 = 3,600 [H] Mezisoučet Etapa 2 = 5,900 [J] Celkové množství = 23,000 položka zahrnuje: dodávku veškerého materiálu potřebného pro předepsanou úpravu v předepsané kvalitě nutné vyspravení podkladu, případně zatření spar zdiva položení vrstvy v předepsané tloušťce potřebná lešení a podpěrné konstrukce | 21 | #VALUE! | #VALUE! |  | OTSKP ~ 2023
| {2DD9DBCD-3951-40D0-B4F5-FEDC25CFADF4} | <item> | 69 | SUB | 62652 | OCHRANA VÝZTUŽE PŘI NEDOSTATEČNÉM KRYTÍ | M2 | 2.8 | 2.8 |  |  | ošetření korodující výztuže, odhad 20% plochy Etapa 1 - sanace stávající opěry, plocha dle pol. 62641a [!62641]*0.15*0.2 = 0,420 [B] Etapa 2 - sanace stávající opěry, plocha dle pol. 62641a [!62641]*0.85*0.2 = 2,380 [D] Celkové množství = 2,800 položka zahrnuje: dodávku veškerého materiálu potřebného pro předepsanou úpravu v předepsané kvalitě položení vrstvy v předepsané tloušťce potřebná lešení a podpěrné konstrukce | 21 | #VALUE! | #VALUE! |  | OTSKP ~ 2023
| {3AEC4F0E-CBB6-49E5-83E7-06B10BB1D556} | <item> | 70 | SUB | 62745 | SPÁROVÁNÍ STARÉHO ZDIVA CEMENTOVOU MALTOU | M2 | 44.3 | 44.3 |  |  | spárování kamenné nábřežní zdi, trassová vápenná malta ke spárování, vč. vyčištění spar (vyškrábání), odhad 100% plochy Etapa 1 - plocha nábřežní zdi 23.1 = 23,100 [B] Etapa 2 - plocha nábřežní zdi 21.2 = 21,200 [D] Celkové množství = 44,300 položka zahrnuje: dodávku veškerého materiálu potřebného pro předepsanou úpravu v předepsané kvalitě vyčištění spar (vyškrábání), vypláchnutí spar vodou, očištění povrchu spárování odklizení suti a přebytečného materiálu potřebná lešení | 21 | #VALUE! | #VALUE! |  | OTSKP ~ 2023
<null>
22215/SO 201/7 |  | 3 |  | Oddíl |  | 7: Přidružená stavební výroba |  |  |  |  | 0 |  |  | #VALUE! | #VALUE!
| {F7FC1F70-0985-4FCB-8600-2C46DF12DC8F} | <item> | 71 | SUB | 709511 | PODPŮRNÉ A POMOCNÉ KONSTRUKCE OCELOVÉ Z PROFILŮ SVAŘOVANÝCH A ŠROUBOVANÝCH BEZ POVRCHOVÉ ÚPRAVY | KG | 69 | 69 |  |  | položka zahrnuje posun a zajištění krajního nosníku v etapě I, zajištění nosníku proti překlopení a posunu pomocí ocelových úhelníků spojů svařovaných nebo šroubovaných položka včetně pomocných pracích, jako vytvoření dosedací plochy nosníku. komplet, vč. dovozu, montáže a demontáže vytvořených konstrukcí - zajištění nosníku pomocí profilů L60x60x5 (4,6 kg/m) 15.0*4.6 = 69,000 [A] Celkové množství = 69,000 1. Položka obsahuje: – kompletní montáž, rozměření, upevnění, řezání, spojování a pod. – veškerý spojovací a montážní materiál vč. upevňovacího materiálu ( držáky apod.) – pomocné mechanismy 2. Položka neobsahuje: X 3. Způsob měření: Udává se hmotnost v kilogramech. | 21 | #VALUE! | #VALUE! |  | OTSKP ~ 2023
| {831E0C44-C903-4365-A10D-915F63C14E9B} | <item> | 72 | SUB | 711112 | IZOLACE BĚŽNÝCH KONSTRUKCÍ PROTI ZEMNÍ VLHKOSTI ASFALTOVÝMI PÁSY | M2 | 66.018 | 66.018 |  |  | tl. 5 mm, natavované asfaltové izolační pásy na penetrační nátěr, resp. kotevně impregnační nátěr, vykázáno bez přesahů, rub opěr, rub křídel, horní povrch křídel Etapa 1 - rub opěry OP1 - úložný práh 18,1 = 18,100 [B] - rub opěry OP2 - úložný práh 11,3 = 11,300 [C] - rub opěry OP2 - horní povrch základu 0,2*3,4 = 0,680 [D] - rub opěry OP2 - rub základu 0,6*3,4 = 2,040 [E] - rub křídla 2L - svislá plocha křídla 6,3 = 6,300 [F] - rub křídla 2L - vodorovná plocha 0,5*2,2 = 1,100 [G] - rub křídla 2L - horní povrch základu 0,2*2,2 = 0,440 [H] - rub křídla 2L - rub základu 0,6*2,2 = 1,320 [I] Mezisoučet Etapa 1 = 41,280 [J] Etapa 2 - rub opěry OP1 - úložný práh 11,5 = 11,500 [L] - rub opěry OP2 - úložný práh 3,4 = 3,400 [M] - rub křídla 2P - svislá plocha křídla 5,8 = 5,800 [N] - rub křídla 2P - vodorovná plocha 0,85*4,75 = 4,038 [O] Mezisoučet Etapa 2 = 24,738 [P] Celkové množství = 66,018 položka zahrnuje: - dodání předepsaného izolačního materiálu - očištění a ošetření podkladu, zadávací dokumentace může zahrnout i případné vyspravení - zřízení izolace jako kompletního povlaku, případně komplet. soustavy nebo systému podle příslušného technolog. předpisu - zřízení izolace i jednotlivých vrstev po etapách, včetně pracovních spár a spojů - úprava u okrajů, rohů, hran, dilatačních i pracovních spojů, kotev, obrubníků, dilatačních zařízení, odvodnění, otvorů, neizolovaných míst a pod. - zajištění odvodnění povrchu izolace, včetně odvodnění nejnižších míst, pokud dokumentace pro zadání stavby nestanoví jinak - ochrana izolace do doby zřízení definitivní ochranné vrstvy nebo konstrukce - úprava, očištění a ošetření prostoru kolem izolace - provedení požadovaných zkoušek - nezahrnuje ochranné vrstvy, např. geotextilii | 21 | #VALUE! | #VALUE! |  | OTSKP ~ 2023
| {9DFA9EF0-5472-4D37-88AC-8893B85D8CCA} | <item> | 73 | SUB | 711442 | IZOLACE MOSTOVEK CELOPLOŠNÁ ASFALTOVÝMI PÁSY S PEČETÍCÍ VRSTVOU | M2 | 91.8 | 91.8 |  |  | tl. 5 mm, natavované asfaltové izolační pásy na pečetící vrstvu, komplet včetně napojení na rozhraní etap vykázána horní plocha izolovaného povrchu NK, bez přesahů Etapa 1 - horní povrch nosné konstrukce 62.5 = 62,500 [B] Etapa 2 - horní povrch nosné konstrukce 29.3 = 29,300 [D] Celkové množství = 91,800 položka zahrnuje: - dodání předepsaného izolačního materiálu - očištění a ošetření podkladu, zadávací dokumentace může zahrnout i případné vyspravení - zřízení izolace jako kompletního povlaku, případně komplet. soustavy nebo systému podle příslušného technolog. předpisu - zřízení izolace i jednotlivých vrstev po etapách, včetně pracovních spár a spojů - úprava u okrajů, rohů, hran, dilatačních i pracovních spojů, kotev, obrubníků, dilatačních zařízení, odvodnění, otvorů, neizolovaných míst a pod. - zajištění odvodnění povrchu izolace, včetně odvodnění nejnižších míst, pokud dokumentace pro zadání stavby nestanoví jinak - ochrana izolace do doby zřízení definitivní ochranné vrstvy nebo konstrukce - úprava, očištění a ošetření prostoru kolem izolace - provedení požadovaných zkoušek - nezahrnuje ochranné vrstvy, např. litý asfalt, asfaltový beton v této položce se vykáže i izolace rámových konstrukcí (mosty, propusty, kolektory) | 21 | #VALUE! | #VALUE! |  | OTSKP ~ 2023
| {19859CDB-341F-4C11-857F-6A00B2344411} | <item> | 74 | SUB | 711502 | OCHRANA IZOLACE NA POVRCHU ASFALTOVÝMI PÁSY | M2 | 22.983 | 22.983 |  |  | ochrana izolace - asf. pásy s výztužnou kovovou vložkou, vykázaná plocha izolovaného povrchu, tj. bez přesahů izolačních pásů Etapa 1 - horní povrch nosné konstrukce pod levou římsou 0,65*13,35 = 8,678 [B] - horní povrch křídla 2L pod římsou 0,65*2,2 = 1,430 [C] Mezisoučet Etapa 1 = 10,108 [D] Etapa 2 - horní povrch nosné konstrukce pod pravou římsou 0,65*12,5 = 8,125 [F] - horní povrch křídla 2P pod římsou 1*4,75 = 4,750 [G] Mezisoučet Etapa 2 = 12,875 [H] Celkové množství = 22,983 položka zahrnuje: - dodání předepsaného ochranného materiálu - zřízení ochrany izolace | 21 | #VALUE! | #VALUE! |  | OTSKP ~ 2023
| {A95F52F0-5D58-4487-868B-EE1489873C50} | <item> | 75 | SUB | 711509 | OCHRANA IZOLACE NA POVRCHU TEXTILIÍ | M2 | 143.16 | 143.16 |  |  | vykázáno bez přesahů, rubové plochy a horní plocha příčle min. 6 mm po stlačení - 2x300 g/m2, lícní plochy 1x300 g/m2 Etapa 1 RUBOVÉ PLOCHY dle položky 711112- rub opěry OP1 - úložný práh 2*18,1 = 36,200 [C] dle položky 711112- rub opěry OP2 - úložný práh 2*11,3 = 22,600 [D] dle položky 711112- rub opěry OP2 - horní povrch základu 2*0,68 = 1,360 [E] dle položky 711112- rub opěry OP2 - rub základu 2*2,04 = 4,080 [F] dle položky 711112- rub křídla 2L - svislá plocha křídla 2*6,3 = 12,600 [G] dle položky 711112- rub křídla 2L - horní povrch základu 2*0,44 = 0,880 [H] dle položky 711112- rub křídla 2L - rub základu 2*1,32 = 2,640 [I] Mezisoučet Etapa 1 RUB = 80,360 [J] LÍCNÍ PLOCHY - líc opěry OP2 - dřík 1*1,5*4 = 6,000 [L] - líc opěry OP2 - bok 1*2,5*0,8 = 2,000 [M] - líc opěry OP2 - horní povrch základu 1*0,2*8,5 = 1,700 [N] - líc opěry OP2 - líc základu 1*0,6*8,5 = 5,100 [O] - líc křídla 2L - svislá plocha křídla 1*2,6*2 = 5,200 [P] - líc křídla 2L - svislá plocha křídla bok 1*0,5*2,8 = 1,400 [Q] Mezisoučet Etapa 1 LÍC = 21,400 [R] Mezisoučet Etapa 1 J+R = 101,760 [S] Etapa 2 dle položky 711112 - rub opěry OP1 - úložný práh 2*11,5 = 23,000 [U] dle položky 711112 - rub opěry OP2 - úložný práh 2*3,4 = 6,800 [V] dle položky 711112 - rub křídla 2P - svislá plocha křídla 2*5,8 = 11,600 [W] Mezisoučet Etapa 2 = 143,160 [Y] Celkové množství = 143,160 položka zahrnuje: - dodání předepsaného ochranného materiálu - zřízení ochrany izolace | 21 | #VALUE! | #VALUE! |  | OTSKP ~ 2023
| {C8FD3C6E-7E2E-475D-8C15-E46FF7EBF8A9} | <item> | 76 | SUB | 78381 | NÁTĚRY BETON KONSTR TYP S1 (OS-A) | M2 | 53.45 | 53.45 |  |  | hydrofobní impregnační nátěr typu S1 (OS-A) na celém povrchu římsy, mimo obrubu Etapa 1 - levá římsa - na nábřežní zdi bez nosu - horní povrch 1*1,400 = 1,400 [B] - levá římsa - na nábřežní zdi s nosem - horní povrch 1,5*1,9 = 2,850 [C] - levá římsa - na NK - horní povrch 1,4*12,400 = 17,360 [D] - levá římsa - na křídle 2L - horní povrch 1,4*2,150 = 3,010 [E] Mezisoučet Etapa 1 = 24,620 [G] Etapa 2 - pravá římsa - na nábřežní zdi bez nosu - horní povrch 1,1*2,400 = 2,640 [I] - pravá římsa - na nábřežní zdi bez nosu - horní povrch 1,5*1,00 = 1,500 [H] - pravá římsa - na NK - horní povrch 1,4*11,85 = 16,590 [J] - pravá římsa - na křídle 2P - horní povrch 1,8*4,5 = 8,100 [K] Mezisoučet Etapa 2 = 28,830 [M] Celkové množství = 53,450 - položka zahrnuje kompletní povlaky (i různobarevné), včetně úpravy podkladu (odmaštění, odstranění starých nátěrů a nečistot) a jeho vyspravení, provedení nátěru předepsaným postupem a splnění všech požadavků daných technologickým předpisem. | 21 | #VALUE! | #VALUE! |  | OTSKP ~ 2023
| {B9F4B061-14E7-4850-957E-1EF2BE298486} | <item> | 77 | SUB | 78382 | NÁTĚRY BETON KONSTR TYP S2 (OS-B) | M2 | 18.985 | 18.985 |  |  | ochranný nátěr typu S2 (OS-B), lícní plochy pod římsami s přetažením 300 mm na spodní hranu nosné konstrukce Etapa 1 - levá hrana nosné konstrukce 0,8*11,4 = 9,120 [B] - levá hrana pod římsovým nosem křídlo 2L+ bok OP2 0,265*2,8 = 0,742 [C] Mezisoučet = 9,862 [D] Etapa 2 - pravá hrana nosné konstrukce 0,75*10,5 = 7,875 [F] - pravá hrana pod římsovém nosem křídlo 2L 0,26*4,8 = 1,248 [G] Mezisoučet = 9,123 [H] Celkové množství = 18,985 - položka zahrnuje kompletní povlaky (i různobarevné), včetně úpravy podkladu (odmaštění, odstranění starých nátěrů a nečistot) a jeho vyspravení, provedení nátěru předepsaným postupem a splnění všech požadavků daných technologickým předpisem. | 21 | #VALUE! | #VALUE! |  | OTSKP ~ 2023
| {2DD98F20-7C1A-4155-B58B-ACA1AC2475CE} | <item> | 78 | SUB | 78382 | NÁTĚRY BETON KONSTR TYP S2 (OS-B) | M2 | 44.3 | 44.3 |  |  | ochranný nátěr typu S2 (OS-B), nátěry sanovaných a nových spár nábřežní zdi Etapa 1 plochy dle pol. 62745 23.1 = 23,100 [B] Etapa 2 plochy dle pol. 62745 21.2 = 21,200 [D] Celkové množství = 44,300 - položka zahrnuje kompletní povlaky (i různobarevné), včetně úpravy podkladu (odmaštění, odstranění starých nátěrů a nečistot) a jeho vyspravení, provedení nátěru předepsaným postupem a splnění všech požadavků daných technologickým předpisem. | 21 | #VALUE! | #VALUE! |  | OTSKP ~ 2023
| {A3E49F19-B3E1-4D00-8B40-ED93FA7F00F1} | <item> | 79 | SUB | 78383 | NÁTĚRY BETON KONSTR TYP S4 (OS-C) | M2 | 11.67 | 11.67 |  |  | ochranný nátěr typu S4 (OS-C, nátěr odrazného pruhu na římse (svislá část + 150 mm na horní povrch) Etapa 1 - levá římsa 0,3*18,2 = 5,460 [B] Etapa 2 - pravá římsa 0,3*20,7 = 6,210 [D] Celkové množství = 11,670 - položka zahrnuje kompletní povlaky (i různobarevné), včetně úpravy podkladu (odmaštění, odstranění starých nátěrů a nečistot) a jeho vyspravení, provedení nátěru předepsaným postupem a splnění všech požadavků daných technologickým předpisem. | 21 | #VALUE! | #VALUE! |  | OTSKP ~ 2023
<null>
22215/SO 201/8 |  | 3 |  | Oddíl |  | 8: Potrubí |  |  |  |  | 0 |  |  | #VALUE! | #VALUE!
| {B578C9E6-1D6E-4C56-87CE-C648D55C6EDE} | <item> | 80 | SUB | 87445 | POTRUBÍ Z TRUB PLASTOVÝCH ODPADNÍCH DN DO 300MM | M | 6.5 | 6.5 |  |  | pokládka potrubí pro vyústění horské vpusti, včetně zajištění prostupu křídlem 2P, přesah před líc opěry min. 0.15 m - za křídlem 2P 6.5 = 6,500 [A] Celkové množství = 6,500 položky pro zhotovení potrubí platí bez ohledu na sklon zahrnuje: - výrobní dokumentaci (včetně technologického předpisu) - dodání veškerého trubního a pomocného materiálu (trouby, trubky, tvarovky, spojovací a těsnící materiál a pod.), podpěrných, závěsných a upevňovacích prvků, včetně potřebných úprav - úprava a příprava podkladu a podpěr, očištění a ošetření podkladu a podpěr - zřízení plně funkčního potrubí, kompletní soustavy, podle příslušného technologického předpisu - zřízení potrubí i jednotlivých částí po etapách, včetně pracovních spar a spojů, pracovního zaslepení konců a pod. - úprava prostupů, průchodů šachtami a komorami, okolí podpěr a vyústění, zaústění, napojení, vyvedení a upevnění odpad. výustí - ochrana potrubí nátěrem (vč. úpravy povrchu), případně izolací, nejsou-li tyto práce předmětem jiné položky - úprava, očištění a ošetření prostoru kolem potrubí - položky platí pro práce prováděné v prostoru zapaženém i nezapaženém a i v kolektorech, chráničkách - položky zahrnují i práce spojené s nutnými obtoky, převáděním a čerpáním vody nezahrnuje zkoušky vodotěsnosti a televizní prohlídku | 21 | #VALUE! | #VALUE! |  | OTSKP ~ 2023
| {F502C50E-A2B6-4BEE-9526-AA7BDFE8A2C3} | <item> | 81 | SUB | 894445 | ŠACHTY KANAL ZE ŽELEZOBET VČET VÝZT NA POTRUBÍ DN DO 300MM | KUS | 1 | 1 |  |  | horská vpust za mostem vpravo, provedení včetně křídel a prostupu pro potrubí položka včetně bednění a pomocných konstrukcí, beton C30/37-XF4, monolitická nebo prefa dle skutečnosti na stavbě specifikace horské vpusti viz detaily projektové dokumentace min. rozměr šachty 0,80x0,65x1,65 (Š.xD.xV.) min rozměry křídla šxdxv 0,15x1,00x1,00 (Š.xD.xV.) - horská vpust 1 = 1,000 [A] Celkové množství = 1,000 položka zahrnuje: - poklopy s rámem, mříže s rámem, stupadla, žebříky, stropy z bet. dílců a pod. - dodání čerstvého betonu (betonové směsi) požadované kvality, jeho uložení do požadovaného tvaru při jakékoliv hustotě výztuže, konzistenci čerstvého betonu a způsobu hutnění, ošetření a ochranu betonu, - zhotovení nepropustného, mrazuvzdorného betonu a betonu požadované trvanlivosti a vlastností, - užití potřebných přísad a technologií výroby betonu, - zřízení pracovních a dilatačních spar, včetně potřebných úprav, výplně, vložek, opracování, očištění a ošetření, - bednění požadovaných konstr. (i ztracené) s úpravou dle požadované kvality povrchu betonu, včetně odbedňovacích a odskružovacích prostředků, - dodání betonářské výztuže v požadované kvalitě, stříhání, řezání, ohýbání a spojování do všech požadovaných tvarů (vč. armakošů) a uložení s požadovaným zajištěním polohy a krytí výztuže betonem, - veškeré svary nebo jiné spoje výztuže, - podpěrné konstr. (skruže) a lešení všech druhů pro bednění, uložení čerstvého betonu, výztuže a doplňkových konstr., vč. požadovaných otvorů, ochranných a bezpečnostních opatření a základů těchto konstrukcí a lešení, - vytvoření kotevních čel, kapes, nálitků, a sedel, - zřízení všech požadovaných otvorů, kapes, výklenků, prostupů, dutin, drážek a pod., vč. ztížení práce a úprav kolem nich, - úpravy pro osazení výztuže, doplňkových konstrukcí a vybavení, - úpravy povrchu pro položení požadované izolace, povlaků a nátěrů, případně vyspravení, - ztížení práce u kabelových a injektážních trubek a ostatních zařízení osazovaných do betonu, - konstrukce betonových kloubů, upevnění kotevních prvků a doplňkových konstrukcí, - nátěry zabraňující soudržnost betonu a bednění, - výplň, těsnění a tmelení spar a spojů, - opatření povrchů betonu izolací proti zemní vlhkosti v částech, kde přijdou do styku se zeminou nebo kamenivem, - případné zřízení spojovací vrstvy u základů, - úpravy pro osazení zařízení ochrany konstrukce proti vlivu bludných proudů - předepsané podkladní konstrukce | 21 | #VALUE! | #VALUE! |  | OTSKP ~ 2023
| {061404FC-6404-4FC4-B7CD-9D696DE4E37F} | <item> | 82 | SUB | 89536 | DRENÁŽNÍ VÝUSŤ Z PROST BETONU | KUS | 1 | 1 |  |  | betonové bloky pro vyústění drenážního potrubí ve svahu. - vyústění u křídla 2L 1 = 1,000 [A] Celkové množství = 1,000 položka zahrnuje: - dodání čerstvého betonu (betonové směsi) požadované kvality, jeho uložení do požadovaného tvaru, ošetření a ochranu betonu, - bednění požadovaných konstr. (i ztracené) s úpravou dle požadované kvality povrchu betonu, včetně odbedňovacích a odskružovacích prostředků, - zřízení všech požadovaných otvorů, kapes, výklenků, prostupů, dutin, drážek a pod., vč. ztížení práce a úprav kolem nich, - úpravy povrchu pro položení požadované izolace, povlaků a nátěrů, případně vyspravení, - nátěry zabraňující soudržnost betonu a bednění, - opatření povrchů betonu izolací proti zemní vlhkosti v částech, kde přijdou do styku se zeminou nebo kamenivem | 21 | #VALUE! | #VALUE! |  | OTSKP ~ 2023
| {84870593-7A01-4286-BB30-57754C2A7E2B} | <item> | 83 | SUB | 899121 | MŘÍŽE OCELOVÉ SAMOSTATNÉ | KUS | 1 | 1 |  |  | mříž pro horskou vpust, vč. dopravy a montáže položka zahrnuje i osazení zařízení proti krádeži únosnost mříže odpovídá třídě zatížení C250 - horská v pust za mostem vpravo 1 = 1,000 [A] Celkové množství = 1,000 Položka zahrnuje dodávku a osazení předepsané mříže včetně rámu | 21 | #VALUE! | #VALUE! |  | OTSKP ~ 2023
<null>
22215/SO 201/9 |  | 3 |  | Oddíl |  | 9: Ostatní konstrukce a práce |  |  |  |  | 0 |  |  | #VALUE! | #VALUE!
| {E708A2DC-3CEB-4CD1-B066-F605D57E3664} | <item> | 84 | SUB | 9112B1 | ZÁBRADLÍ MOSTNÍ SE SVISLOU VÝPLNÍ - DODÁVKA A MONTÁŽ | M | 33.5 | 33.5 |  |  | mostní zábradlí se svislou výplní, min. v. 1,1 m, komplet vč. PKO, vč. osazení a kotvení, vč. kotevního materiálu vykázána přímá délka Etapa 1 - zábradlí na levé římse 16.00 = 16,000 [B] Etapa 2 - zábradlí na pravé římse 17.50 = 17,500 [D] Celkové množství = 33,500 položka zahrnuje: dodání zábradlí včetně předepsané povrchové úpravy kotvení sloupků, t.j. kotevní desky, šrouby z nerez oceli, vrty a zálivku, pokud zadávací dokumentace nestanoví jinak případné nivelační hmoty pod kotevní desky | 21 | #VALUE! | #VALUE! |  | OTSKP ~ 2023
| {C14601C4-26C1-4446-AA1A-BFFA49B5EC36} | <item> | 85 | SUB | 9113B1 | SVODIDLO OCEL SILNIČ JEDNOSTR, ÚROVEŇ ZADRŽ H1 -DODÁVKA A MONTÁŽ | M | 12 | 12 |  |  | montáž nové části svodidla podél komunikace III/4681 v nutném rozsahu, úroveň zadržení H1, typ svodnice dle stávajícího svodidla vč. provedení napojení na stávající stav, vč. osazení nových sloupků, komplet dodávka montáž vč, osazení sloupků pomocí patní desky nebo zabetonováním do nábřežní zdi položka zahrnuje atypické napojení na mostní zábradlí, vč. připadného projednání a schválení alternativních řešení s příslušnými orgány Etapa 1 - svodidlo u levé římsy 5,0 = 5,000 [B] Etapa 2 - svodidlo u pravé římsy 7,0 = 7,000 [D] Celkové množství = 12,000 položka zahrnuje: - kompletní dodávku všech dílů ocelového svodidla s předepsanou povrchovou úpravou včetně spojovacích prvků - montáž a osazení svodidla, osazení sloupků zaberaněním nebo osazením do betonových bloků (včetně betonových bloků a nutných zemních prací - ukončení zapuštěním do betonových bloků (včetně betonového bloku a nutných zemních prací) nebo koncovkou - přechod na jiný typ svodidla nebo přes mostní závěr - ochranu proti bludným proudům a vývody pro jejich měření nezahrnuje odrazky nebo retroreflexní fólie | 21 | #VALUE! | #VALUE! |  | OTSKP ~ 2023
| {7BD61680-29FB-4EBB-9A55-1EA885D3C900} | <item> | 86 | SUB | 9113B3 | SVODIDLO OCEL SILNIČ JEDNOSTR, ÚROVEŇ ZADRŽ H1 - DEMONTÁŽ S PŘESUNEM | M | 22 | 22 |  |  | demontáž stávajícího svodidla podél komunikace III/4681 v nutném rozsahu, komplet, včetně vybourání stávajících sloupků, vč. odvozu a likvidace v režii zhotovitele Etapa 1 - svodidlo u levé římsy 15.5 = 15,500 [B] Etapa 2 - svodidlo u pravé římsy 6.5 = 6,500 [D] Celkové množství = 22,000 položka zahrnuje: - demontáž a odstranění zařízení - jeho odvoz na předepsané místo | 21 | #VALUE! | #VALUE! |  | OTSKP ~ 2023
| {3460CDE5-3040-4A51-99FC-7525E2903B99} | <item> | 87 | SUB | 91345 | NIVELAČNÍ ZNAČKY KOVOVÉ | KUS | 12 | 12 |  |  | nivelační a měřické body Etapa 1 - na opěře 1 2 = 2,000 [B] - na opěře 2 2 = 2,000 [C] - levá římsa u opěry 1 1 = 1,000 [D] - levá římsa u 1/2 rozpětí 1 = 1,000 [F] - levá římsa u opěry 2 1 = 1,000 [E] Mezisoučet Etapa 1 = 7,000 [G] Etapa 2 - na opěře 1 1 = 1,000 [I] - na opěře 2 1 = 1,000 [J] - pravá římsa u opěry 1 1 = 1,000 [K] - pravá římsa u 1/2 rozpětí 1 = 1,000 [L] - pravá římsa u opěry 2 1 = 1,000 [M] Mezisoučet Etapa 2 = 5,000 [N] Celkové množství = 12,000 položka zahrnuje: - dodání a osazení nivelační značky včetně nutných zemních prací - vnitrostaveništní a mimostaveništní dopravu | 21 | #VALUE! | #VALUE! |  | OTSKP ~ 2023
| {54DF808B-8ADA-490B-ACE6-85282BC96A83} | <item> | 88 | SUB | 91355 | EVIDENČNÍ ČÍSLO MOSTU | KUS | 2 | 2 |  |  | vč. nových sloupků a betonových patek, dopravní značky s evidenčním číslem (na obou stranách mostu – ve směru jízdy vždy před mostem) - ev. č. 2 = 2,000 [A] Celkové množství = 2,000 položka zahrnuje štítek s evidenčním číslem mostu, sloupek dopravní značky včetně osazení a nutných zemních prací a zabetonování | 21 | #VALUE! | #VALUE! |  | OTSKP ~ 2023
| {AABD390D-5B92-45D4-BC7B-B2364E4B6A1B} | <item> | 89 | SUB | 91355 | EVIDENČNÍ ČÍSLO MOSTU | KUS | 2 | 2 |  |  | letopočet stavby vlysem do betonu na líci viditelné části obou říms - letopočet 2 = 2,000 [A] Celkové množství = 2,000 položka zahrnuje štítek s evidenčním číslem mostu, sloupek dopravní značky včetně osazení a nutných zemních prací a zabetonování | 21 | #VALUE! | #VALUE! |  | OTSKP ~ 2023
| {4E796610-FF04-46D6-A99C-9258E0E5D76A} | <item> | 90 | SUB | 914121 | DOPRAVNÍ ZNAČKY ZÁKLADNÍ VELIKOSTI OCELOVÉ FÓLIE TŘ 1 - DODÁVKA A MONTÁŽ | KUS | 2 | 2 |  |  | název toku, vč. osazení na sloupek ev.č. mostu - název toku 2 = 2,000 [A] Celkové množství = 2,000 položka zahrnuje: - dodávku a montáž značek v požadovaném provedení | 21 | #VALUE! | #VALUE! |  | OTSKP ~ 2023
| {B5E4D2CE-6305-4985-9F94-842CAEDD37A4} | <item> | 91 | SUB | 917223 | SILNIČNÍ A CHODNÍKOVÉ OBRUBY Z BETONOVÝCH OBRUBNÍKŮ ŠÍŘ 100MM | M | 7.5 | 7.5 |  |  | obrubníky š. 100 mm mimo okraje vozovky, lemování zpevnění, komplet včetně předepsaného uložení a lemování betonového lože - přechodový klín u křídla 2L 4.5 = 4,500 [A] - obnovení obrubníku podél žlabu vpravo za mostem 3.0 = 3,000 [B] Celkové množství = 7,500 Položka zahrnuje: dodání a pokládku betonových obrubníků o rozměrech předepsaných zadávací dokumentací betonové lože i boční betonovou opěrku. | 21 | #VALUE! | #VALUE! |  | OTSKP ~ 2023
| {0E43E61E-5E3A-4074-AEE8-5DC0AA4C0BEA} | <item> | 92 | SUB | 917224 | SILNIČNÍ A CHODNÍKOVÉ OBRUBY Z BETONOVÝCH OBRUBNÍKŮ ŠÍŘ 150MM | M | 6.5 | 6.5 |  |  | u vozovky obrubníky š. 150 mm, včetně atypických (přechodový, snížený, ..) komplet včetně předepsaného uložení a lemování betonového lože, vč. dobetonování ke stávající ŽB zídce před mostem vpravo - přechodový klín u křídla 2L 3.5 = 3,500 [A] - obnovení obrubníku podél žlabu vpravo za mostem u vozovky 3.000 = 3,000 [B] Celkové množství = 6,500 Položka zahrnuje: dodání a pokládku betonových obrubníků o rozměrech předepsaných zadávací dokumentací betonové lože i boční betonovou opěrku. | 21 | #VALUE! | #VALUE! |  | OTSKP ~ 2023
| {41D90285-DC2A-4BFB-886A-2CF5CAB86F86} | <item> | 93 | SUB | 919154 | ŘEZÁNÍ OCELOVÝCH PROFILŮ PRŮŘEZU DO 7000MM2 | KUS | 69 | 69 |  |  | komplet zkrácení záporového pažení po úroveň terénu (pod úroveň zpevnění), položka včetně krácení dočasných převázek, odvoz a likvidace odřezaných částí v režii zhotovitele, vykázáno pouze řezání zápor Etapa 1 - za OP1 21 = 21,000 [B] - za OP2 20 = 20,000 [C] Mezisoučet Etapa 1 = 41,000 [D] Etapa 2 - za OP1 16 = 16,000 [F] - za OP2 6 = 6,000 [G] - za křídlem 2P 6 = 6,000 [H] Mezisoučet Etapa 2 = 28,000 [I] Celkové množství = 69,000 položka zahrnuje řezání ocelových profilů bez ohledu na tvar a způsob provedení | 21 | #VALUE! | #VALUE! |  | OTSKP ~ 2023
| {8CC0CD46-658F-4F12-94CE-AE3BAA23DDDF} | <item> | 94 | SUB | 935212 | PŘÍKOPOVÉ ŽLABY Z BETON TVÁRNIC ŠÍŘ DO 600MM DO BETONU TL 100MM | M | 5 | 5 |  |  | betonové žlaby, v místě vyústění ocelové svodnice vlevo za mostem, komplet, vč. betonového lože, včetně zabezpečení vyústění - odvodnění žlabu (svodnice) vlevo za mostem 5,00 = 5,000 [A] Celkové množství = 5,000 položka zahrnuje: - dodávku a uložení příkopových tvárnic předepsaného rozměru a kvality - dodání a rozprostření lože z předepsaného materiálu v předepsané kvalitěa v předepsané tloušťce - veškerou manipulaci s materiálem, vnitrostaveništní i mimostaveništní dopravu - ukončení, patky, spárování - měří se v metrech běžných délky osy žlabu | 21 | #VALUE! | #VALUE! |  | OTSKP ~ 2023
| {2734DFCC-C131-427B-B3A3-7F218347911E} | <item> | 95 | SUB | 935712 | SVODNICE PRO PŘEVEDENÍ VODY OCELOVÁ DO BETONU | M | 6.6 | 6.6 |  |  | žlab za mostem vlevo pro zachycení vody ze silnice, vyústění do vývařiště, žlab šířky min. 120 mm položka včetně osazení do betonového lože, C25/30n-XF3 - za mostem vlevo 6.60 = 6,600 [A] Celkové množství = 6,600 položka zahrnuje: - dodání a uložení předepsaného svodnice v požadované kvalitě, tvaru a šířce - dodání a rozprostření lože z předepsaného materiálu v předepsané tloušťce a šířce - úpravu napojení a ukončení - vnitrostaveništní i mimostaveništní dopravu | 21 | #VALUE! | #VALUE! |  | OTSKP ~ 2023
| {0E5EA668-37A9-41D7-9BAF-51B60A68D9D4} | <item> | 96 | SUB | 936532 | MOSTNÍ ODVODŇOVACÍ SOUPRAVA 300/500 | KUS | 1 | 1 |  |  | mostní odvodňovače ve vozovce 300x500 mm, komplet, včetně svedení po spodní hranu mostovky - u OP 1 1 = 1,000 [A] Celkové množství = 1,000 položka zahrnuje: - výrobní dokumentaci (včetně technologického předpisu) - dodání kompletní odvodňovací soupravy, včetně všech montážních a přepravních úprav a zařízení - dodání spojovacího, kotevního a těsnícího materiálu - úprava a příprava úložného prostoru, včetně kotevních prvků, jejich očištění a ošetření - zřízení kompletní odvodňovací soupravy, dle příslušného technologického předpisu, včetně všech výškových a směrových úprav - zřízení odvodňovací soupravy po etapách, včetně pracovních spar a spojů - prodloužení odpadní trouby pod spodní líc nosné konstr. nebo zaústěním odvodňovače do dalšího odvodňovacího zařízení - úprava odvod. soupravy na styku s ostatními konstrukcemi a zařízeními (u obrubníku, podél vozovek, napojení izolací a pod.) - ochrana odvodňovací soupravy do doby provedení definitivního stavu, veškeré provizorní úpravy a opatření - konečné úpravy odvodňovací soupravy jako povrchové povlaky, zálivky, které nejsou součástí jiných konstr., vyčištění, tmelení, těsnění, výplň spar a pod. - úprava, očištění a ošetření prostoru kolem odvodňovací soupravy - opatření odvodňovače znakem výrobce a typovým číslem - provedení odborné prohlídky, je-li požadována | 21 | #VALUE! | #VALUE! |  | OTSKP ~ 2023
| {7C7B6F54-82EA-4F5A-AC51-8AC6A1D63AB6} | <item> | 97 | SUB | 936541 | MOSTNÍ ODVODŇOVACÍ TRUBKA (POVRCHŮ IZOLACE) Z NEREZ OCELI | KUS | 3 | 3 |  |  | trubka odvodnění izolace, z nerez oceli, komplet, vč. osazení (vystrojení OIZ) - v úžlabí nosné konstrukce 3 = 3,000 [A] Celkové množství = 3,000 položka zahrnuje: - výrobní dokumentaci (včetně technologického předpisu) - dodání kompletní odvodňovací soupravy z předepsaného materiálu, včetně všech montážních a přepravních úprav a zařízení - dodání spojovacího, kotevního a těsnícího materiálu - úprava a příprava úložného prostoru, včetně kotevních prvků, jejich očištění a ošetření - zřízení kompletní odvodňovací soupravy, dle příslušného technologického předpisu, včetně všech výškových a směrových úprav - zřízení odvodňovací soupravy po etapách, včetně pracovních spar a spojů - prodloužení odpadní trouby pod spodní líc nosné konstr. nebo zaústěním odvodňovače do dalšího odvodňovacího zařízení - úprava odvod. soupravy na styku s ostatními konstrukcemi a zařízeními (u obrubníku, podél vozovek, napojení izolací a pod.) - ochrana odvodňovací soupravy do doby provedení definitivního stavu, veškeré provizorní úpravy a opatření - konečné úpravy odvodňovací soupravy jako povrchové povlaky, zálivky, které nejsou součástí jiných konstr., vyčištění, tmelení, těsnění, výplň spar a pod. - úprava, očištění a ošetření prostoru kolem odvodňovací soupravy - opatření odvodňovače znakem výrobce a typovým číslem - provedení odborné prohlídky, je-li požadována | 21 | #VALUE! | #VALUE! |  | OTSKP ~ 2023
| {8E2F079D-29C5-4C86-91E0-57945DEA7C83} | <item> | 98 | SUB | 94890 | PODPĚRNÉ SKRUŽE - ZŘÍZENÍ A ODSTRANĚNÍ | M3OP | 206.08 | 206.08 |  |  | skruž pro betonáž desky, včetně zajištění stability podpěr např. pomocí betonových panelů Etapa 1 - skruž pod mostovkou - část I 10*1,2 = 12,000 [B] - skruž pod mostovkou - část II 8,3*1,8 = 14,940 [C] - skruž pod mostovkou - část III 7,2*1,8 = 12,960 [D] - skruž pod mostovkou - část IV 6,4*1,9 = 12,160 [E] - skruž pod mostovkou - část V 6,7*1,9 = 12,730 [F] - skruž pod mostovkou - část VI 6,6*9,2 = 60,720 [G] Mezisoučet Etapa 1 = 125,510 [H] Etapa 2 - skruž pod mostovkou - část I 6,8*2,5 = 17,000 [J] - skruž pod mostovkou - část II 5*1,8 = 9,000 [K] - skruž pod mostovkou - část III 4,3*1,9 = 8,170 [L] - skruž pod mostovkou - část IV 4*1,9 = 7,600 [M] - skruž pod mostovkou - část V 4*9,7 = 38,800 [N] Mezisoučet Etapa 2 = 80,570 [O] Celkové množství = 206,080 Položka zahrnuje dovoz, montáž, údržbu, opotřebení (nájemné), demontáž, konzervaci, odvoz. | 21 | #VALUE! | #VALUE! |  | OTSKP ~ 2023
<null>
<null>
[9 empty] | Celková cena nabídky: |  | 0 | Kč

## Figury
Figura | Výraz | Hodnota | Popis