## Krycí List
Statutární město Třinec
Jablunkovská 160
| 73961 Třinec - Staré Město | POPTÁVKA
| Vaší nabídku zpracujte v tomto souboru doplněním jednotkové ceny na listu Poptávané položky (zvýrazněná barva výplně). Při vyhodnocování nabídek budou akceptovány pouze původní soubory XLS. Pozměněnou nabídku nebude možné vyhodnotit. |  |  | Vyplňte identifikace vaší společnosti a doplňte údaje o kontaktních osobách (zvýrazněná barva výplně). |  | Set Column width to
56
|  | Zakázka: | Kino Kosmos, Třinec - rekonstrukce |  |  | Kino Kosmos, Třinec - rekonstrukce
0 |  | Číslo poptávky: | 1956 |  |  | 1956
21 |  | Poptávka: | Kino Kosmos, Třinec - rekonstrukce |  |  | Kino Kosmos, Třinec - rekonstrukce
#N/A |  | Komentář: |  |  |  | 0
#N/A |  | Zadání: |  |  |  | 0
0 |  | Datum uzávěrky poptávky:
0 |  | Datum zahájení realizace:
0 |  | Datum ukončení realizace:
0 | [5 empty] | {1F01756A-91ED-4407-8241-35FD13F687CA}
| ZADAVATEL |  |  | UCHAZEČ
| Zadavatel: | Statutární město Třinec |  | Uchazeč:
| DIČ: | CZ00297313 |  | DIČ:
| IČ: | 00297313 |  | IČ:
0
| Adresa |  |  | Adresa
| Ulice: | Jablunkovská 160 |  | Ulice:
| Město: | Třinec - Staré Město |  | Město:
| PSČ: | 73961 |  | PSČ:
| Kontakt |  |  | Kontakt
| Telefon: |  |  | Telefon:
| E-mail: |  |  | E-mail:
| www: |  |  | www:
KONTAKTNÍ OSOBY ZADAVATELE
|  |  |  | Telefon | Email
| ---: | --- |  | --- | ---
KOMENTÁŘ UCHAZEČE

## Rekapitulace
Kino Kosmos, Třinec - rekonstrukce - SoD celková rekonstrukce
| Popis | Cena | DPH | Cena s DPH
1956 | 1956: Kino Kosmos, Třinec - rekonstrukce | 0 | #VALUE! | #VALUE!
1956/1. | 1.: Rekonstrukce venkovního pláště | 0 | #VALUE! | #VALUE!
1956/1./00 | 00: Kácení stromů | 0 | #VALUE! | #VALUE!
1956/1./00/HSV | HSV: Práce a dodávky HSV | 0 | #VALUE! | #VALUE!
1956/1./00/HSV/1 | 1: Zemní práce | 0 | #VALUE! | #VALUE!
1956/1./01 | 01: Rozebrání zpevněných ploch okolo objektu vč. obkopání, pro zateplení soklové části | 0 | #VALUE! | #VALUE!
1956/1./01/HSV | HSV: Práce a dodávky HSV | 0 | #VALUE! | #VALUE!
1956/1./01/HSV/1 | 1: Zemní práce | 0 | #VALUE! | #VALUE!
1956/1./01/HSV/9 | 9: Ostatní konstrukce a práce, bourání | 0 | #VALUE! | #VALUE!
1956/1./01/HSV/997 | 997: Přesun sutě | 0 | #VALUE! | #VALUE!
1956/1./01/PSV | PSV: Práce a dodávky PSV | 0 | #VALUE! | #VALUE!
1956/1./01/PSV/766 | 766: Konstrukce truhlářské | 0 | #VALUE! | #VALUE!
1956/1./01/PSV/767 | 767: Konstrukce zámečnické | 0 | #VALUE! | #VALUE!
1956/1./02 | 02: Demontáž reklamních cedulí a dalších doplňků z fasády objektu | 0 | #VALUE! | #VALUE!
1956/1./02/HSV | HSV: Práce a dodávky HSV | 0 | #VALUE! | #VALUE!
1956/1./02/HSV/997 | 997: Přesun sutě | 0 | #VALUE! | #VALUE!
1956/1./02/PSV | PSV: Práce a dodávky PSV | 0 | #VALUE! | #VALUE!
1956/1./02/PSV/767 | 767: Konstrukce zámečnické | 0 | #VALUE! | #VALUE!
1956/1./03 | 03: Demontáž dřevěné terasy vč. zábradlía zastřešení - Pizzerie | 0 | #VALUE! | #VALUE!
1956/1./03/HSV | HSV: Práce a dodávky HSV | 0 | #VALUE! | #VALUE!
1956/1./03/HSV/997 | 997: Přesun sutě | 0 | #VALUE! | #VALUE!
1956/1./03/PSV | PSV: Práce a dodávky PSV | 0 | #VALUE! | #VALUE!
1956/1./03/PSV/712 | 712: Povlakové krytiny | 0 | #VALUE! | #VALUE!
1956/1./03/PSV/762 | 762: Konstrukce tesařské | 0 | #VALUE! | #VALUE!
1956/1./03/PSV/766 | 766: Konstrukce truhlářské | 0 | #VALUE! | #VALUE!
1956/1./03/PSV/767 | 767: Konstrukce zámečnické | 0 | #VALUE! | #VALUE!
1956/1./04 | 04: Ubourání betonové zídky pod dřevěnou terasou - Pizzerie | 0 | #VALUE! | #VALUE!
1956/1./04/HSV | HSV: Práce a dodávky HSV | 0 | #VALUE! | #VALUE!
1956/1./04/HSV/1 | 1: Zemní práce | 0 | #VALUE! | #VALUE!
1956/1./04/HSV/4 | 4: Vodorovné konstrukce | 0 | #VALUE! | #VALUE!
1956/1./04/HSV/8 | 8: Trubní vedení | 0 | #VALUE! | #VALUE!
1956/1./04/HSV/9 | 9: Ostatní konstrukce a práce, bourání | 0 | #VALUE! | #VALUE!
1956/1./04/HSV/997 | 997: Přesun sutě | 0 | #VALUE! | #VALUE!
1956/1./04/HSV/998 | 998: Přesun hmot | 0 | #VALUE! | #VALUE!
1956/1./05 | 05: Oprava pásu z velkoformátové dlažby před hlavním vstupem do objektu | 0 | #VALUE! | #VALUE!
1956/1./05/HSV | HSV: Práce a dodávky HSV | 0 | #VALUE! | #VALUE!
1956/1./05/HSV/6 | 6: Úpravy povrchů, podlahy a osazování výplní | 0 | #VALUE! | #VALUE!
1956/1./05/HSV/9 | 9: Ostatní konstrukce a práce, bourání | 0 | #VALUE! | #VALUE!
1956/1./05/HSV/997 | 997: Přesun sutě | 0 | #VALUE! | #VALUE!
1956/1./05/HSV/998 | 998: Přesun hmot | 0 | #VALUE! | #VALUE!
1956/1./05/PSV | PSV: Práce a dodávky PSV | 0 | #VALUE! | #VALUE!
1956/1./05/PSV/771 | 771: Podlahy z dlaždic | 0 | #VALUE! | #VALUE!
1956/1./05/PSV/772 | 772: Podlahy z kamene | 0 | #VALUE! | #VALUE!
1956/1./06 | 06: Oprava zpevněné plochy z velkoformátové dlažby před únikovým východem z objektu | 0 | #VALUE! | #VALUE!
1956/1./06/HSV | HSV: Práce a dodávky HSV | 0 | #VALUE! | #VALUE!
1956/1./06/HSV/6 | 6: Úpravy povrchů, podlahy a osazování výplní | 0 | #VALUE! | #VALUE!
1956/1./06/HSV/9 | 9: Ostatní konstrukce a práce, bourání | 0 | #VALUE! | #VALUE!
1956/1./06/HSV/997 | 997: Přesun sutě | 0 | #VALUE! | #VALUE!
1956/1./06/HSV/998 | 998: Přesun hmot | 0 | #VALUE! | #VALUE!
1956/1./06/PSV | PSV: Práce a dodávky PSV | 0 | #VALUE! | #VALUE!
1956/1./06/PSV/771 | 771: Podlahy z dlaždic | 0 | #VALUE! | #VALUE!
1956/1./06/PSV/772 | 772: Podlahy z kamene | 0 | #VALUE! | #VALUE!
1956/1./07a | 07a: Bourání anglických dvorků a výstavby stěny pro terasu cukrárny | 0 | #VALUE! | #VALUE!
1956/1./07a/HSV | HSV: Práce a dodávky HSV | 0 | #VALUE! | #VALUE!
1956/1./07a/HSV/1 | 1: Zemní práce | 0 | #VALUE! | #VALUE!
1956/1./07a/HSV/2 | 2: Zakládání | 0 | #VALUE! | #VALUE!
1956/1./07a/HSV/3 | 3: Svislé a kompletní konstrukce | 0 | #VALUE! | #VALUE!
1956/1./07a/HSV/4 | 4: Vodorovné konstrukce | 0 | #VALUE! | #VALUE!
1956/1./07a/HSV/9 | 9: Ostatní konstrukce a práce, bourání | 0 | #VALUE! | #VALUE!
1956/1./07a/HSV/997 | 997: Přesun sutě | 0 | #VALUE! | #VALUE!
1956/1./07a/HSV/998 | 998: Přesun hmot | 0 | #VALUE! | #VALUE!
1956/1./07a/PSV | PSV: Práce a dodávky PSV | 0 | #VALUE! | #VALUE!
1956/1./07a/PSV/711 | 711: Izolace proti vodě, vlhkosti a plynům | 0 | #VALUE! | #VALUE!
1956/1./07a/PSV/762 | 762: Konstrukce tesařské | 0 | #VALUE! | #VALUE!
1956/1./07a/PSV/767 | 767: Konstrukce zámečnické | 0 | #VALUE! | #VALUE!
1956/1./07a/PSV/772 | 772: Podlahy z kamene | 0 | #VALUE! | #VALUE!
1956/1./07b | 07b: Anglické dvorky - Stavební úpravy před Pizzerií | 0 | #VALUE! | #VALUE!
1956/1./07b/HSV | HSV: Práce a dodávky HSV | 0 | #VALUE! | #VALUE!
1956/1./07b/HSV/2 | 2: Zakládání | 0 | #VALUE! | #VALUE!
1956/1./07b/HSV/3 | 3: Svislé a kompletní konstrukce | 0 | #VALUE! | #VALUE!
1956/1./07b/HSV/4 | 4: Vodorovné konstrukce | 0 | #VALUE! | #VALUE!
1956/1./07b/HSV/9 | 9: Ostatní konstrukce a práce, bourání | 0 | #VALUE! | #VALUE!
1956/1./07b/HSV/997 | 997: Přesun sutě | 0 | #VALUE! | #VALUE!
1956/1./07b/HSV/998 | 998: Přesun hmot | 0 | #VALUE! | #VALUE!
1956/1./07b/PSV | PSV: Práce a dodávky PSV | 0 | #VALUE! | #VALUE!
1956/1./07b/PSV/722 | 722: Zdravotechnika - vnitřní vodovod | 0 | #VALUE! | #VALUE!
1956/1./07b/PSV/751 | 751: Vzduchotechnika | 0 | #VALUE! | #VALUE!
1956/1./07b/PSV/767 | 767: Konstrukce zámečnické | 0 | #VALUE! | #VALUE!
1956/1./07b/PSV/772 | 772: Podlahy z kamene | 0 | #VALUE! | #VALUE!
1956/1./08 | 08: Oprava schodiště vč. zábradlí - vstup do předávací stanice distribuce tepla | 0 | #VALUE! | #VALUE!
1956/1./08/HSV | HSV: Práce a dodávky HSV | 0 | #VALUE! | #VALUE!
1956/1./08/HSV/3 | 3: Svislé a kompletní konstrukce | 0 | #VALUE! | #VALUE!
1956/1./08/HSV/6 | 6: Úpravy povrchů, podlahy a osazování výplní | 0 | #VALUE! | #VALUE!
1956/1./08/HSV/9 | 9: Ostatní konstrukce a práce, bourání | 0 | #VALUE! | #VALUE!
1956/1./08/HSV/997 | 997: Přesun sutě | 0 | #VALUE! | #VALUE!
1956/1./08/HSV/998 | 998: Přesun hmot | 0 | #VALUE! | #VALUE!
1956/1./08/PSV | PSV: Práce a dodávky PSV | 0 | #VALUE! | #VALUE!
1956/1./08/PSV/751 | 751: Vzduchotechnika | 0 | #VALUE! | #VALUE!
1956/1./08/PSV/767 | 767: Konstrukce zámečnické | 0 | #VALUE! | #VALUE!
1956/1./08/PSV/783 | 783: Dokončovací práce - nátěry | 0 | #VALUE! | #VALUE!
1956/1./09 | 09: Oprava schodiště vč. zábradlí - vstup do suterénu objektu - 1.13 | 0 | #VALUE! | #VALUE!
1956/1./09/HSV | HSV: Práce a dodávky HSV | 0 | #VALUE! | #VALUE!
1956/1./09/HSV/6 | 6: Úpravy povrchů, podlahy a osazování výplní | 0 | #VALUE! | #VALUE!
1956/1./09/HSV/9 | 9: Ostatní konstrukce a práce, bourání | 0 | #VALUE! | #VALUE!
1956/1./09/HSV/997 | 997: Přesun sutě | 0 | #VALUE! | #VALUE!
1956/1./09/HSV/998 | 998: Přesun hmot | 0 | #VALUE! | #VALUE!
1956/1./09/PSV | PSV: Práce a dodávky PSV | 0 | #VALUE! | #VALUE!
1956/1./09/PSV/767 | 767: Konstrukce zámečnické | 0 | #VALUE! | #VALUE!
1956/1./10 | 10: Demontáž stávajících výplní otvorů vč. oplechování | 0 | #VALUE! | #VALUE!
1956/1./10/HSV | HSV: Práce a dodávky HSV | 0 | #VALUE! | #VALUE!
1956/1./10/HSV/997 | 997: Přesun sutě | 0 | #VALUE! | #VALUE!
1956/1./10/PSV | PSV: Práce a dodávky PSV | 0 | #VALUE! | #VALUE!
1956/1./10/PSV/764 | 764: Konstrukce klempířské | 0 | #VALUE! | #VALUE!
1956/1./10/PSV/767 | 767: Konstrukce zámečnické | 0 | #VALUE! | #VALUE!
1956/1./10/PSV/782 | 782: Dokončovací práce - obklady z kamene | 0 | #VALUE! | #VALUE!
1956/1./10/PSV/783 | 783: Dokončovací práce - nátěry | 0 | #VALUE! | #VALUE!
1956/1./11 | 11: Odstranění stávající tepelné izolace z fasády objektu | 0 | #VALUE! | #VALUE!
1956/1./11/HSV | HSV: Práce a dodávky HSV | 0 | #VALUE! | #VALUE!
1956/1./11/HSV/9 | 9: Ostatní konstrukce a práce, bourání | 0 | #VALUE! | #VALUE!
1956/1./11/HSV/997 | 997: Přesun sutě | 0 | #VALUE! | #VALUE!
1956/1./12a | 12a: Úprava otvoru - Hlavní vstup | 0 | #VALUE! | #VALUE!
1956/1./12a/HSV | HSV: Práce a dodávky HSV | 0 | #VALUE! | #VALUE!
1956/1./12a/HSV/3 | 3: Svislé a kompletní konstrukce | 0 | #VALUE! | #VALUE!
1956/1./12a/HSV/9 | 9: Ostatní konstrukce a práce, bourání | 0 | #VALUE! | #VALUE!
1956/1./12a/HSV/997 | 997: Přesun sutě | 0 | #VALUE! | #VALUE!
1956/1./12a/HSV/998 | 998: Přesun hmot | 0 | #VALUE! | #VALUE!
1956/1./12a/PSV | PSV: Práce a dodávky PSV | 0 | #VALUE! | #VALUE!
1956/1./12a/PSV/763 | 763: Konstrukce suché výstavby | 0 | #VALUE! | #VALUE!
1956/1./12a/PSV/783 | 783: Dokončovací práce - nátěry | 0 | #VALUE! | #VALUE!
1956/1./12a/PSV/784 | 784: Dokončovací práce - malby a tapety | 0 | #VALUE! | #VALUE!
1956/1./12b | 12b: Úprava ostatních otvorů - Fasáda objektu | 0 | #VALUE! | #VALUE!
1956/1./12b/HSV | HSV: Práce a dodávky HSV | 0 | #VALUE! | #VALUE!
1956/1./12b/HSV/9 | 9: Ostatní konstrukce a práce, bourání | 0 | #VALUE! | #VALUE!
1956/1./12b/HSV/997 | 997: Přesun sutě | 0 | #VALUE! | #VALUE!
1956/1./12b/HSV/998 | 998: Přesun hmot | 0 | #VALUE! | #VALUE!
1956/1./12b/PSV | PSV: Práce a dodávky PSV | 0 | #VALUE! | #VALUE!
1956/1./12b/PSV/784 | 784: Dokončovací práce - malby a tapety | 0 | #VALUE! | #VALUE!
1956/1./13 | 13 : Zateplení soklové části objektu a drenáž | 0 | #VALUE! | #VALUE!
1956/1./13 /HSV | HSV: Práce a dodávky HSV | 0 | #VALUE! | #VALUE!
1956/1./13 /HSV/1 | 1: Zemní práce | 0 | #VALUE! | #VALUE!
1956/1./13 /HSV/2 | 2: Zakládání | 0 | #VALUE! | #VALUE!
1956/1./13 /HSV/6 | 6: Úpravy povrchů, podlahy a osazování výplní | 0 | #VALUE! | #VALUE!
1956/1./13 /HSV/8 | 8: Trubní vedení | 0 | #VALUE! | #VALUE!
1956/1./13 /HSV/9 | 9: Ostatní konstrukce a práce, bourání | 0 | #VALUE! | #VALUE!
1956/1./13 /HSV/998 | 998: Přesun hmot | 0 | #VALUE! | #VALUE!
1956/1./13 /PSV | PSV: Práce a dodávky PSV | 0 | #VALUE! | #VALUE!
1956/1./13 /PSV/711 | 711: Izolace proti vodě, vlhkosti a plynům | 0 | #VALUE! | #VALUE!
1956/1./13 /PSV/713 | 713: Izolace tepelné | 0 | #VALUE! | #VALUE!
1956/1./13 /PSV/762 | 762: Konstrukce tesařské | 0 | #VALUE! | #VALUE!
1956/1./14 | 14: Montáž nových vnějších výplní otvorů | 0 | #VALUE! | #VALUE!
1956/1./14/PSV_00 | PSV_00: PSV | 0 | #VALUE! | #VALUE!
1956/1./14/PSV_00/R0 | R0: Výplně otvorů | 0 | #VALUE! | #VALUE!
1956/1./15 | 15: Vnější obálka budovy | 0 | #VALUE! | #VALUE!
1956/1./15/HSV | HSV: Práce a dodávky HSV | 0 | #VALUE! | #VALUE!
1956/1./15/HSV/6 | 6: Úpravy povrchů, podlahy a osazování výplní | 0 | #VALUE! | #VALUE!
1956/1./15/HSV/9 | 9: Ostatní konstrukce a práce, bourání | 0 | #VALUE! | #VALUE!
1956/1./15/HSV/997 | 997: Přesun sutě | 0 | #VALUE! | #VALUE!
1956/1./15/HSV/998 | 998: Přesun hmot | 0 | #VALUE! | #VALUE!
1956/1./15/PSV | PSV: Práce a dodávky PSV | 0 | #VALUE! | #VALUE!
1956/1./15/PSV/764 | 764: Konstrukce klempířské | 0 | #VALUE! | #VALUE!
1956/1./15/PSV/767 | 767: Konstrukce zámečnické | 0 | #VALUE! | #VALUE!
1956/1./15/PSV/783 | 783: Dokončovací práce - nátěry | 0 | #VALUE! | #VALUE!
1956/1./15/PSV/RR01 | RR01: Reklamní cedule | 0 | #VALUE! | #VALUE!
1956/1./16a | 16a: Střešní krytina - bourací práce | 0 | #VALUE! | #VALUE!
1956/1./16a/HSV | HSV: Práce a dodávky HSV | 0 | #VALUE! | #VALUE!
1956/1./16a/HSV/9 | 9: Ostatní konstrukce a práce, bourání | 0 | #VALUE! | #VALUE!
1956/1./16a/HSV/997 | 997: Přesun sutě | 0 | #VALUE! | #VALUE!
1956/1./16a/HSV/998 | 998: Přesun hmot | 0 | #VALUE! | #VALUE!
1956/1./16a/PSV | PSV: Práce a dodávky PSV | 0 | #VALUE! | #VALUE!
1956/1./16a/PSV/712 | 712: Povlakové krytiny | 0 | #VALUE! | #VALUE!
1956/1./16a/PSV/721 | 721: Zdravotechnika - vnitřní kanalizace | 0 | #VALUE! | #VALUE!
1956/1./16a/PSV/751 | 751: Vzduchotechnika | 0 | #VALUE! | #VALUE!
1956/1./16a/PSV/764 | 764: Konstrukce klempířské | 0 | #VALUE! | #VALUE!
1956/1./16a/PSV/767 | 767: Konstrukce zámečnické | 0 | #VALUE! | #VALUE!
1956/1./16a/PSV/783 | 783: Dokončovací práce - nátěry | 0 | #VALUE! | #VALUE!
1956/1./16a/PSV/901R | 901R: Ochrana ocelových konstrukcí | 0 | #VALUE! | #VALUE!
1956/1./16b | 16b: Střešní krytina vč. navýšení atiky | 0 | #VALUE! | #VALUE!
1956/1./16b/HSV | HSV: Práce a dodávky HSV | 0 | #VALUE! | #VALUE!
1956/1./16b/HSV/4 | 4: Vodorovné konstrukce | 0 | #VALUE! | #VALUE!
1956/1./16b/HSV/6 | 6: Úpravy povrchů, podlahy a osazování výplní | 0 | #VALUE! | #VALUE!
1956/1./16b/HSV/9 | 9: Ostatní konstrukce a práce, bourání | 0 | #VALUE! | #VALUE!
1956/1./16b/HSV/998 | 998: Přesun hmot | 0 | #VALUE! | #VALUE!
1956/1./16b/PSV | PSV: Práce a dodávky PSV | 0 | #VALUE! | #VALUE!
1956/1./16b/PSV/711 | 711: Izolace proti vodě, vlhkosti a plynům | 0 | #VALUE! | #VALUE!
1956/1./16b/PSV/712 | 712: Povlakové krytiny | 0 | #VALUE! | #VALUE!
1956/1./16b/PSV/713 | 713: Izolace tepelné | 0 | #VALUE! | #VALUE!
1956/1./16b/PSV/721 | 721: Zdravotechnika - vnitřní kanalizace | 0 | #VALUE! | #VALUE!
1956/1./16b/PSV/751 | 751: Vzduchotechnika | 0 | #VALUE! | #VALUE!
1956/1./16b/PSV/762 | 762: Konstrukce tesařské | 0 | #VALUE! | #VALUE!
1956/1./16b/PSV/764 | 764: Konstrukce klempířské | 0 | #VALUE! | #VALUE!
1956/1./16b/PSV/766 | 766: Konstrukce truhlářské | 0 | #VALUE! | #VALUE!
1956/1./16b/PSV/767 | 767: Konstrukce zámečnické | 0 | #VALUE! | #VALUE!
1956/1./16b/PSV/783 | 783: Dokončovací práce - nátěry | 0 | #VALUE! | #VALUE!
1956/1./16c | 16c: Přístřešky a konstrukce pro technologické jednotky | 0 | #VALUE! | #VALUE!
1956/1./16c/HSV | HSV: Práce a dodávky HSV | 0 | #VALUE! | #VALUE!
1956/1./16c/HSV/9 | 9: Ostatní konstrukce a práce, bourání | 0 | #VALUE! | #VALUE!
1956/1./16c/HSV/998 | 998: Přesun hmot | 0 | #VALUE! | #VALUE!
1956/1./16c/PSV | PSV: Práce a dodávky PSV | 0 | #VALUE! | #VALUE!
1956/1./16c/PSV/712 | 712: Povlakové krytiny | 0 | #VALUE! | #VALUE!
1956/1./16c/PSV/762 | 762: Konstrukce tesařské | 0 | #VALUE! | #VALUE!
1956/1./16c/PSV/764 | 764: Konstrukce klempířské | 0 | #VALUE! | #VALUE!
1956/1./16c/PSV/767 | 767: Konstrukce zámečnické | 0 | #VALUE! | #VALUE!
1956/1./16c/PSV/783 | 783: Dokončovací práce - nátěry | 0 | #VALUE! | #VALUE!
1956/1./16c/PSV/901R | 901R: Ochrana ocelových konstrukcí | 0 | #VALUE! | #VALUE!
1956/1./17 | 17: Přístřešek pro cukrárnu | 0 | #VALUE! | #VALUE!
1956/1./17/HSV | HSV: Práce a dodávky HSV | 0 | #VALUE! | #VALUE!
1956/1./17/HSV/5 | 5: Komunikace pozemní | 0 | #VALUE! | #VALUE!
1956/1./17/HSV/9 | 9: Ostatní konstrukce a práce, bourání | 0 | #VALUE! | #VALUE!
1956/1./17/HSV/998 | 998: Přesun hmot | 0 | #VALUE! | #VALUE!
1956/1./17/PSV | PSV: Práce a dodávky PSV | 0 | #VALUE! | #VALUE!
1956/1./17/PSV/712 | 712: Povlakové krytiny | 0 | #VALUE! | #VALUE!
1956/1./17/PSV/762 | 762: Konstrukce tesařské | 0 | #VALUE! | #VALUE!
1956/1./17/PSV/764 | 764: Konstrukce klempířské | 0 | #VALUE! | #VALUE!
1956/1./17/PSV/767 | 767: Konstrukce zámečnické | 0 | #VALUE! | #VALUE!
1956/1./17/PSV/783 | 783: Dokončovací práce - nátěry | 0 | #VALUE! | #VALUE!
1956/1./17/PSV/787 | 787: Dokončovací práce - zasklívání | 0 | #VALUE! | #VALUE!
1956/1./17/PSV/901R | 901R: Ochrana ocelových konstrukcí | 0 | #VALUE! | #VALUE!
1956/1./18 | 18: Přístřešek pro pizzerii | 0 | #VALUE! | #VALUE!
1956/1./18/HSV | HSV: Práce a dodávky HSV | 0 | #VALUE! | #VALUE!
1956/1./18/HSV/5 | 5: Komunikace pozemní | 0 | #VALUE! | #VALUE!
1956/1./18/HSV/9 | 9: Ostatní konstrukce a práce, bourání | 0 | #VALUE! | #VALUE!
1956/1./18/HSV/998 | 998: Přesun hmot | 0 | #VALUE! | #VALUE!
1956/1./18/PSV | PSV: Práce a dodávky PSV | 0 | #VALUE! | #VALUE!
1956/1./18/PSV/712 | 712: Povlakové krytiny | 0 | #VALUE! | #VALUE!
1956/1./18/PSV/762 | 762: Konstrukce tesařské | 0 | #VALUE! | #VALUE!
1956/1./18/PSV/764 | 764: Konstrukce klempířské | 0 | #VALUE! | #VALUE!
1956/1./18/PSV/767 | 767: Konstrukce zámečnické | 0 | #VALUE! | #VALUE!
1956/1./18/PSV/783 | 783: Dokončovací práce - nátěry | 0 | #VALUE! | #VALUE!
1956/1./18/PSV/787 | 787: Dokončovací práce - zasklívání | 0 | #VALUE! | #VALUE!
1956/1./18/PSV/901R | 901R: Ochrana ocelových konstrukcí | 0 | #VALUE! | #VALUE!
1956/1./18/PSV/R001 | R001: Stínící technika | 0 | #VALUE! | #VALUE!
1956/1./19 | 19: Boční stěna - místnost 1.09 vč. základu | 0 | #VALUE! | #VALUE!
1956/1./19/HSV | HSV: Práce a dodávky HSV | 0 | #VALUE! | #VALUE!
1956/1./19/HSV/2 | 2: Zakládání | 0 | #VALUE! | #VALUE!
1956/1./19/HSV/9 | 9: Ostatní konstrukce a práce, bourání | 0 | #VALUE! | #VALUE!
1956/1./19/HSV/998 | 998: Přesun hmot | 0 | #VALUE! | #VALUE!
1956/1./19/PSV | PSV: Práce a dodávky PSV | 0 | #VALUE! | #VALUE!
1956/1./19/PSV/711 | 711: Izolace proti vodě, vlhkosti a plynům | 0 | #VALUE! | #VALUE!
1956/1./19/PSV/762 | 762: Konstrukce tesařské | 0 | #VALUE! | #VALUE!
1956/1./20 | 20: Reklamní cedule vč. nosné konstrukce | 0 | #VALUE! | #VALUE!
1956/1./20/HSV | HSV: Práce a dodávky HSV | 0 | #VALUE! | #VALUE!
1956/1./20/HSV/9 | 9: Ostatní konstrukce a práce, bourání | 0 | #VALUE! | #VALUE!
1956/1./20/HSV/998 | 998: Přesun hmot | 0 | #VALUE! | #VALUE!
1956/1./20/M | M: Práce a dodávky M | 0 | #VALUE! | #VALUE!
1956/1./20/M/21-M | 21-M: Elektromontáže | 0 | #VALUE! | #VALUE!
1956/1./20/PSV | PSV: Práce a dodávky PSV | 0 | #VALUE! | #VALUE!
1956/1./20/PSV/767 | 767: Konstrukce zámečnické | 0 | #VALUE! | #VALUE!
1956/1./20/PSV/783 | 783: Dokončovací práce - nátěry | 0 | #VALUE! | #VALUE!
1956/1./20/PSV/901R | 901R: Ochrana ocelových konstrukcí | 0 | #VALUE! | #VALUE!
1956/1./21 | 21: Oprava větrací šachty za objektem Kina Kosmos | 0 | #VALUE! | #VALUE!
1956/1./21/HSV | HSV: Práce a dodávky HSV | 0 | #VALUE! | #VALUE!
1956/1./21/HSV/6 | 6: Úpravy povrchů, podlahy a osazování výplní | 0 | #VALUE! | #VALUE!
1956/1./21/HSV/9 | 9: Ostatní konstrukce a práce, bourání | 0 | #VALUE! | #VALUE!
1956/1./21/HSV/997 | 997: Přesun sutě | 0 | #VALUE! | #VALUE!
1956/1./21/HSV/998 | 998: Přesun hmot | 0 | #VALUE! | #VALUE!
1956/1./21/PSV | PSV: Práce a dodávky PSV | 0 | #VALUE! | #VALUE!
1956/1./21/PSV/767 | 767: Konstrukce zámečnické | 0 | #VALUE! | #VALUE!
1956/1./23 | 23: Přístřešek na popelnice | 0 | #VALUE! | #VALUE!
1956/1./23/HSV | HSV: Práce a dodávky HSV | 0 | #VALUE! | #VALUE!
1956/1./23/HSV/1 | 1: Zemní práce | 0 | #VALUE! | #VALUE!
1956/1./23/HSV/2 | 2: Zakládání | 0 | #VALUE! | #VALUE!
1956/1./23/HSV/9 | 9: Ostatní konstrukce a práce, bourání | 0 | #VALUE! | #VALUE!
1956/1./23/HSV/998 | 998: Přesun hmot | 0 | #VALUE! | #VALUE!
1956/1./23/PSV | PSV: Práce a dodávky PSV | 0 | #VALUE! | #VALUE!
1956/1./23/PSV/767 | 767: Konstrukce zámečnické | 0 | #VALUE! | #VALUE!
1956/1./23/PSV/783 | 783: Dokončovací práce - nátěry | 0 | #VALUE! | #VALUE!
1956/1./23/PSV/901R | 901R: Ochrana ocelových konstrukcí | 0 | #VALUE! | #VALUE!
1956/1./24 | 24: Osvětlení fasády | 0 | #VALUE! | #VALUE!
1956/1./24/HSV | HSV: Práce a dodávky HSV | 0 | #VALUE! | #VALUE!
1956/1./24/HSV/3 | 3: Svislé a kompletní konstrukce | 0 | #VALUE! | #VALUE!
1956/1./24/HZS | HZS: Hodinové zúčtovací sazby | 0 | #VALUE! | #VALUE!
1956/1./24/HZS/HZS. | HZS.: Hodinové zúčtovací sazby | 0 | #VALUE! | #VALUE!
1956/1./24/M | M: Práce a dodávky M | 0 | #VALUE! | #VALUE!
1956/1./24/M/21-M | 21-M: Elektromontáže | 0 | #VALUE! | #VALUE!
1956/1./24/PSV | PSV: Práce a dodávky PSV | 0 | #VALUE! | #VALUE!
1956/1./24/PSV/741 | 741: Elektroinstalace - silnoproud | 0 | #VALUE! | #VALUE!
1956/1./25 | 25: VRN | 0 | #VALUE! | #VALUE!
1956/1./25/VRN | VRN: Vedlejší rozpočtové náklady | 0 | #VALUE! | #VALUE!
1956/1./25/VRN/VRN1 | VRN1: Průzkumné, geodetické a projektové práce | 0 | #VALUE! | #VALUE!
1956/1./25/VRN/VRN2 | VRN2: Příprava staveniště | 0 | #VALUE! | #VALUE!
1956/1./25/VRN/VRN3 | VRN3: Zařízení staveniště | 0 | #VALUE! | #VALUE!
1956/1./25/VRN/VRN4 | VRN4: Inženýrská činnost | 0 | #VALUE! | #VALUE!
1956/1./25/VRN/VRN7 | VRN7: Provozní vlivy | 0 | #VALUE! | #VALUE!
1956/2. | 2.: Rekonstrukce střechy | 0 | #VALUE! | #VALUE!
1956/2./001 | 001: Rekonstrukce střechy | 0 | #VALUE! | #VALUE!
1956/2./001/HSV | HSV: Práce a dodávky HSV | 0 | #VALUE! | #VALUE!
1956/2./001/HSV/4 | 4: Vodorovné konstrukce | 0 | #VALUE! | #VALUE!
1956/2./001/HSV/9 | 9: Ostatní konstrukce a práce, bourání | 0 | #VALUE! | #VALUE!
1956/2./001/HSV/997 | 997: Přesun sutě | 0 | #VALUE! | #VALUE!
1956/2./001/HSV/998 | 998: Přesun hmot | 0 | #VALUE! | #VALUE!
1956/2./001/PSV | PSV: Práce a dodávky PSV | 0 | #VALUE! | #VALUE!
1956/2./001/PSV/712 | 712: Povlakové krytiny | 0 | #VALUE! | #VALUE!
1956/2./001/PSV/713 | 713: Izolace tepelné | 0 | #VALUE! | #VALUE!
1956/2./001/PSV/714 | 714: Akustická a protiotřesová opatření | 0 | #VALUE! | #VALUE!
1956/2./001/PSV/721 | 721: Zdravotechnika - vnitřní kanalizace | 0 | #VALUE! | #VALUE!
1956/2./001/PSV/764 | 764: Konstrukce klempířské | 0 | #VALUE! | #VALUE!
1956/2./001/PSV/767 | 767: Konstrukce zámečnické | 0 | #VALUE! | #VALUE!
1956/2./001/VRN | VRN: Vedlejší rozpočtové náklady | 0 | #VALUE! | #VALUE!
1956/2./001/VRN/VRN. | VRN.: Vedlejší rozpočtové náklady | 0 | #VALUE! | #VALUE!
1956/2./002 | 002: Vnější systém ochrany před bleskem | 0 | #VALUE! | #VALUE!
1956/2./002/D_001 | D_001: Hromosvody | 0 | #VALUE! | #VALUE!
1956/2./002/D_001/D_002 | D_002: Vodiče s vysokonapěťovou izolací | 0 | #VALUE! | #VALUE!
1956/2./002/D_001/D_003 | D_003: Svorky | 0 | #VALUE! | #VALUE!
1956/2./002/D_001/D_004 | D_004: Podpěry vedení | 0 | #VALUE! | #VALUE!
1956/2./002/D_001/D_005 | D_005: Pospojování | 0 | #VALUE! | #VALUE!
1956/2./002/D_001/D_006 | D_006: Pokrývačské, klempířské práce a ocelové konstrukce | 0 | #VALUE! | #VALUE!
1956/2./002/D_001/D_007 | D_007: Uzemnění | 0 | #VALUE! | #VALUE!
1956/2./002/D_001/D_008 | D_008: Zemní práce | 0 | #VALUE! | #VALUE!
1956/2./002/D_001/D_009 | D_009: Ostatní položky | 0 | #VALUE! | #VALUE!
1956/3. | 3.: Vzduchotechnika a akustika sálu | 0 | #VALUE! | #VALUE!
1956/3./D.1.4.2 | D.1.4.2: Stavební část | 0 | #VALUE! | #VALUE!
1956/3./D.1.4.2/HSV | HSV: Práce a dodávky HSV | 0 | #VALUE! | #VALUE!
1956/3./D.1.4.2/HSV/3 | 3: Svislé a kompletní konstrukce | 0 | #VALUE! | #VALUE!
1956/3./D.1.4.2/HSV/6 | 6: Úpravy povrchů, podlahy a osazování výplní | 0 | #VALUE! | #VALUE!
1956/3./D.1.4.2/HSV/9 | 9: Ostatní konstrukce a práce, bourání | 0 | #VALUE! | #VALUE!
1956/3./D.1.4.2/HSV/997 | 997: Přesun sutě | 0 | #VALUE! | #VALUE!
1956/3./D.1.4.2/HSV/998 | 998: Přesun hmot | 0 | #VALUE! | #VALUE!
1956/3./D.1.4.2/PSV | PSV: Práce a dodávky PSV | 0 | #VALUE! | #VALUE!
1956/3./D.1.4.2/PSV/763 | 763: Konstrukce suché výstavby | 0 | #VALUE! | #VALUE!
1956/3./D.1.4.2/PSV/766 | 766: Konstrukce truhlářské | 0 | #VALUE! | #VALUE!
1956/3./D.1.4.2/PSV/767 | 767: Konstrukce zámečnické | 0 | #VALUE! | #VALUE!
1956/3./D.1.4.2/PSV/771 | 771: Podlahy z dlaždic | 0 | #VALUE! | #VALUE!
1956/3./D.1.4.2/PSV/776 | 776: Podlahy povlakové | 0 | #VALUE! | #VALUE!
1956/3./D.1.4.2/PSV/784 | 784: Dokončovací práce - malby a tapety | 0 | #VALUE! | #VALUE!
1956/3./D.1.4.2/VRN | VRN: Vedlejší rozpočtové náklady | 0 | #VALUE! | #VALUE!
1956/3./D.1.4.2/VRN/VRN1 | VRN1: Průzkumné, geodetické a projektové práce | 0 | #VALUE! | #VALUE!
1956/3./D.1.4.2/VRN/VRN2 | VRN2: Příprava staveniště | 0 | #VALUE! | #VALUE!
1956/3./D.1.4.2/VRN/VRN3 | VRN3: Zařízení staveniště | 0 | #VALUE! | #VALUE!
1956/3./D.1.4.3 | D.1.4.3: Vzduchotechnika | 0 | #VALUE! | #VALUE!
1956/3./D.1.4.3/D1 | D1: Zařízení č.1 - Vzduchotechnika Kina | 0 | #VALUE! | #VALUE!
1956/3./D.1.4.3/D1/D1. | D1.: Zařízení č.1 - Vzduchotechnika Kina | 0 | #VALUE! | #VALUE!
1956/3./D.1.4.3/D10 | D10: Ostatní | 0 | #VALUE! | #VALUE!
1956/3./D.1.4.3/D10/D10. | D10.: Ostatní | 0 | #VALUE! | #VALUE!
1956/3./D.1.4.3/D2 | D2: Zařízení č.2 - Vzduchotechnika Ostatní prostory (foyer) | 0 | #VALUE! | #VALUE!
1956/3./D.1.4.3/D2/D2. | D2.: Zařízení č.2 - Vzduchotechnika Ostatní prostory (foyer) | 0 | #VALUE! | #VALUE!
1956/3./D.1.4.3/D3 | D3: Zařízení č.3 - Klimatizace zařízení č.1 | 0 | #VALUE! | #VALUE!
1956/3./D.1.4.3/D3/D3. | D3.: Zařízení č.3 - Klimatizace zařízení č.1 | 0 | #VALUE! | #VALUE!
1956/3./D.1.4.3/D4 | D4: Zařízení č.11 - Měření a regulace VZT | 0 | #VALUE! | #VALUE!
1956/3./D.1.4.3/D4/D4. | D4.: Zařízení č.11 - Měření a regulace VZT | 0 | #VALUE! | #VALUE!
1956/3./D.1.4.3/D5 | D5: Stavební část | 0 | #VALUE! | #VALUE!
1956/3./D.1.4.3/D5/D5. | D5.: Stavební část | 0 | #VALUE! | #VALUE!
1956/3./D.1.4.3/D6 | D6: Montážní, těsnící a spojovací materiál, OK | 0 | #VALUE! | #VALUE!
1956/3./D.1.4.3/D6/D6. | D6.: Montážní, těsnící a spojovací materiál, OK | 0 | #VALUE! | #VALUE!
1956/3./D.1.4.3/D7 | D7: Izolace | 0 | #VALUE! | #VALUE!
1956/3./D.1.4.3/D7/D7. | D7.: Izolace | 0 | #VALUE! | #VALUE!
1956/3./D.1.4.3/D8 | D8: Demontáže | 0 | #VALUE! | #VALUE!
1956/3./D.1.4.3/D8/D8. | D8.: Demontáže | 0 | #VALUE! | #VALUE!
1956/3./D.1.4.3/D9 | D9: Topná voda | 0 | #VALUE! | #VALUE!
1956/3./D.1.4.3/D9/D9. | D9.: Topná voda | 0 | #VALUE! | #VALUE!
1956/3./D.1.4.4 | D.1.4.4: Prostorová akustika | 0 | #VALUE! | #VALUE!
1956/3./D.1.4.4/D_001_01 | D_001_01 | 0 | #VALUE! | #VALUE!
1956/3./D.1.4.4/D_001_01/D_001_01. | D_001_01. | 0 | #VALUE! | #VALUE!
1956/3./D.1.4.5a | D.1.4.5a: SIL RH - Rozváděč RH | 0 | #VALUE! | #VALUE!
1956/3./D.1.4.5a/D_001_02 | D_001_02 | 0 | #VALUE! | #VALUE!
1956/3./D.1.4.5a/D_001_02/D_001_02. | D_001_02. | 0 | #VALUE! | #VALUE!
1956/3./D.1.4.5b | D.1.4.5b: SIL RT - Rozváděč RT | 0 | #VALUE! | #VALUE!
1956/3./D.1.4.5b/D_001_03 | D_001_03 | 0 | #VALUE! | #VALUE!
1956/3./D.1.4.5b/D_001_03/D_001_03. | D_001_03. | 0 | #VALUE! | #VALUE!
1956/3./D.1.4.5c | D.1.4.5c: SIL RVZT - Rozváděč RVZT | 0 | #VALUE! | #VALUE!
1956/3./D.1.4.5c/D_001_04 | D_001_04 | 0 | #VALUE! | #VALUE!
1956/3./D.1.4.5c/D_001_04/D_001_04. | D_001_04. | 0 | #VALUE! | #VALUE!
1956/3./D.1.4.5d | D.1.4.5d: SIL RS - Rozváděč RS | 0 | #VALUE! | #VALUE!
1956/3./D.1.4.5d/D_001_05 | D_001_05 | 0 | #VALUE! | #VALUE!
1956/3./D.1.4.5d/D_001_05/D_001_05. | D_001_05. | 0 | #VALUE! | #VALUE!
1956/3./D.1.4.5e | D.1.4.5e: SIL RJ - Rozváděč RJ | 0 | #VALUE! | #VALUE!
1956/3./D.1.4.5e/D_001_06 | D_001_06 | 0 | #VALUE! | #VALUE!
1956/3./D.1.4.5e/D_001_06/D_001_06. | D_001_06. | 0 | #VALUE! | #VALUE!
1956/3./D.1.4.5f | D.1.4.5f: SIL RP - Rozváděč RP | 0 | #VALUE! | #VALUE!
1956/3./D.1.4.5f/D_001_07 | D_001_07 | 0 | #VALUE! | #VALUE!
1956/3./D.1.4.5f/D_001_07/D_001_07. | D_001_07. | 0 | #VALUE! | #VALUE!
1956/3./D.1.4.5g | D.1.4.5g: SIL PO - Pomocné osvětleni | 0 | #VALUE! | #VALUE!
1956/3./D.1.4.5g/D_001_08 | D_001_08 | 0 | #VALUE! | #VALUE!
1956/3./D.1.4.5g/D_001_08/D_001_08. | D_001_08. | 0 | #VALUE! | #VALUE!
1956/3./D.1.4.5h | D.1.4.5h: SIL NO - Nouzové osvětlení | 0 | #VALUE! | #VALUE!
1956/3./D.1.4.5h/D_001_09 | D_001_09 | 0 | #VALUE! | #VALUE!
1956/3./D.1.4.5h/D_001_09/D_001_09. | D_001_09. | 0 | #VALUE! | #VALUE!
1956/3./D.1.4.5i | D.1.4.5i: SIL SCO - SCO | 0 | #VALUE! | #VALUE!
1956/3./D.1.4.5i/D_001_14 | D_001_14 | 0 | #VALUE! | #VALUE!
1956/3./D.1.4.5i/D_001_14/D_001_14. | D_001_14. | 0 | #VALUE! | #VALUE!
1956/3./D.1.4.6a | D.1.4.6a: SLP RD1 - RD1 | 0 | #VALUE! | #VALUE!
1956/3./D.1.4.6a/D_001_10 | D_001_10 | 0 | #VALUE! | #VALUE!
1956/3./D.1.4.6a/D_001_10/D_001_10. | D_001_10. | 0 | #VALUE! | #VALUE!
1956/3./D.1.4.6b | D.1.4.6b: SLP RD2 - RD2 | 0 | #VALUE! | #VALUE!
1956/3./D.1.4.6b/D_001_11 | D_001_11 | 0 | #VALUE! | #VALUE!
1956/3./D.1.4.6b/D_001_11/D_001_11. | D_001_11. | 0 | #VALUE! | #VALUE!
1956/3./D.1.4.6c | D.1.4.6c: SLP RD3 - RD3 | 0 | #VALUE! | #VALUE!
1956/3./D.1.4.6c/D_001_12 | D_001_12 | 0 | #VALUE! | #VALUE!
1956/3./D.1.4.6c/D_001_12/D_001_12. | D_001_12. | 0 | #VALUE! | #VALUE!
1956/3./D.1.4.6d | D.1.4.6d: SLP EZS - EZS | 0 | #VALUE! | #VALUE!
1956/3./D.1.4.6d/D_001_13 | D_001_13 | 0 | #VALUE! | #VALUE!
1956/3./D.1.4.6d/D_001_13/D_001_13. | D_001_13. | 0 | #VALUE! | #VALUE!
1956/3./D.1.4.7 | D.1.4.7: AV technika kabeláž - redigitalizace | 0 | #VALUE! | #VALUE!
1956/3./D.1.4.7/D_001_00 | D_001_00: Kabelové trasy pro AV | 0 | #VALUE! | #VALUE!
1956/3./D.1.4.7/D_001_00/D_002_00 | D_002_00: AV Kabeláž | 0 | #VALUE! | #VALUE!
| Celkem (bez DPH) | 0
| DPH | 0
| Celkem (včetně DPH) | 0

## Poptávané položky
Poptávka
Vaší nabídku zpracujte v tomto souboru doplněním jednotkové ceny, případně můžete vyplnit i komentář (zvýrazněná barva výplně). Při vyhodnocování nabídek budou akceptovány pouze původní soubory XLS. Pozměněnou nabídku nebude možné vyhodnotit.
| GUID | ID HSC | Poř. | Typ | Kód | Popis | MJ | Poptávaná Výměra | Nabízená Výměra | Jedn. Cena | Cena | Komentář zadavatele | Sazba DPH | DPH | Cena s DPH | Komentář uchazeče | Cenová soustava | Jedn. hmotnost | Jedn. Suť | Zamčená cena
1956 |  | 1 |  | Stavba |  | 1956: Kino Kosmos, Třinec - rekonstrukce |  |  |  |  | 0 |  |  | #VALUE! | #VALUE!
1956/1. |  | 2 |  | Skupina objektů |  | 1.: Rekonstrukce venkovního pláště |  |  |  |  | 0 |  |  | #VALUE! | #VALUE!
1956/1./00 |  | 3 |  | Objekt |  | 00: Kácení stromů |  |  |  |  | 0 |  |  | #VALUE! | #VALUE!
1956/1./00/HSV |  | 4 |  | Skupina |  | HSV: Práce a dodávky HSV |  |  |  |  | 0 |  |  | #VALUE! | #VALUE!
1956/1./00/HSV/1 |  | 5 |  | Oddíl |  | 1: Zemní práce |  |  |  |  | 0 |  |  | #VALUE! | #VALUE!
| {D883F53C-F5E8-4933-8B2F-58B25B9E935B} | <item> | 1 | SUB | 162301972 | Vodorovné přemístění větví, kmenů nebo pařezů s naložením, složením a dopravou Příplatek k cenám za každých dalších i započatých 1000 m přes 1000 m pařezů kmenů, průměru přes 300 do 500 mm | kus | 70 | 70 |  |  | https://podminky.urs.cz/item/CS_URS_2023_01/162301972 5*14 'Přepočtené koeficientem množství | 21 | #VALUE! | #VALUE! |  | ÚRS 2023 01
| {7DD5F1D9-1215-4504-9633-86DD4AA8B880} | <item> | 2 | SUB | 162201406 | Vodorovné přemístění větví, kmenů nebo pařezů s naložením, složením a dopravou do 1000 m větví stromů jehličnatých, průměru kmene přes 300 do 500 mm | kus | 4 | 4 |  |  | https://podminky.urs.cz/item/CS_URS_2023_01/162201406 | 21 | #VALUE! | #VALUE! |  | ÚRS 2023 01
| {69F1D579-3F15-48CC-B408-B3B60FD6A234} | <item> | 3 | SUB | 162301962 | Vodorovné přemístění větví, kmenů nebo pařezů s naložením, složením a dopravou Příplatek k cenám za každých dalších i započatých 1000 m přes 1000 m kmenů stromů jehličnatých, průměru přes 300 do 500 mm | kus | 56 | 56 |  |  | https://podminky.urs.cz/item/CS_URS_2023_01/162301962 4*14 'Přepočtené koeficientem množství | 21 | #VALUE! | #VALUE! |  | ÚRS 2023 01
| {EF8917D9-32AF-4EDD-96F4-D2EE41CD2C31} | <item> | 4 | SUB | 162301961 | Vodorovné přemístění větví, kmenů nebo pařezů s naložením, složením a dopravou Příplatek k cenám za každých dalších i započatých 1000 m přes 1000 m kmenů stromů jehličnatých, průměru přes 100 do 300 mm | kus | 14 | 14 |  |  | https://podminky.urs.cz/item/CS_URS_2023_01/162301961 1*14 'Přepočtené koeficientem množství | 21 | #VALUE! | #VALUE! |  | ÚRS 2023 01
| {383289A6-5F85-48C0-A704-558FD446A886} | <item> | 5 | SUB | 162201416 | Vodorovné přemístění větví, kmenů nebo pařezů s naložením, složením a dopravou do 1000 m kmenů stromů jehličnatých, průměru přes 300 do 500 mm | kus | 4 | 4 |  |  | https://podminky.urs.cz/item/CS_URS_2023_01/162201416 | 21 | #VALUE! | #VALUE! |  | ÚRS 2023 01
| {B98539E4-5F40-4F53-B4B9-C50E861E93D3} | <item> | 6 | SUB | 162201415 | Vodorovné přemístění větví, kmenů nebo pařezů s naložením, složením a dopravou do 1000 m kmenů stromů jehličnatých, průměru přes 100 do 300 mm | kus | 1 | 1 |  |  | https://podminky.urs.cz/item/CS_URS_2023_01/162201415 | 21 | #VALUE! | #VALUE! |  | ÚRS 2023 01
| {406D11A5-1C01-4252-A281-FC684016A3A0} | <item> | 7 | SUB | 162301942 | Vodorovné přemístění větví, kmenů nebo pařezů s naložením, složením a dopravou Příplatek k cenám za každých dalších i započatých 1000 m přes 1000 m větví stromů jehličnatých, o průměru kmene přes 300 do 500 mm | kus | 56 | 56 |  |  | https://podminky.urs.cz/item/CS_URS_2023_01/162301942 4*14 'Přepočtené koeficientem množství | 21 | #VALUE! | #VALUE! |  | ÚRS 2023 01
| {3A7A10CF-93A3-4359-8BD7-AFF5C56F9CBF} | <item> | 8 | SUB | 162301941 | Vodorovné přemístění větví, kmenů nebo pařezů s naložením, složením a dopravou Příplatek k cenám za každých dalších i započatých 1000 m přes 1000 m větví stromů jehličnatých, o průměru kmene přes 100 do 300 mm | kus | 14 | 14 |  |  | https://podminky.urs.cz/item/CS_URS_2023_01/162301941 1*14 'Přepočtené koeficientem množství | 21 | #VALUE! | #VALUE! |  | ÚRS 2023 01
| {680F29E0-BAE5-4E47-81D3-2D793F576038} | <item> | 9 | SUB | 162201405 | Vodorovné přemístění větví, kmenů nebo pařezů s naložením, složením a dopravou do 1000 m větví stromů jehličnatých, průměru kmene přes 100 do 300 mm | kus | 1 | 1 |  |  | https://podminky.urs.cz/item/CS_URS_2023_01/162201405 | 21 | #VALUE! | #VALUE! |  | ÚRS 2023 01
| {7F29C273-785E-4C3A-8958-0F2E169042A4} | <item> | 10 | SUB | 162201422 | Vodorovné přemístění větví, kmenů nebo pařezů s naložením, složením a dopravou do 1000 m pařezů kmenů, průměru přes 300 do 500 mm | kus | 5 | 5 |  |  | https://podminky.urs.cz/item/CS_URS_2023_01/162201422 | 21 | #VALUE! | #VALUE! |  | ÚRS 2023 01
| {41080AB3-7ABF-403C-898A-B6C1F3BA1D0B} | <item> | 11 | SUB | 111211101 | Odstranění křovin a stromů s odstraněním kořenů ručně průměru kmene do 100 mm jakékoliv plochy v rovině nebo ve svahu o sklonu do 1:5 | m2 | 30.97 | 30.97 |  |  | https://podminky.urs.cz/item/CS_URS_2023_01/111211101 "Odstranění křovin vedle hlavního vstupu do objektu" 30,97 | 21 | #VALUE! | #VALUE! |  | ÚRS 2023 01
| {038D8363-436B-446A-B185-92CE58EB6A16} | <item> | 12 | SUB | 174251202 | Zásyp jam po pařezech strojně výkopkem z horniny získané při dobývání pařezů s hrubým urovnáním povrchu zasypávky průměru pařezu přes 300 do 500 mm | kus | 5 | 5 |  |  | https://podminky.urs.cz/item/CS_URS_2023_01/174251202 "viz Dendrologický průzkum" 5 | 21 | #VALUE! | #VALUE! |  | ÚRS 2023 01
| {B9FA18D4-8042-4B7A-BA9F-2357C0104838} | <item> | 13 | SUB | 112251102 | Odstranění pařezů strojně s jejich vykopáním nebo vytrháním průměru přes 300 do 500 mm | kus | 5 | 5 |  |  | https://podminky.urs.cz/item/CS_URS_2023_01/112251102 "viz Dendrologický průzkum" 5 | 21 | #VALUE! | #VALUE! |  | ÚRS 2023 01
| {F2DD9342-EA65-4762-9DF4-9488C712B67F} | <item> | 14 | SUB | 112101122 | Odstranění stromů s odřezáním kmene a s odvětvením jehličnatých bez odkornění, průměru kmene přes 300 do 500 mm | kus | 4 | 4 |  |  | https://podminky.urs.cz/item/CS_URS_2023_01/112101122 "viz Dendrologický průzkum" 4 | 21 | #VALUE! | #VALUE! |  | ÚRS 2023 01
| {F7881856-8F12-40FB-A275-1E6B5CD26D75} | <item> | 15 | SUB | 112101121 | Odstranění stromů s odřezáním kmene a s odvětvením jehličnatých bez odkornění, průměru kmene přes 100 do 300 mm | kus | 1 | 1 |  |  | https://podminky.urs.cz/item/CS_URS_2023_01/112101121 "viz Dendrologický průzkum" 1 | 21 | #VALUE! | #VALUE! |  | ÚRS 2023 01
<null>
1956/1./01 |  | 3 |  | Objekt |  | 01: Rozebrání zpevněných ploch okolo objektu vč. obkopání, pro zateplení soklové části |  |  |  |  | 0 |  |  | #VALUE! | #VALUE!
1956/1./01/HSV |  | 4 |  | Skupina |  | HSV: Práce a dodávky HSV |  |  |  |  | 0 |  |  | #VALUE! | #VALUE!
1956/1./01/HSV/1 |  | 5 |  | Oddíl |  | 1: Zemní práce |  |  |  |  | 0 |  |  | #VALUE! | #VALUE!
| {38FC0125-3A98-4E17-8A1C-051378B927C2} | <item> | 16 | SUB | 171201221 | Poplatek za uložení stavebního odpadu na skládce (skládkovné) zeminy a kamení zatříděného do Katalogu odpadů pod kódem 17 05 04 | t | 690.958 | 690.958 |  |  | https://podminky.urs.cz/item/CS_URS_2023_01/171201221 345,479*2 'Přepočtené koeficientem množství | 21 | #VALUE! | #VALUE! |  | CS ÚRS 2023 01
| {66309FEB-7283-43BA-8DE4-641774199AE9} | <item> | 17 | SUB | 167151111 | Nakládání, skládání a překládání neulehlého výkopku nebo sypaniny strojně nakládání, množství přes 100 m3, z hornin třídy těžitelnosti I, skupiny 1 až 3 | m3 | 345.479 | 345.479 |  |  | https://podminky.urs.cz/item/CS_URS_2023_01/167151111 243,205+102,274 | 21 | #VALUE! | #VALUE! |  | CS ÚRS 2023 01
| {A754C99D-946E-421D-A20B-58988E0E4406} | <item> | 18 | SUB | 162751119 | Vodorovné přemístění výkopku nebo sypaniny po suchu na obvyklém dopravním prostředku, bez naložení výkopku, avšak se složením bez rozhrnutí z horniny třídy těžitelnosti I skupiny 1 až 3 na vzdálenost Příplatek k ceně za každých dalších i započatých 1 000 m | m3 | 1727.395 | 1727.395 |  |  | https://podminky.urs.cz/item/CS_URS_2023_01/162751119 243,205+102,274 345,479*5 'Přepočtené koeficientem množství | 21 | #VALUE! | #VALUE! |  | CS ÚRS 2023 01
| {4AFB1A27-C4F0-4E7F-8D14-D584F4EE067E} | <item> | 19 | SUB | 162751117 | Vodorovné přemístění výkopku nebo sypaniny po suchu na obvyklém dopravním prostředku, bez naložení výkopku, avšak se složením bez rozhrnutí z horniny třídy těžitelnosti I skupiny 1 až 3 na vzdálenost přes 9 000 do 10 000 m | m3 | 345.479 | 345.479 |  |  | https://podminky.urs.cz/item/CS_URS_2023_01/162751117 243,205+102,274 | 21 | #VALUE! | #VALUE! |  | CS ÚRS 2023 01
| {830B663B-8CB4-4045-B38F-30A308C74E0C} | <item> | 20 | SUB | 132251254 | Hloubení nezapažených rýh šířky přes 800 do 2 000 mm strojně s urovnáním dna do předepsaného profilu a spádu v hornině třídy těžitelnosti I skupiny 3 přes 100 do 500 m3 | m3 | 102.274 | 102.274 |  |  | https://podminky.urs.cz/item/CS_URS_2023_01/132251254 "Odstranění podloží dlažby v odhadované tl. 320 mm" "Okapový chodník" (4,11+0,24+1,21+14,02+3,68)*0,32 "Výkop hloubky 500 mm v místě sejmuté ornice - obkopání objektu" (7,5+9,92+0,39+2,86+8,33+7,0+13,22)*0,5 "Výkop hloubky 300 mm - rýha okolo objektu pro zateplení soklové části objektu" (45,93+17,12+50,22+52,6+41,72+20,24+6,24)*0,3 | 21 | #VALUE! | #VALUE! |  | CS ÚRS 2023 01
| {4A059CFF-F2E8-4B78-BB48-81CE251D5343} | <item> | 21 | SUB | 131251104 | Hloubení nezapažených jam a zářezů strojně s urovnáním dna do předepsaného profilu a spádu v hornině třídy těžitelnosti I skupiny 3 přes 100 do 500 m3 | m3 | 243.205 | 243.205 |  |  | https://podminky.urs.cz/item/CS_URS_2023_01/131251104 "Odstranění podloží dlažby v odhadované tl. 320 mm" "Zámková dlažba" (171,37+16,91+33,15+428,32)*0,32 "Výkop hloubky 500 mm v místě sejmuté ornice - obkopání objektu" (36,49+16,58+17,5)*0,5 | 21 | #VALUE! | #VALUE! |  | CS ÚRS 2023 01
| {C2C53F02-A68A-42B5-8BC7-8AE541DBD6A8} | <item> | 22 | SUB | 113107123 | Odstranění podkladů nebo krytů ručně s přemístěním hmot na skládku na vzdálenost do 3 m nebo s naložením na dopravní prostředek z kameniva hrubého drceného, o tl. vrstvy přes 200 do 300 mm | m2 | 673.01 | 673.01 |  |  | https://podminky.urs.cz/item/CS_URS_2023_01/113107123 "Odstranění podkladní vrstvy dlažby v odhadované tl. 250 mm" 171,37+16,91+33,15+428,32 4,11+0,24+1,21+14,02+3,68 | 21 | #VALUE! | #VALUE! |  | CS ÚRS 2023 01
| {DF5539A7-9BF2-4F86-83F8-10DB11F0AF6F} | <item> | 23 | SUB | 113107121 | Odstranění podkladů nebo krytů ručně s přemístěním hmot na skládku na vzdálenost do 3 m nebo s naložením na dopravní prostředek z kameniva hrubého drceného, o tl. vrstvy do 100 mm | m2 | 673.01 | 673.01 |  |  | https://podminky.urs.cz/item/CS_URS_2023_01/113107121 "Odstranění podkladní vrstvy dlažby v odhadované tl. 50 mm" 171,37+16,91+33,15+428,32 4,11+0,24+1,21+14,02+3,68 | 21 | #VALUE! | #VALUE! |  | CS ÚRS 2023 01
| {7A829999-2FB9-401D-AF74-C04447C0C7B7} | <item> | 24 | SUB | 121151114 | Sejmutí ornice strojně při souvislé ploše přes 100 do 500 m2, tl. vrstvy přes 200 do 250 mm | m2 | 118.52 | 118.52 |  |  | https://podminky.urs.cz/item/CS_URS_2023_01/121151114 Poznámka k položce: Sejmutá ornice bude ponechána na staveništi pro konečné terénní úpravy "Sejmutí ornice mimo zpevněné plochy" 2,86+7,5+25,81+28,94+36,49+9,92+7,0 | 21 | #VALUE! | #VALUE! |  | CS ÚRS 2023 01
| {B61E17E3-6F6E-4AE8-A396-623917882D70} | <item> | 25 | SUB | 113202111 | Vytrhání obrub s vybouráním lože, s přemístěním hmot na skládku na vzdálenost do 3 m nebo s naložením na dopravní prostředek z krajníků nebo obrubníků stojatých | m | 114.346 | 114.346 |  |  | https://podminky.urs.cz/item/CS_URS_2023_01/113202111 Poznámka k položce: Obrubníky budou vybourány aby bylo možné objekt obkopat a provést izolaci spodní stavby objektu. "Vybourání obrub a následný odvoz na skládku" 1,007+1,189+12,063+1,095+28,845+23,745+8,645+16,785+14,629+0,754+0,833+4,056+0,7 | 21 | #VALUE! | #VALUE! |  | CS ÚRS 2023 01
| {7CB813B3-3C3D-4372-BEA4-727D7EAB2722} | <item> | 26 | SUB | 113106123 | Rozebrání dlažeb komunikací pro pěší s přemístěním hmot na skládku na vzdálenost do 3 m nebo s naložením na dopravní prostředek s ložem z kameniva nebo živice a s jakoukoliv výplní spár ručně ze zámkové dlažby | m2 | 649.75 | 649.75 |  |  | https://podminky.urs.cz/item/CS_URS_2023_01/113106123 Poznámka k položce: Dlažba bude rozebrána a uložena na staveništi aby bylo možné objekt obkopat a provést izolaci spodní stavby objektu. Po provedení spodní izolace objektu a zpětném obsypu bude dlažba využita pro zpětné zadláždění. "Zpevněné plochy - zámková dlažba" 171,37+16,91+33,15+428,32 | 21 | #VALUE! | #VALUE! |  | CS ÚRS 2023 01
| {1D02619C-8F4A-421E-BE97-5BA88806E3D6} | <item> | 27 | SUB | 113106122 | Rozebrání dlažeb komunikací pro pěší s přemístěním hmot na skládku na vzdálenost do 3 m nebo s naložením na dopravní prostředek s ložem z kameniva nebo živice a s jakoukoliv výplní spár ručně z kamenných dlaždic nebo desek | m2 | 23.26 | 23.26 |  |  | https://podminky.urs.cz/item/CS_URS_2023_01/113106122 Poznámka k položce: Dlažba okapového chodníku bude rozebrána a zlikvidována na skládce aby bylo možné objekt obkopat a provést izolaci spodní stavby objektu. Po provedení spodní izolace objektu a zpětném obsypu bude okapový chodník z kačírku lemovaný betonovým obrubníkem "Zpevněné plochy - okapový chodník okolo objektu" 4,11+0,24+1,21+14,02+3,68 | 21 | #VALUE! | #VALUE! |  | CS ÚRS 2023 01
<null>
1956/1./01/HSV/9 |  | 5 |  | Oddíl |  | 9: Ostatní konstrukce a práce, bourání |  |  |  |  | 0 |  |  | #VALUE! | #VALUE!
| {BAE66FCF-9DE1-4938-8655-39A376B0F10B} | <item> | 28 | SUB | 966001411 | Odstranění stojanu na kola přichyceného kotevními šrouby | kus | 5 | 5 |  |  | https://podminky.urs.cz/item/CS_URS_2023_01/966001411 | 21 | #VALUE! | #VALUE! |  | CS ÚRS 2023 01
<null>
1956/1./01/HSV/997 |  | 5 |  | Oddíl |  | 997: Přesun sutě |  |  |  |  | 0 |  |  | #VALUE! | #VALUE!
| {A934DE90-4135-48FC-B9FA-A85DBBB95C72} | <item> | 29 | SUB | 997221615 | Poplatek za uložení stavebního odpadu na skládce (skládkovné) z prostého betonu zatříděného do Katalogu odpadů pod kódem 17 01 01 | t | 439.847 | 439.847 |  |  | https://podminky.urs.cz/item/CS_URS_2023_01/997221615 | 21 | #VALUE! | #VALUE! |  | CS ÚRS 2023 01
| {4E47FBC6-086A-4BA4-A95A-3CBE8137DA52} | <item> | 30 | SUB | 997221611 | Nakládání na dopravní prostředky pro vodorovnou dopravu suti | t | 439.847 | 439.847 |  |  | https://podminky.urs.cz/item/CS_URS_2023_01/997221611 | 21 | #VALUE! | #VALUE! |  | CS ÚRS 2023 01
| {90A00FC1-A396-436F-997D-CB61C9253ECD} | <item> | 31 | SUB | 997221559 | Vodorovná doprava suti bez naložení, ale se složením a s hrubým urovnáním Příplatek k ceně za každý další i započatý 1 km přes 1 km | t | 2199.235 | 2199.235 |  |  | https://podminky.urs.cz/item/CS_URS_2023_01/997221559 439,847*5 'Přepočtené koeficientem množství | 21 | #VALUE! | #VALUE! |  | CS ÚRS 2023 01
| {DE4983B1-52C7-441E-A9A2-31E5368EC85F} | <item> | 32 | SUB | 997221551 | Vodorovná doprava suti bez naložení, ale se složením a s hrubým urovnáním ze sypkých materiálů, na vzdálenost do 1 km | t | 439.847 | 439.847 |  |  | https://podminky.urs.cz/item/CS_URS_2023_01/997221551 | 21 | #VALUE! | #VALUE! |  | CS ÚRS 2023 01
<null>
1956/1./01/PSV |  | 4 |  | Skupina |  | PSV: Práce a dodávky PSV |  |  |  |  | 0 |  |  | #VALUE! | #VALUE!
1956/1./01/PSV/766 |  | 5 |  | Oddíl |  | 766: Konstrukce truhlářské |  |  |  |  | 0 |  |  | #VALUE! | #VALUE!
| {63295CC8-9775-4800-90D9-265ABAB906DC} | <item> | 33 | SUB | 766311811 | Demontáž zábradlí dřevěného vnitřního | m | 9 | 9 |  |  | https://podminky.urs.cz/item/CS_URS_2023_01/766311811 "Dřevěný plůtek - zadní vchod do cukrárny" 9,0 | 21 | #VALUE! | #VALUE! |  | CS ÚRS 2023 01
<null>
1956/1./01/PSV/767 |  | 5 |  | Oddíl |  | 767: Konstrukce zámečnické |  |  |  |  | 0 |  |  | #VALUE! | #VALUE!
| {AF2A94B5-E647-4DBE-8688-59F20271FBEB} | <item> | 34 | SUB | 767996804 | Demontáž ostatních zámečnických konstrukcí rozebráním o hmotnosti jednotlivých dílů přes 250 do 500 kg | kg | 150 | 150 |  |  | https://podminky.urs.cz/item/CS_URS_2023_01/767996804 "Demontáž ocelového skladu na zahradní nábytek cukrárny" 150 | 21 | #VALUE! | #VALUE! |  | CS ÚRS 2023 01
| {97A1D8AE-C929-4424-9D3C-306193136A40} | <item> | 35 | SUB | 767531811 | Demontáž vstupních čisticích zón rohoží kovových nebo plastových | m2 | 1 | 1 |  |  | https://podminky.urs.cz/item/CS_URS_2023_01/767531811 "Čistící zóna před hlavním vstupem" 1,0*0,5*2 | 21 | #VALUE! | #VALUE! |  | CS ÚRS 2023 01
<null>
1956/1./02 |  | 3 |  | Objekt |  | 02: Demontáž reklamních cedulí a dalších doplňků z fasády objektu |  |  |  |  | 0 |  |  | #VALUE! | #VALUE!
1956/1./02/HSV |  | 4 |  | Skupina |  | HSV: Práce a dodávky HSV |  |  |  |  | 0 |  |  | #VALUE! | #VALUE!
1956/1./02/HSV/997 |  | 5 |  | Oddíl |  | 997: Přesun sutě |  |  |  |  | 0 |  |  | #VALUE! | #VALUE!
| {A701BE15-78DE-4B45-A193-1BBA3D1EA74E} | <item> | 36 | SUB | 997221611 | Nakládání na dopravní prostředky pro vodorovnou dopravu suti | t | 0.49 | 0.49 |  |  | https://podminky.urs.cz/item/CS_URS_2023_01/997221611 | 21 | #VALUE! | #VALUE! |  | CS ÚRS 2023 01
| {5978651E-7D93-436A-8851-8D0C75EA0D06} | <item> | 37 | SUB | 997013509 | Odvoz suti a vybouraných hmot na skládku nebo meziskládku se složením, na vzdálenost Příplatek k ceně za každý další i započatý 1 km přes 1 km | t | 6.86 | 6.86 |  |  | https://podminky.urs.cz/item/CS_URS_2023_01/997013509 0,49*14 'Přepočtené koeficientem množství | 21 | #VALUE! | #VALUE! |  | CS ÚRS 2023 01
| {C51E1733-92DC-4D54-8E63-D0F8607030B9} | <item> | 38 | SUB | 997013501 | Odvoz suti a vybouraných hmot na skládku nebo meziskládku se složením, na vzdálenost do 1 km | t | 0.49 | 0.49 |  |  | https://podminky.urs.cz/item/CS_URS_2023_01/997013501 | 21 | #VALUE! | #VALUE! |  | CS ÚRS 2023 01
<null>
1956/1./02/PSV |  | 4 |  | Skupina |  | PSV: Práce a dodávky PSV |  |  |  |  | 0 |  |  | #VALUE! | #VALUE!
1956/1./02/PSV/767 |  | 5 |  | Oddíl |  | 767: Konstrukce zámečnické |  |  |  |  | 0 |  |  | #VALUE! | #VALUE!
| {706EF64E-D0BF-41F7-9D98-A1DDB8E392DF} | <item> | 39 | SUB | 767832802 | Demontáž venkovních požárních žebříků bez ochranného koše | m | 8.5 | 8.5 |  |  | https://podminky.urs.cz/item/CS_URS_2023_01/767832802 "Žebřík z ulice na střechu" 4,5 "Žebřík z nižší střechy na střechu kinosálu" 4,0 | 21 | #VALUE! | #VALUE! |  | CS ÚRS 2023 01
| {EC02DE61-A51B-4574-85EB-8378B4AC5ABA} | <item> | 40 | SUB | 767996802 | Demontáž ostatních zámečnických konstrukcí rozebráním o hmotnosti jednotlivých dílů přes 50 do 100 kg | kg | 100 | 100 |  |  | https://podminky.urs.cz/item/CS_URS_2023_01/767996802 "Umělecké dílo vedle vstupu do skladu pizzerie bude opatrně demontováno a předáno investorovi stavby" 100 | 21 | #VALUE! | #VALUE! |  | CS ÚRS 2023 01
| {3EB324C1-2770-4F66-AE78-DB7F7DBAECA5} | <item> | 41 | SUB | 767996703 | Demontáž ostatních zámečnických konstrukcí řezáním o hmotnosti jednotlivých dílů přes 100 do 250 kg | kg | 160 | 160 |  |  | https://podminky.urs.cz/item/CS_URS_2023_01/767996703 "Logo Kino Kosmos" 160 | 21 | #VALUE! | #VALUE! |  | CS ÚRS 2023 01
| {D5C98A85-B63A-49F1-823B-1268080CD9E6} | <item> | 42 | SUB | 767996701 | Demontáž ostatních zámečnických konstrukcí řezáním o hmotnosti jednotlivých dílů do 50 kg | kg | 75 | 75 |  |  | https://podminky.urs.cz/item/CS_URS_2023_01/767996701 "Demontáž satelitu" 25 "Logo pizzerie caffe vergnano" 50 | 21 | #VALUE! | #VALUE! |  | CS ÚRS 2023 01
<null>
1956/1./03 |  | 3 |  | Objekt |  | 03: Demontáž dřevěné terasy vč. zábradlía zastřešení - Pizzerie |  |  |  |  | 0 |  |  | #VALUE! | #VALUE!
1956/1./03/HSV |  | 4 |  | Skupina |  | HSV: Práce a dodávky HSV |  |  |  |  | 0 |  |  | #VALUE! | #VALUE!
1956/1./03/HSV/997 |  | 5 |  | Oddíl |  | 997: Přesun sutě |  |  |  |  | 0 |  |  | #VALUE! | #VALUE!
| {D3A9F824-CD9C-4B89-8E8D-D0660417D2D6} | <item> | 43 | SUB | 997221611 | Nakládání na dopravní prostředky pro vodorovnou dopravu suti | t | 3.816 | 3.816 |  |  | https://podminky.urs.cz/item/CS_URS_2023_01/997221611 | 21 | #VALUE! | #VALUE! |  | CS ÚRS 2023 01
| {3248BAD4-7217-4EBD-AE6E-80E01309DBD4} | <item> | 44 | SUB | 997013813 | Poplatek za uložení stavebního odpadu na skládce (skládkovné) z plastických hmot zatříděného do Katalogu odpadů pod kódem 17 02 03 | t | 0.235 | 0.235 |  |  | https://podminky.urs.cz/item/CS_URS_2023_01/997013813 "Krytina nad terasou pizzerie" 73,45*0,0032 | 21 | #VALUE! | #VALUE! |  | CS ÚRS 2023 01
| {695D4692-930C-4B60-89C5-379C9943568B} | <item> | 45 | SUB | 997013811 | Poplatek za uložení stavebního odpadu na skládce (skládkovné) dřevěného zatříděného do Katalogu odpadů pod kódem 17 02 01 | t | 3.581 | 3.581 |  |  | https://podminky.urs.cz/item/CS_URS_2023_01/997013811 3,816-0,235 | 21 | #VALUE! | #VALUE! |  | CS ÚRS 2023 01
| {1175BA11-49C3-44AD-BC99-CA0288FBB9A9} | <item> | 46 | SUB | 997013509 | Odvoz suti a vybouraných hmot na skládku nebo meziskládku se složením, na vzdálenost Příplatek k ceně za každý další i započatý 1 km přes 1 km | t | 53.424 | 53.424 |  |  | https://podminky.urs.cz/item/CS_URS_2023_01/997013509 3,816*14 'Přepočtené koeficientem množství | 21 | #VALUE! | #VALUE! |  | CS ÚRS 2023 01
| {4DFC6D5B-6E19-460A-A15B-F5E1A70CDD8D} | <item> | 47 | SUB | 997013501 | Odvoz suti a vybouraných hmot na skládku nebo meziskládku se složením, na vzdálenost do 1 km | t | 3.816 | 3.816 |  |  | https://podminky.urs.cz/item/CS_URS_2023_01/997013501 | 21 | #VALUE! | #VALUE! |  | CS ÚRS 2023 01
<null>
1956/1./03/PSV |  | 4 |  | Skupina |  | PSV: Práce a dodávky PSV |  |  |  |  | 0 |  |  | #VALUE! | #VALUE!
1956/1./03/PSV/712 |  | 5 |  | Oddíl |  | 712: Povlakové krytiny |  |  |  |  | 0 |  |  | #VALUE! | #VALUE!
| {EC6F62B8-EE1B-425E-A02B-16D7B08E8D2D} | <item> | 48 | SUB | 712361801 | Odstranění povlakové krytiny střech plochých do 10° z fólií položenou volně se svařovanými nebo lepenými spoji | m2 | 73.45 | 73.45 |  |  | https://podminky.urs.cz/item/CS_URS_2023_01/712361801 "Krytina nad terasou pizzerie" 73,45 | 21 | #VALUE! | #VALUE! |  | CS ÚRS 2023 01
<null>
1956/1./03/PSV/762 |  | 5 |  | Oddíl |  | 762: Konstrukce tesařské |  |  |  |  | 0 |  |  | #VALUE! | #VALUE!
| {F6180D35-F3EF-4BEB-A0C1-7F7E01E88D17} | <item> | 49 | SUB | 762953811 | Demontáž teras podkladního roštu z plných nebo dutých profilů jakékoli vzdálenosti podpěr | m2 | 106.29 | 106.29 |  |  | https://podminky.urs.cz/item/CS_URS_2023_01/762953811 "Dřevěná terasa pizzerie" 73,45+0,62+32,22 | 21 | #VALUE! | #VALUE! |  | CS ÚRS 2023 01
| {49C3B439-01C4-4BC1-9DBC-6C0EB7921D6A} | <item> | 50 | SUB | 762953801 | Demontáž teras nášlapné vrstvy z dřevěných nebo dřevoplastových prken, připevněných šroubováním | m2 | 106.29 | 106.29 |  |  | https://podminky.urs.cz/item/CS_URS_2023_01/762953801 | 21 | #VALUE! | #VALUE! |  | CS ÚRS 2023 01
<null>
1956/1./03/PSV/766 |  | 5 |  | Oddíl |  | 766: Konstrukce truhlářské |  |  |  |  | 0 |  |  | #VALUE! | #VALUE!
| {983A6E98-D0B8-4272-AC4F-F0D420288312} | <item> | 51 | SUB | 766311811 | Demontáž zábradlí dřevěného vnitřního | m | 32.52 | 32.52 |  |  | https://podminky.urs.cz/item/CS_URS_2023_01/766311811 "Dřevěné zábradlí okolo venkovní terasy" 7,8+9,0+6,0+8,22+1,5 | 21 | #VALUE! | #VALUE! |  | CS ÚRS 2023 01
<null>
1956/1./03/PSV/767 |  | 5 |  | Oddíl |  | 767: Konstrukce zámečnické |  |  |  |  | 0 |  |  | #VALUE! | #VALUE!
| {922ECA7B-D059-4A0E-87DA-F01CCFF11236} | <item> | 52 | SUB | 767996802 | Demontáž ostatních zámečnických konstrukcí rozebráním o hmotnosti jednotlivých dílů přes 50 do 100 kg | kg | 325.776 | 325.776 |  |  | https://podminky.urs.cz/item/CS_URS_2023_01/767996802 "Konstrukce zastřešení terasy" 12,0*4*5,28 13,7*5,28 | 21 | #VALUE! | #VALUE! |  | CS ÚRS 2023 01
| {DFB38887-B232-41BD-9C10-C98F9101CD54} | <item> | 53 | SUB | 767996801 | Demontáž ostatních zámečnických konstrukcí rozebráním o hmotnosti jednotlivých dílů do 50 kg | kg | 546.48 | 546.48 |  |  | https://podminky.urs.cz/item/CS_URS_2023_01/767996801 "Konstrukce zastřešení terasy" 3,0*6*5,28 3,5*4*5,28 5,0*13*5,28 0,25*13*2*5,28 | 21 | #VALUE! | #VALUE! |  | CS ÚRS 2023 01
<null>
1956/1./04 |  | 3 |  | Objekt |  | 04: Ubourání betonové zídky pod dřevěnou terasou - Pizzerie |  |  |  |  | 0 |  |  | #VALUE! | #VALUE!
1956/1./04/HSV |  | 4 |  | Skupina |  | HSV: Práce a dodávky HSV |  |  |  |  | 0 |  |  | #VALUE! | #VALUE!
1956/1./04/HSV/1 |  | 5 |  | Oddíl |  | 1: Zemní práce |  |  |  |  | 0 |  |  | #VALUE! | #VALUE!
| {F99C8825-CB7A-4FA5-84D1-FB58A9BA24EC} | <item> | 54 | SUB | 171201221 | Poplatek za uložení stavebního odpadu na skládce (skládkovné) zeminy a kamení zatříděného do Katalogu odpadů pod kódem 17 05 04 | t | 1.194 | 1.194 |  |  | https://podminky.urs.cz/item/CS_URS_2023_01/171201221 2,764-2,167 0,597*2 'Přepočtené koeficientem množství | 21 | #VALUE! | #VALUE! |  | CS ÚRS 2023 01
| {3251DA0D-AB6F-401B-8DEC-46EEF454C66E} | <item> | 55 | SUB | 162751119 | Vodorovné přemístění výkopku nebo sypaniny po suchu na obvyklém dopravním prostředku, bez naložení výkopku, avšak se složením bez rozhrnutí z horniny třídy těžitelnosti I skupiny 1 až 3 na vzdálenost Příplatek k ceně za každých dalších i započatých 1 000 m | m3 | 2.985 | 2.985 |  |  | https://podminky.urs.cz/item/CS_URS_2023_01/162751119 2,764-2,167 0,597*5 'Přepočtené koeficientem množství | 21 | #VALUE! | #VALUE! |  | CS ÚRS 2023 01
| {A86DA758-031E-4D55-AFEF-21114F05CC7D} | <item> | 56 | SUB | 162751117 | Vodorovné přemístění výkopku nebo sypaniny po suchu na obvyklém dopravním prostředku, bez naložení výkopku, avšak se složením bez rozhrnutí z horniny třídy těžitelnosti I skupiny 1 až 3 na vzdálenost přes 9 000 do 10 000 m | m3 | 0.597 | 0.597 |  |  | https://podminky.urs.cz/item/CS_URS_2023_01/162751117 2,764-2,167 | 21 | #VALUE! | #VALUE! |  | CS ÚRS 2023 01
| {70B2E992-09E3-41BE-8B48-FB40E2F0BB12} | <item> | 57 | SUB | 175151101 | Obsypání potrubí strojně sypaninou z vhodných třídy těžitelnosti I a II, skupiny 1 až 4 nebo materiálem připraveným podél výkopu ve vzdálenosti do 3 m od jeho kraje, pro jakoukoliv hloubku výkopu a míru zhutnění bez prohození sypaniny | m3 | 2.167 | 2.167 |  |  | https://podminky.urs.cz/item/CS_URS_2023_01/175151101 "Obsyp betonové kanalizační šachty na spodní úroveň drenážního potrubí - další zásypy budou provedeny po uložení drenážního potrubí" 2,189*2,0*0,598 "Odpočet objemu betonové šachty" -0,451 | 21 | #VALUE! | #VALUE! |  | CS ÚRS 2023 01
| {A8C4581B-0653-4F62-8E3F-65A576EC48CC} | <item> | 58 | SUB | 122211101 | Odkopávky a prokopávky ručně zapažené i nezapažené v hornině třídy těžitelnosti I skupiny 3 | m3 | 2.764 | 2.764 |  |  | https://podminky.urs.cz/item/CS_URS_2023_01/122211101 "Obkopání stávající šachty - celkový objem výkopu" 0,826*2,0*0,738 1,0*2,0*0,598 0,3625*2,0*0,898 "Odpočet objemu šachty" -0,302 | 21 | #VALUE! | #VALUE! |  | CS ÚRS 2023 01
| {9E4DB71E-1933-4F16-9035-C75CEFCE9FA7} | <item> | 59 | SUB | 113152111 | Odstranění podkladů zpevněných ploch s přemístěním na skládku na vzdálenost do 20 m nebo s naložením na dopravní prostředek z kameniva těženého | m3 | 33.755 | 33.755 |  |  | https://podminky.urs.cz/item/CS_URS_2023_01/113152111 "Odstranění kameniva z bazénku" 75,01*0,45 | 21 | #VALUE! | #VALUE! |  | CS ÚRS 2023 01
<null>
1956/1./04/HSV/4 |  | 5 |  | Oddíl |  | 4: Vodorovné konstrukce |  |  |  |  | 0 |  |  | #VALUE! | #VALUE!
| {F34215D8-CA36-4D6A-A263-D029BDD8E8AD} | <item> | 60 | SUB | 59224014 | prstenec šachtový vyrovnávací betonový 625x100x120mm | kus | 3 | 3 |  |  |  | 21 | #VALUE! | #VALUE! |  | CS ÚRS 2023 01
| {B28BF652-5083-4941-A378-B86BCBB8EE06} | <item> | 61 | SUB | 452112122 | Osazení betonových dílců prstenců nebo rámů pod poklopy a mříže, výšky přes 100 do 200 mm | kus | 3 | 3 |  |  | https://podminky.urs.cz/item/CS_URS_2023_01/452112122 | 21 | #VALUE! | #VALUE! |  | CS ÚRS 2023 01
<null>
1956/1./04/HSV/8 |  | 5 |  | Oddíl |  | 8: Trubní vedení |  |  |  |  | 0 |  |  | #VALUE! | #VALUE!
| {35ED02AD-32D0-4BD8-B007-B89B8A2ACFAD} | <item> | 62 | SUB | 55241011 | poklop třída B125, kruhový rám, vstup 600mm bez ventilace | kus | 1 | 1 |  |  |  | 21 | #VALUE! | #VALUE! |  | CS ÚRS 2023 01
| {AEA57DCF-956D-4EAA-9E65-11052E5DCA89} | <item> | 63 | SUB | 899103112 | Osazení poklopů litinových a ocelových včetně rámů pro třídu zatížení B125, C250 | kus | 1 | 1 |  |  | https://podminky.urs.cz/item/CS_URS_2023_01/899103112 | 21 | #VALUE! | #VALUE! |  | CS ÚRS 2023 01
| {5CDC5816-F3B1-4621-BEB3-2C19D9F92F61} | <item> | 64 | SUB | 59224312 | kónus šachetní betonový kapsové plastové stupadlo 100x62,5x58cm | kus | 1 | 1 |  |  |  | 21 | #VALUE! | #VALUE! |  | CS ÚRS 2023 01
| {78F212C0-AD75-47AD-8FB1-D20152CB1E6D} | <item> | 65 | SUB | 894410232 | Osazení betonových dílců šachet kanalizačních skruž přechodová (konus) DN 1000 | kus | 1 | 1 |  |  | https://podminky.urs.cz/item/CS_URS_2023_01/894410232 | 21 | #VALUE! | #VALUE! |  | CS ÚRS 2023 01
| {FB60F158-D660-4DE8-8C00-64777ED162AE} | <item> | 66 | SUB | 59224066 | skruž betonová DN 1000x250 PS, 100x25x12cm | kus | 1 | 1 |  |  |  | 21 | #VALUE! | #VALUE! |  | CS ÚRS 2023 01
| {8A5144CA-EF10-4E7A-AB03-8F2CB3A05544} | <item> | 67 | SUB | 894410211 | Osazení betonových dílců šachet kanalizačních skruž rovná DN 1000, výšky 250 mm | kus | 1 | 1 |  |  | https://podminky.urs.cz/item/CS_URS_2023_01/894410211 | 21 | #VALUE! | #VALUE! |  | CS ÚRS 2023 01
| {D76350E4-E03B-4F83-9FBD-4B131A331886} | <item> | 68 | SUB | 59224068 | skruž betonová DN 1000x500 PS, 100x50x12cm | kus | 1 | 1 |  |  |  | 21 | #VALUE! | #VALUE! |  | CS ÚRS 2023 01
| {74503FFE-7AC8-4C66-BA46-9594110B028C} | <item> | 69 | SUB | 894410212 | Osazení betonových dílců šachet kanalizačních skruž rovná DN 1000, výšky 500 mm | kus | 1 | 1 |  |  | https://podminky.urs.cz/item/CS_URS_2023_01/894410212 | 21 | #VALUE! | #VALUE! |  | CS ÚRS 2023 01
| {5199786E-D0A6-4F83-A73E-C5435C0A0E60} | <item> | 70 | SUB | 890431851 | Bourání šachet a jímek strojně velikosti obestavěného prostoru přes 1,5 do 3 m3 z prefabrikovaných skruží | m3 | 1 | 1 |  |  | https://podminky.urs.cz/item/CS_URS_2023_01/890431851 "Kónus" 1 | 21 | #VALUE! | #VALUE! |  | CS ÚRS 2023 01
| {3F5B4F10-39B9-4C15-B1D9-9ABC7A8FCAB1} | <item> | 71 | SUB | 890411851 | Bourání šachet a jímek strojně velikosti obestavěného prostoru do 1,5 m3 z prefabrikovaných skruží | m3 | 3 | 3 |  |  | https://podminky.urs.cz/item/CS_URS_2023_01/890411851 "Prstenec" 3 | 21 | #VALUE! | #VALUE! |  | CS ÚRS 2023 01
| {3613846B-AF22-444C-970F-7D7E7E5E4FE1} | <item> | 72 | SUB | 899101211 | Demontáž poklopů litinových a ocelových včetně rámů, hmotnosti jednotlivě do 50 kg | kus | 1 | 1 |  |  | https://podminky.urs.cz/item/CS_URS_2023_01/899101211 | 21 | #VALUE! | #VALUE! |  | CS ÚRS 2023 01
<null>
1956/1./04/HSV/9 |  | 5 |  | Oddíl |  | 9: Ostatní konstrukce a práce, bourání |  |  |  |  | 0 |  |  | #VALUE! | #VALUE!
| {DD68D8CC-CD7A-4F26-8A5C-AEF7B5795D1A} | <item> | 73 | SUB | 961055111 | Bourání základů z betonu železového | m3 | 3.772 | 3.772 |  |  | https://podminky.urs.cz/item/CS_URS_2023_01/961055111 "Ubourání cca 10 cm obvodové zídky bazénku" 26,86*0,1 "vybourání obvodové zídky bazénku - úprava kanalizační šachty" 2,0*0,32 "Vybourání části betonové desky bazénku - úprava kanalizační šachty" 0,825*2,0*0,27 | 21 | #VALUE! | #VALUE! |  | CS ÚRS 2023 01
| {781E71EC-B92F-4F9E-ACBA-B70832F57BA9} | <item> | 74 | SUB | 976047231 | Vybourání betonových nebo železobetonových dvířek, ventilací, obrub, krycích desek krycích desek, ukončujících horní plochu zdiva, tl. do 100 mm | m | 55.63 | 55.63 |  |  | https://podminky.urs.cz/item/CS_URS_2023_01/976047231 "Krycí deska - obvodová zídka bazénku" 55,63 | 21 | #VALUE! | #VALUE! |  | CS ÚRS 2023 01
<null>
1956/1./04/HSV/997 |  | 5 |  | Oddíl |  | 997: Přesun sutě |  |  |  |  | 0 |  |  | #VALUE! | #VALUE!
| {A89191CE-64CB-4533-A7A1-536D8C46456D} | <item> | 75 | SUB | 997221611 | Nakládání na dopravní prostředky pro vodorovnou dopravu suti | t | 92.764 | 92.764 |  |  | https://podminky.urs.cz/item/CS_URS_2023_01/997221611 | 21 | #VALUE! | #VALUE! |  | CS ÚRS 2023 01
| {26434985-FFD6-4E21-A255-68C72B83E1F3} | <item> | 76 | SUB | 997013609 | Poplatek za uložení stavebního odpadu na skládce (skládkovné) ze směsí nebo oddělených frakcí betonu, cihel a keramických výrobků zatříděného do Katalogu odpadů pod kódem 17 01 07 | t | 92.764 | 92.764 |  |  | https://podminky.urs.cz/item/CS_URS_2023_01/997013609 92,764 | 21 | #VALUE! | #VALUE! |  | CS ÚRS 2023 01
| {FE4F8DCF-6E13-40B1-8B1F-348A56E63FB3} | <item> | 77 | SUB | 997013509 | Odvoz suti a vybouraných hmot na skládku nebo meziskládku se složením, na vzdálenost Příplatek k ceně za každý další i započatý 1 km přes 1 km | t | 92.764 | 92.764 |  |  | https://podminky.urs.cz/item/CS_URS_2023_01/997013509 | 21 | #VALUE! | #VALUE! |  | CS ÚRS 2023 01
| {E7F08E96-4B90-46CA-83B7-E3A3B1805E9B} | <item> | 78 | SUB | 997013501 | Odvoz suti a vybouraných hmot na skládku nebo meziskládku se složením, na vzdálenost do 1 km | t | 92.764 | 92.764 |  |  | https://podminky.urs.cz/item/CS_URS_2023_01/997013501 | 21 | #VALUE! | #VALUE! |  | CS ÚRS 2023 01
<null>
1956/1./04/HSV/998 |  | 5 |  | Oddíl |  | 998: Přesun hmot |  |  |  |  | 0 |  |  | #VALUE! | #VALUE!
| {6AAA3F74-112D-4624-A74B-F23FBCE069C2} | <item> | 79 | SUB | 998011002 | Přesun hmot pro budovy občanské výstavby, bydlení, výrobu a služby s nosnou svislou konstrukcí zděnou z cihel, tvárnic nebo kamene vodorovná dopravní vzdálenost do 100 m pro budovy výšky přes 6 do 12 m | t | 2.583 | 2.583 |  |  | https://podminky.urs.cz/item/CS_URS_2023_01/998011002 | 21 | #VALUE! | #VALUE! |  | CS ÚRS 2023 01
<null>
1956/1./05 |  | 3 |  | Objekt |  | 05: Oprava pásu z velkoformátové dlažby před hlavním vstupem do objektu |  |  |  |  | 0 |  |  | #VALUE! | #VALUE!
1956/1./05/HSV |  | 4 |  | Skupina |  | HSV: Práce a dodávky HSV |  |  |  |  | 0 |  |  | #VALUE! | #VALUE!
1956/1./05/HSV/6 |  | 5 |  | Oddíl |  | 6: Úpravy povrchů, podlahy a osazování výplní |  |  |  |  | 0 |  |  | #VALUE! | #VALUE!
| {CB43AEA7-68BD-4020-974E-FA79FABF43A1} | <item> | 80 | SUB | 637R001 | Dlažba z dlaždic betonových na lepidlo, tl. dlaždic 40 mm | m2 | 3.752 | 3.752 |  |  | 12,505*0,3 | 21 | #VALUE! | #VALUE!
<null>
1956/1./05/HSV/9 |  | 5 |  | Oddíl |  | 9: Ostatní konstrukce a práce, bourání |  |  |  |  | 0 |  |  | #VALUE! | #VALUE!
| {B77CCAD8-D02C-4FCC-AE1D-E1D8AEB7DA5F} | <item> | 81 | SUB | 985112193 | Odsekání degradovaného betonu Příplatek k cenám za plochu do 10 m2 jednotlivě | m2 | 3.752 | 3.752 |  |  | https://podminky.urs.cz/item/CS_URS_2023_01/985112193 | 21 | #VALUE! | #VALUE! |  | CS ÚRS 2023 01
| {317BB39D-C06E-41C7-AC9F-F559B1F999F2} | <item> | 82 | SUB | 985112133 | Odsekání degradovaného betonu rubu kleneb a podlah, tloušťky přes 30 do 50 mm | m2 | 3.752 | 3.752 |  |  | https://podminky.urs.cz/item/CS_URS_2023_01/985112133 "Odsekání uvolněných částí betonu po odstranění stávající kamenné dlažby" 12,505*0,3 | 21 | #VALUE! | #VALUE! |  | CS ÚRS 2023 01
| {B5CE7D63-6C0B-40BB-A1A3-BBE3BC5ABC91} | <item> | 83 | SUB | 985323912 | Spojovací můstek reprofilovaného betonu Příplatek k cenám za plochu do 10 m2 jednotlivě | m2 | 3.752 | 3.752 |  |  | https://podminky.urs.cz/item/CS_URS_2023_01/985323912 | 21 | #VALUE! | #VALUE! |  | CS ÚRS 2023 01
| {D090BB83-7B59-4600-ABE7-D0E470201F97} | <item> | 84 | SUB | 985311912 | Reprofilace betonu sanačními maltami na cementové bázi ručně Příplatek k cenám za plochu do 10 m2 jednotlivě | m2 | 3.752 | 3.752 |  |  | https://podminky.urs.cz/item/CS_URS_2023_01/985311912 | 21 | #VALUE! | #VALUE! |  | CS ÚRS 2023 01
| {B42DBF29-C3BC-4276-8E75-2617426732FF} | <item> | 85 | SUB | 985312192 | Stěrka k vyrovnání ploch reprofilovaného betonu Příplatek k cenám za plochu do 10 m2 jednotlivě | m2 | 3.752 | 3.752 |  |  | https://podminky.urs.cz/item/CS_URS_2023_01/985312192 | 21 | #VALUE! | #VALUE! |  | CS ÚRS 2023 01
| {9CBAC15B-3071-4596-87A6-F9AAE52C5DE7} | <item> | 86 | SUB | 985312134 | Stěrka k vyrovnání ploch reprofilovaného betonu rubu kleneb a podlah, tloušťky do 5 mm | m2 | 3.752 | 3.752 |  |  | https://podminky.urs.cz/item/CS_URS_2023_01/985312134 "Vyspravení betonu" 12,505*0,3 | 21 | #VALUE! | #VALUE! |  | CS ÚRS 2023 01
| {31201924-DE57-4A16-830C-90F112A0417E} | <item> | 87 | SUB | 985311315 | Reprofilace betonu sanačními maltami na cementové bázi ručně rubu kleneb a podlah, tloušťky přes 40 do 50 mm | m2 | 3.752 | 3.752 |  |  | https://podminky.urs.cz/item/CS_URS_2023_01/985311315 "Vyspravení betonu" 12,505*0,3 | 21 | #VALUE! | #VALUE! |  | CS ÚRS 2023 01
| {32A9B4E8-8CC2-4B90-9C78-53FD69C932DA} | <item> | 88 | SUB | 985323112 | Spojovací můstek reprofilovaného betonu na cementové bázi, tloušťky 2 mm | m2 | 3.752 | 3.752 |  |  | https://podminky.urs.cz/item/CS_URS_2023_01/985323112 "Vyspravení betonu" 12,505*0,3 | 21 | #VALUE! | #VALUE! |  | CS ÚRS 2023 01
| {D0AC281D-CA98-4DB0-8791-3D56A14B5970} | <item> | 89 | SUB | 985131111 | Očištění ploch stěn, rubu kleneb a podlah tlakovou vodou | m2 | 3.752 | 3.752 |  |  | https://podminky.urs.cz/item/CS_URS_2023_01/985131111 "Očištění podkladu po odsekání uvolněných částí betonu" 12,505*0,3 | 21 | #VALUE! | #VALUE! |  | CS ÚRS 2023 01
<null>
1956/1./05/HSV/997 |  | 5 |  | Oddíl |  | 997: Přesun sutě |  |  |  |  | 0 |  |  | #VALUE! | #VALUE!
| {47841ABA-3226-4B39-8C96-40C9E9CBEE09} | <item> | 90 | SUB | 997221615 | Poplatek za uložení stavebního odpadu na skládce (skládkovné) z prostého betonu zatříděného do Katalogu odpadů pod kódem 17 01 01 | t | 1.107 | 1.107 |  |  | https://podminky.urs.cz/item/CS_URS_2023_01/997221615 | 21 | #VALUE! | #VALUE! |  | CS ÚRS 2023 01
| {E3BC9F64-9746-4DA6-9FAF-26EF996CCC05} | <item> | 91 | SUB | 997221611 | Nakládání na dopravní prostředky pro vodorovnou dopravu suti | t | 1.107 | 1.107 |  |  | https://podminky.urs.cz/item/CS_URS_2023_01/997221611 | 21 | #VALUE! | #VALUE! |  | CS ÚRS 2023 01
| {810CE380-30B7-42B2-ABAB-5EA7684C1575} | <item> | 92 | SUB | 997221559 | Vodorovná doprava suti bez naložení, ale se složením a s hrubým urovnáním Příplatek k ceně za každý další i započatý 1 km přes 1 km | t | 5.535 | 5.535 |  |  | https://podminky.urs.cz/item/CS_URS_2023_01/997221559 1,107*5 'Přepočtené koeficientem množství | 21 | #VALUE! | #VALUE! |  | CS ÚRS 2023 01
| {03BA87FB-5E84-4B0C-8435-D778AC57638D} | <item> | 93 | SUB | 997221551 | Vodorovná doprava suti bez naložení, ale se složením a s hrubým urovnáním ze sypkých materiálů, na vzdálenost do 1 km | t | 1.107 | 1.107 |  |  | https://podminky.urs.cz/item/CS_URS_2023_01/997221551 | 21 | #VALUE! | #VALUE! |  | CS ÚRS 2023 01
<null>
1956/1./05/HSV/998 |  | 5 |  | Oddíl |  | 998: Přesun hmot |  |  |  |  | 0 |  |  | #VALUE! | #VALUE!
| {C6F177EE-FCBD-4AFC-B56E-700A6807C7BB} | <item> | 94 | SUB | 998011002 | Přesun hmot pro budovy občanské výstavby, bydlení, výrobu a služby s nosnou svislou konstrukcí zděnou z cihel, tvárnic nebo kamene vodorovná dopravní vzdálenost do 100 m pro budovy výšky přes 6 do 12 m | t | 0.797 | 0.797 |  |  | https://podminky.urs.cz/item/CS_URS_2023_01/998011002 | 21 | #VALUE! | #VALUE! |  | CS ÚRS 2023 01
<null>
1956/1./05/PSV |  | 4 |  | Skupina |  | PSV: Práce a dodávky PSV |  |  |  |  | 0 |  |  | #VALUE! | #VALUE!
1956/1./05/PSV/771 |  | 5 |  | Oddíl |  | 771: Podlahy z dlaždic |  |  |  |  | 0 |  |  | #VALUE! | #VALUE!
| {86702F31-C5D5-420C-8B74-370D6221103B} | <item> | 95 | SUB | 998771102 | Přesun hmot pro podlahy z dlaždic stanovený z hmotnosti přesunovaného materiálu vodorovná dopravní vzdálenost do 50 m v objektech výšky přes 6 do 12 m | t | 0.001 | 0.001 |  |  | https://podminky.urs.cz/item/CS_URS_2023_01/998771102 | 21 | #VALUE! | #VALUE! |  | CS ÚRS 2023 01
| {E881C735-3177-4D9B-88E4-28208A3B2470} | <item> | 96 | SUB | 771121011 | Příprava podkladu před provedením dlažby nátěr penetrační na podlahu | m2 | 3.752 | 3.752 |  |  | https://podminky.urs.cz/item/CS_URS_2023_01/771121011 "Penetrace pod betonovou dlažbu" 12,505*0,3 | 21 | #VALUE! | #VALUE! |  | CS ÚRS 2023 01
<null>
1956/1./05/PSV/772 |  | 5 |  | Oddíl |  | 772: Podlahy z kamene |  |  |  |  | 0 |  |  | #VALUE! | #VALUE!
| {2D566D83-4BB3-4E22-A631-28C83E3E9A66} | <item> | 97 | SUB | 772522811 | Demontáž dlažby z kamene do suti z tvrdých kamenů kladených do malty | m2 | 3.752 | 3.752 |  |  | https://podminky.urs.cz/item/CS_URS_2023_01/772522811 "Odstranění stávající dlažby" 12,505*0,3 | 21 | #VALUE! | #VALUE! |  | CS ÚRS 2023 01
<null>
1956/1./06 |  | 3 |  | Objekt |  | 06: Oprava zpevněné plochy z velkoformátové dlažby před únikovým východem z objektu |  |  |  |  | 0 |  |  | #VALUE! | #VALUE!
1956/1./06/HSV |  | 4 |  | Skupina |  | HSV: Práce a dodávky HSV |  |  |  |  | 0 |  |  | #VALUE! | #VALUE!
1956/1./06/HSV/6 |  | 5 |  | Oddíl |  | 6: Úpravy povrchů, podlahy a osazování výplní |  |  |  |  | 0 |  |  | #VALUE! | #VALUE!
| {CD8A42F7-44E2-484F-B041-6E182D1B197E} | <item> | 98 | SUB | 637R001 | Dlažba z dlaždic betonových na lepidlo, tl. dlaždic 40 mm | m2 | 7.98 | 7.98 |  |  | 4,84+3,14 | 21 | #VALUE! | #VALUE!
<null>
1956/1./06/HSV/9 |  | 5 |  | Oddíl |  | 9: Ostatní konstrukce a práce, bourání |  |  |  |  | 0 |  |  | #VALUE! | #VALUE!
| {AB61A53E-69AE-4BE1-B1D5-EAC6B739D994} | <item> | 99 | SUB | 985323912 | Spojovací můstek reprofilovaného betonu Příplatek k cenám za plochu do 10 m2 jednotlivě | m2 | 7.98 | 7.98 |  |  | https://podminky.urs.cz/item/CS_URS_2023_01/985323912 | 21 | #VALUE! | #VALUE! |  | CS ÚRS 2023 01
| {CB8AFFC0-0D44-4425-98B3-3BD9508C6C63} | <item> | 100 | SUB | 985323112 | Spojovací můstek reprofilovaného betonu na cementové bázi, tloušťky 2 mm | m2 | 7.98 | 7.98 |  |  | https://podminky.urs.cz/item/CS_URS_2023_01/985323112 "Vyspravení betonu" 4,84+3,14 | 21 | #VALUE! | #VALUE! |  | CS ÚRS 2023 01
| {475E0D77-7FEE-41D4-912F-B4C37CA44A55} | <item> | 101 | SUB | 985312192 | Stěrka k vyrovnání ploch reprofilovaného betonu Příplatek k cenám za plochu do 10 m2 jednotlivě | m2 | 7.98 | 7.98 |  |  | https://podminky.urs.cz/item/CS_URS_2023_01/985312192 | 21 | #VALUE! | #VALUE! |  | CS ÚRS 2023 01
| {869501EE-522E-47D6-8A2C-2EAC778301A8} | <item> | 102 | SUB | 985312134 | Stěrka k vyrovnání ploch reprofilovaného betonu rubu kleneb a podlah, tloušťky do 5 mm | m2 | 7.98 | 7.98 |  |  | https://podminky.urs.cz/item/CS_URS_2023_01/985312134 "Vyspravení betonu" 4,84+3,14 | 21 | #VALUE! | #VALUE! |  | CS ÚRS 2023 01
| {6902A23A-C66A-45AB-A1B7-F6F65E78B440} | <item> | 103 | SUB | 985311912 | Reprofilace betonu sanačními maltami na cementové bázi ručně Příplatek k cenám za plochu do 10 m2 jednotlivě | m2 | 7.98 | 7.98 |  |  | https://podminky.urs.cz/item/CS_URS_2023_01/985311912 | 21 | #VALUE! | #VALUE! |  | CS ÚRS 2023 01
| {830CDB81-ACA0-41CD-9CCC-DC375DA236BA} | <item> | 104 | SUB | 985311315 | Reprofilace betonu sanačními maltami na cementové bázi ručně rubu kleneb a podlah, tloušťky přes 40 do 50 mm | m2 | 7.98 | 7.98 |  |  | https://podminky.urs.cz/item/CS_URS_2023_01/985311315 "Vyspravení betonu" 4,84+3,14 | 21 | #VALUE! | #VALUE! |  | CS ÚRS 2023 01
| {2A63F1A9-8E20-4836-90DE-82B658190BEF} | <item> | 105 | SUB | 985131111 | Očištění ploch stěn, rubu kleneb a podlah tlakovou vodou | m2 | 7.98 | 7.98 |  |  | https://podminky.urs.cz/item/CS_URS_2023_01/985131111 "Očištění podkladu po odsekání uvolněných částí betonu" 4,84+3,14 | 21 | #VALUE! | #VALUE! |  | CS ÚRS 2023 01
| {653F002C-0C73-49C3-B64E-9CCEAE6E1F56} | <item> | 106 | SUB | 985112193 | Odsekání degradovaného betonu Příplatek k cenám za plochu do 10 m2 jednotlivě | m2 | 7.98 | 7.98 |  |  | https://podminky.urs.cz/item/CS_URS_2023_01/985112193 | 21 | #VALUE! | #VALUE! |  | CS ÚRS 2023 01
| {5F541487-6236-4803-B45D-3A24E67F5521} | <item> | 107 | SUB | 985112133 | Odsekání degradovaného betonu rubu kleneb a podlah, tloušťky přes 30 do 50 mm | m2 | 7.98 | 7.98 |  |  | https://podminky.urs.cz/item/CS_URS_2023_01/985112133 "Odsekání uvolněných částí betonu po odstranění stávající kamenné dlažby" 4,84+3,14 | 21 | #VALUE! | #VALUE! |  | CS ÚRS 2023 01
<null>
1956/1./06/HSV/997 |  | 5 |  | Oddíl |  | 997: Přesun sutě |  |  |  |  | 0 |  |  | #VALUE! | #VALUE!
| {710112E4-F0C2-453E-A556-E48E037B08EE} | <item> | 108 | SUB | 997221615 | Poplatek za uložení stavebního odpadu na skládce (skládkovné) z prostého betonu zatříděného do Katalogu odpadů pod kódem 17 01 01 | t | 2.354 | 2.354 |  |  | https://podminky.urs.cz/item/CS_URS_2023_01/997221615 | 21 | #VALUE! | #VALUE! |  | CS ÚRS 2023 01
| {03272D01-3A12-4F77-9135-00D21F6E232B} | <item> | 109 | SUB | 997221611 | Nakládání na dopravní prostředky pro vodorovnou dopravu suti | t | 2.354 | 2.354 |  |  | https://podminky.urs.cz/item/CS_URS_2023_01/997221611 | 21 | #VALUE! | #VALUE! |  | CS ÚRS 2023 01
| {EF8269AB-D32D-488C-810D-4A76DE262160} | <item> | 110 | SUB | 997221559 | Vodorovná doprava suti bez naložení, ale se složením a s hrubým urovnáním Příplatek k ceně za každý další i započatý 1 km přes 1 km | t | 11.77 | 11.77 |  |  | https://podminky.urs.cz/item/CS_URS_2023_01/997221559 2,354*5 'Přepočtené koeficientem množství | 21 | #VALUE! | #VALUE! |  | CS ÚRS 2023 01
| {72AD0342-BCE9-4027-83A8-947FC6865291} | <item> | 111 | SUB | 997221551 | Vodorovná doprava suti bez naložení, ale se složením a s hrubým urovnáním ze sypkých materiálů, na vzdálenost do 1 km | t | 2.354 | 2.354 |  |  | https://podminky.urs.cz/item/CS_URS_2023_01/997221551 | 21 | #VALUE! | #VALUE! |  | CS ÚRS 2023 01
<null>
1956/1./06/HSV/998 |  | 5 |  | Oddíl |  | 998: Přesun hmot |  |  |  |  | 0 |  |  | #VALUE! | #VALUE!
| {72EEF34F-0B03-4A9A-97EF-EAA02B6EF7BE} | <item> | 112 | SUB | 998011002 | Přesun hmot pro budovy občanské výstavby, bydlení, výrobu a služby s nosnou svislou konstrukcí zděnou z cihel, tvárnic nebo kamene vodorovná dopravní vzdálenost do 100 m pro budovy výšky přes 6 do 12 m | t | 1.695 | 1.695 |  |  | https://podminky.urs.cz/item/CS_URS_2023_01/998011002 | 21 | #VALUE! | #VALUE! |  | CS ÚRS 2023 01
<null>
1956/1./06/PSV |  | 4 |  | Skupina |  | PSV: Práce a dodávky PSV |  |  |  |  | 0 |  |  | #VALUE! | #VALUE!
1956/1./06/PSV/771 |  | 5 |  | Oddíl |  | 771: Podlahy z dlaždic |  |  |  |  | 0 |  |  | #VALUE! | #VALUE!
| {339983D2-27E3-4498-BBC1-BF26DB7D85E7} | <item> | 113 | SUB | 998771102 | Přesun hmot pro podlahy z dlaždic stanovený z hmotnosti přesunovaného materiálu vodorovná dopravní vzdálenost do 50 m v objektech výšky přes 6 do 12 m | t | 0.002 | 0.002 |  |  | https://podminky.urs.cz/item/CS_URS_2023_01/998771102 | 21 | #VALUE! | #VALUE! |  | CS ÚRS 2023 01
| {07BD980B-6FD7-4902-9D78-C15ADBB20DAA} | <item> | 114 | SUB | 771121011 | Příprava podkladu před provedením dlažby nátěr penetrační na podlahu | m2 | 7.98 | 7.98 |  |  | https://podminky.urs.cz/item/CS_URS_2023_01/771121011 "Penetrace pod betonovou dlažbu" 4,84+3,14 | 21 | #VALUE! | #VALUE! |  | CS ÚRS 2023 01
<null>
1956/1./06/PSV/772 |  | 5 |  | Oddíl |  | 772: Podlahy z kamene |  |  |  |  | 0 |  |  | #VALUE! | #VALUE!
| {B81EE21D-80E5-416C-84E9-3BA1560B67C9} | <item> | 115 | SUB | 772522811 | Demontáž dlažby z kamene do suti z tvrdých kamenů kladených do malty | m2 | 7.98 | 7.98 |  |  | https://podminky.urs.cz/item/CS_URS_2023_01/772522811 "Odstranění stávající dlažby" 4,84+3,14 | 21 | #VALUE! | #VALUE! |  | CS ÚRS 2023 01
<null>
1956/1./07a |  | 3 |  | Objekt |  | 07a: Bourání anglických dvorků a výstavby stěny pro terasu cukrárny |  |  |  |  | 0 |  |  | #VALUE! | #VALUE!
1956/1./07a/HSV |  | 4 |  | Skupina |  | HSV: Práce a dodávky HSV |  |  |  |  | 0 |  |  | #VALUE! | #VALUE!
1956/1./07a/HSV/1 |  | 5 |  | Oddíl |  | 1: Zemní práce |  |  |  |  | 0 |  |  | #VALUE! | #VALUE!
| {C30D8ED6-ED4E-4063-A546-713E3B95BF6C} | <item> | 116 | SUB | 58343959 | kamenivo drcené hrubé frakce 32/63 | t | 221.488 | 221.488 |  |  | "Obsypy základových konstrukcí kamenivem" 14,46*1,05*2 15,89*1,05*2 8,05*3,65*2 13,56*3,65*2 | 21 | #VALUE! | #VALUE! |  | CS ÚRS 2023 01
| {E98EBCD6-875F-4946-A4DE-88893726E8AA} | <item> | 117 | SUB | 174151101 | Zásyp sypaninou z jakékoliv horniny strojně s uložením výkopku ve vrstvách se zhutněním jam, šachet, rýh nebo kolem objektů v těchto vykopávkách | m3 | 138.605 | 138.605 |  |  | https://podminky.urs.cz/item/CS_URS_2023_01/174151101 "Obsypy základových konstrukcí kamenivem" 14,46*1,05 15,89*1,05 8,05*3,65 13,56*3,65 Obsypy základových patek vykopanou zeminou" "Celkový objem výkopu" 20,22*1,46 "Odpočet objemu betonových patek" -1,0*1,0*0,1*2 -0,8*0,8*1,0*2 -0,5*0,5*0,36*2 | 21 | #VALUE! | #VALUE! |  | CS ÚRS 2023 01
| {5C3036D3-2A9B-4D65-A660-B54A330E959E} | <item> | 118 | SUB | 171201221 | Poplatek za uložení stavebního odpadu na skládce (skládkovné) zeminy a kamení zatříděného do Katalogu odpadů pod kódem 17 05 04 | t | 224.808 | 224.808 |  |  | https://podminky.urs.cz/item/CS_URS_2023_01/171201221 112,404*2 'Přepočtené koeficientem množství | 21 | #VALUE! | #VALUE! |  | CS ÚRS 2023 01
| {D7909D95-D8CB-4251-8163-316007D798CB} | <item> | 119 | SUB | 167151111 | Nakládání, skládání a překládání neulehlého výkopku nebo sypaniny strojně nakládání, množství přes 100 m3, z hornin třídy těžitelnosti I, skupiny 1 až 3 | m3 | 112.404 | 112.404 |  |  | https://podminky.urs.cz/item/CS_URS_2023_01/167151111 "Obsypy základových konstrukcí kamenivem" 14,46*1,05 15,89*1,05 8,05*3,65 13,56*3,65 Obsypy základových patek vykopanou zeminou" "Odpočet objemu betonových patek" 1,0*1,0*0,1*2 0,8*0,8*1,0*2 0,5*0,5*0,36*2 | 21 | #VALUE! | #VALUE! |  | CS ÚRS 2023 01
| {8602394D-75F6-4225-873D-6E03E705CCEE} | <item> | 120 | SUB | 162751119 | Vodorovné přemístění výkopku nebo sypaniny po suchu na obvyklém dopravním prostředku, bez naložení výkopku, avšak se složením bez rozhrnutí z horniny třídy těžitelnosti I skupiny 1 až 3 na vzdálenost Příplatek k ceně za každých dalších i započatých 1 000 m | m3 | 562.02 | 562.02 |  |  | https://podminky.urs.cz/item/CS_URS_2023_01/162751119 112,404*5 'Přepočtené koeficientem množství | 21 | #VALUE! | #VALUE! |  | CS ÚRS 2023 01
| {E72BD59E-CDFB-4CBC-80E9-CA544811E248} | <item> | 121 | SUB | 162751117 | Vodorovné přemístění výkopku nebo sypaniny po suchu na obvyklém dopravním prostředku, bez naložení výkopku, avšak se složením bez rozhrnutí z horniny třídy těžitelnosti I skupiny 1 až 3 na vzdálenost přes 9 000 do 10 000 m | m3 | 112.404 | 112.404 |  |  | https://podminky.urs.cz/item/CS_URS_2023_01/162751117 "Obsypy základových konstrukcí kamenivem" 14,46*1,05 15,89*1,05 8,05*3,65 13,56*3,65 Obsypy základových patek vykopanou zeminou" "Odpočet objemu betonových patek" 1,0*1,0*0,1*2 0,8*0,8*1,0*2 0,5*0,5*0,36*2 | 21 | #VALUE! | #VALUE! |  | CS ÚRS 2023 01
| {0F4F58AA-909B-4554-84F5-8141C93868D9} | <item> | 122 | SUB | 131251204 | Hloubení zapažených jam a zářezů strojně s urovnáním dna do předepsaného profilu a spádu v hornině třídy těžitelnosti I skupiny 3 přes 100 do 500 m3 | m3 | 124.305 | 124.305 |  |  | https://podminky.urs.cz/item/CS_URS_2023_01/131251204 "Obkopání stávající betonové konstrukce anglických dvorků" 22,06*1,05 "Výkop pro základové konstrukce boční stěny terasy cukrárny" "Průměrná hloubka výkopu - 2600 mm" 6,91*2,6 "Průměrná hloubka výkopu 3650 mm" 14,7*3,65 "Výkop pro betonové patky sloupu" 20,22*1,46 | 21 | #VALUE! | #VALUE! |  | CS ÚRS 2023 01
<null>
1956/1./07a/HSV/2 |  | 5 |  | Oddíl |  | 2: Zakládání |  |  |  |  | 0 |  |  | #VALUE! | #VALUE!
| {5D6C00C9-C44B-42A4-BDFD-709E878CA24E} | <item> | 123 | SUB | 275313711 | Základy z betonu prostého patky a bloky z betonu kamenem neprokládaného tř. C 20/25 | m3 | 1.91 | 1.91 |  |  | https://podminky.urs.cz/item/CS_URS_2023_01/275313711 "Podkladní beton základových patek - sloupy cukrárny" 1,0*1,0*0,1*2 "První stupeň základové patky - sloupy cukrárny" 0,8*0,8*1,0*2 "Druhý stupeň základové patky - sloupy cukrárny" 0,5*0,5*0,86*2 | 21 | #VALUE! | #VALUE! |  | CS ÚRS 2023 01
| {BFD974C0-69F8-4DB1-980E-264B3508F763} | <item> | 124 | SUB | 275351122 | Bednění základů patek odstranění | m2 | 10.64 | 10.64 |  |  | https://podminky.urs.cz/item/CS_URS_2023_01/275351122 | 21 | #VALUE! | #VALUE! |  | CS ÚRS 2023 01
| {B4DB1FA6-2297-4419-8114-F417B27F358F} | <item> | 125 | SUB | 275351121 | Bednění základů patek zřízení | m2 | 10.64 | 10.64 |  |  | https://podminky.urs.cz/item/CS_URS_2023_01/275351121 "Podkladní beton základových patek - sloupy cukrárny" 1,0*0,1*4*2 "První stupeň základové patky - sloupy cukrárny" 0,8*1,0*4*2 "Druhý stupeň základové patky - sloupy cukrárny" 0,5*0,86*4*2 | 21 | #VALUE! | #VALUE! |  | CS ÚRS 2023 01
| {DA76DB83-76A3-4FB9-9C2D-5CB5BD10F9F3} | <item> | 126 | SUB | 279361821 | Výztuž základových zdí nosných svislých nebo odkloněných od svislice, rovinných nebo oblých, deskových nebo žebrových, včetně výztuže jejich žeber z betonářské oceli 10 505 (R) nebo BSt 500 | t | 0.287 | 0.287 |  |  | https://podminky.urs.cz/item/CS_URS_2023_01/279361821 "Základové pásy - boční stěna terasy cukrárny - výztuž 40kg/m3" 17,96*0,4*40*0,001 | 21 | #VALUE! | #VALUE! |  | CS ÚRS 2023 01
| {7B492C50-699F-4AA8-816D-96741B7E5877} | <item> | 127 | SUB | 279113145 | Základové zdi z tvárnic ztraceného bednění včetně výplně z betonu bez zvláštních nároků na vliv prostředí třídy C 20/25, tloušťky zdiva přes 300 do 400 mm | m2 | 17.96 | 17.96 |  |  | https://podminky.urs.cz/item/CS_URS_2023_01/279113145 "Základové pásy - boční stěna terasy cukrárny" 17,96 | 21 | #VALUE! | #VALUE! |  | CS ÚRS 2023 01
| {F5A4C408-5FB8-4252-B72C-FBFE9649F718} | <item> | 128 | SUB | 273351122 | Bednění základů desek odstranění | m2 | 1.99 | 1.99 |  |  | https://podminky.urs.cz/item/CS_URS_2023_01/273351122 | 21 | #VALUE! | #VALUE! |  | CS ÚRS 2023 01
| {56368260-0885-439F-A474-4B4B468BE7F0} | <item> | 129 | SUB | 273351121 | Bednění základů desek zřízení | m2 | 1.99 | 1.99 |  |  | https://podminky.urs.cz/item/CS_URS_2023_01/273351121 "Podkladní základové pásy - boční stěna terasy cukrárny" (0,625+0,6+0,625+0,6)*0,1 0,6*4*0,1*6 (0,925+0,6+0,925+0,6)*0,1 | 21 | #VALUE! | #VALUE! |  | CS ÚRS 2023 01
| {8E4562DA-36BD-41DE-AE14-4C026D3FEEBC} | <item> | 130 | SUB | 272313711 | Základy z betonu prostého klenby z betonu kamenem neprokládaného tř. C 20/25 | m3 | 0.309 | 0.309 |  |  | https://podminky.urs.cz/item/CS_URS_2023_01/272313711 "Podkladní základové pásy - boční stěna terasy cukrárny" 0,6*0,625*0,1 0,6*0,6*0,1*6 0,925*0,6*0,1 | 21 | #VALUE! | #VALUE! |  | CS ÚRS 2023 01
<null>
1956/1./07a/HSV/3 |  | 5 |  | Oddíl |  | 3: Svislé a kompletní konstrukce |  |  |  |  | 0 |  |  | #VALUE! | #VALUE!
| {462F74EA-76EC-4231-B874-DE78B313FF19} | <item> | 131 | SUB | 342291121 | Ukotvení příček plochými kotvami, do konstrukce cihelné | m | 5.25 | 5.25 |  |  | https://podminky.urs.cz/item/CS_URS_2023_01/342291121 "Boční stěna cukrárny - napojení na stávající zdivo" 4,25+1,0 | 21 | #VALUE! | #VALUE! |  | CS ÚRS 2023 01
| {2F56597A-5FCE-493E-A450-83291184CD31} | <item> | 132 | SUB | 311270391 | Zdivo z přesných vápenopískových tvárnic na tenkovrstvou maltu, tloušťka zdiva 200 mm, formát a rozměr tvárnic 14DF 498x200x248 mm plných, pevnosti přes P15 do P25 | m2 | 16.873 | 16.873 |  |  | https://podminky.urs.cz/item/CS_URS_2023_01/311270391 "Boční stěna cukrárny" 4,25*2,97 4,25*1,0 | 21 | #VALUE! | #VALUE! |  | CS ÚRS 2023 01
| {047A7B37-B5F2-4CAE-9635-1F6693C3CC4D} | <item> | 133 | SUB | 310238411 | Zazdívka otvorů ve zdivu nadzákladovém cihlami pálenými plochy přes 0,25 m2 do 1 m2 na maltu cementovou | m3 | 0.864 | 0.864 |  |  | https://podminky.urs.cz/item/CS_URS_2023_01/310238411 "Zazdívka okenních otvorů - suterénní zdivo - anglické dvorky" 1,2*0,6*0,3*4 | 21 | #VALUE! | #VALUE! |  | CS ÚRS 2023 01
| {67EFE25C-6C47-499A-A796-27A44C932729} | <item> | 134 | SUB | 319201321 | Vyrovnání nerovného povrchu vnitřního i vnějšího zdiva bez odsekání vadných cihel, maltou (s dodáním hmot) tl. do 30 mm | m2 | 19.068 | 19.068 |  |  | https://podminky.urs.cz/item/CS_URS_2023_01/319201321 "Zarovnání suterenního zdiva před provedením HI vrstev po vybourání kce angl. dvorků" "Uvažováno s vyrovnáním cca 40% plochy zdiva" "Schodišťová stěna" 1,345*3,14*0,4 "Suterénní stěna po vybourání angl. dvorků 2,01*6,0*0,4 17,935*1,75*0,4 Součet | 21 | #VALUE! | #VALUE! |  | CS ÚRS 2023 01
<null>
1956/1./07a/HSV/4 |  | 5 |  | Oddíl |  | 4: Vodorovné konstrukce |  |  |  |  | 0 |  |  | #VALUE! | #VALUE!
| {64C77BB0-1926-482E-A7E9-C3DCB190DD7F} | <item> | 135 | SUB | 417361821 | Výztuž ztužujících pásů a věnců z betonářské oceli 10 505 (R) nebo BSt 500 | t | 0.038 | 0.038 |  |  | https://podminky.urs.cz/item/CS_URS_2023_01/417361821 "Věnec boční stěny cukrárny v. 200 mm - výztuž cca 90kg/m3" 4,25*0,2*0,2*90*0,001 "Věnec boční stěny cukrárny v. 300 mm - výztuž cca 90kg/m3" 4,25*0,2*0,3*90*0,001 | 21 | #VALUE! | #VALUE! |  | CS ÚRS 2023 01
| {48AF6494-22CB-47C8-AD44-E934003AA7FD} | <item> | 136 | SUB | 417351116 | Bednění bočnic ztužujících pásů a věnců včetně vzpěr odstranění | m2 | 8.95 | 8.95 |  |  | https://podminky.urs.cz/item/CS_URS_2023_01/417351116 | 21 | #VALUE! | #VALUE! |  | CS ÚRS 2023 01
| {4A8833C3-74B3-48B1-A424-99110D209644} | <item> | 137 | SUB | 417351115 | Bednění bočnic ztužujících pásů a věnců včetně vzpěr zřízení | m2 | 8.95 | 8.95 |  |  | https://podminky.urs.cz/item/CS_URS_2023_01/417351115 "Věnec boční stěny cukrárny v. 200 mm" (4,5+0,2+4,25)*0,5 "Věnec boční stěny cukrárny v. 300 mm" (4,5+0,2+4,25)*0,5 | 21 | #VALUE! | #VALUE! |  | CS ÚRS 2023 01
| {4AC09323-4CEA-4769-9974-8EAE55452F29} | <item> | 138 | SUB | 417321515 | Ztužující pásy a věnce z betonu železového (bez výztuže) tř. C 25/30 | m3 | 0.425 | 0.425 |  |  | https://podminky.urs.cz/item/CS_URS_2023_01/417321515 "Věnec boční stěny cukrárny v. 200 mm" 4,25*0,2*0,2 "Věnec boční stěny cukrárny v. 300 mm" 4,25*0,2*0,3 | 21 | #VALUE! | #VALUE! |  | CS ÚRS 2023 01
<null>
1956/1./07a/HSV/9 |  | 5 |  | Oddíl |  | 9: Ostatní konstrukce a práce, bourání |  |  |  |  | 0 |  |  | #VALUE! | #VALUE!
| {99B91502-ED74-4E5B-92E5-CAFBB0E95184} | <item> | 139 | SUB | 985131111 | Očištění ploch stěn, rubu kleneb a podlah tlakovou vodou | m2 | 44.521 | 44.521 |  |  | https://podminky.urs.cz/item/CS_URS_2023_01/985131111 "Schodišťová stěna" 1,345*2,94 "Suterénní stěna po vybourání angl. dvorků 2,01*6,0 17,935*1,75 -1,2*0,6*4 | 21 | #VALUE! | #VALUE! |  | CS ÚRS 2023 01
| {04DABD2E-2014-446F-BBC2-98239D049193} | <item> | 140 | SUB | 961055111 | Bourání základů z betonu železového | m3 | 10.618 | 10.618 |  |  | https://podminky.urs.cz/item/CS_URS_2023_01/961055111 "Bourání stropní desky anglického dvorku" 1,325*9,42*0,15 -1,0*1,0*0,15*4 "Bourání stěn anglického dvorku" "Obvod x výška" (1,075+9,42+1,075)*1,4*0,3 (0,84+1,91+0,84)*1,55*0,3 "Bourání podlahy anglického dvorku" 9,42*1,325*0,2 1,91*0,84*0,2 | 21 | #VALUE! | #VALUE! |  | CS ÚRS 2023 01
<null>
1956/1./07a/HSV/997 |  | 5 |  | Oddíl |  | 997: Přesun sutě |  |  |  |  | 0 |  |  | #VALUE! | #VALUE!
| {B84CA60D-1C8E-407B-89A5-146D52CA23F7} | <item> | 141 | SUB | 997221615 | Poplatek za uložení stavebního odpadu na skládce (skládkovné) z prostého betonu zatříděného do Katalogu odpadů pod kódem 17 01 01 | t | 27.052 | 27.052 |  |  | https://podminky.urs.cz/item/CS_URS_2023_01/997221615 | 21 | #VALUE! | #VALUE! |  | CS ÚRS 2023 01
| {A3F32F0F-925B-4DDC-BDD0-F4A74EE6AE5C} | <item> | 142 | SUB | 997221611 | Nakládání na dopravní prostředky pro vodorovnou dopravu suti | t | 27.24 | 27.24 |  |  | https://podminky.urs.cz/item/CS_URS_2023_01/997221611 | 21 | #VALUE! | #VALUE! |  | CS ÚRS 2023 01
| {667DD003-BF05-4616-ACBF-58638A58F2AD} | <item> | 143 | SUB | 997221559 | Vodorovná doprava suti bez naložení, ale se složením a s hrubým urovnáním Příplatek k ceně za každý další i započatý 1 km přes 1 km | t | 136.2 | 136.2 |  |  | https://podminky.urs.cz/item/CS_URS_2023_01/997221559 27,24*5 'Přepočtené koeficientem množství | 21 | #VALUE! | #VALUE! |  | CS ÚRS 2023 01
| {9FC75BF9-512E-43B9-968D-3235C86D3A11} | <item> | 144 | SUB | 997221551 | Vodorovná doprava suti bez naložení, ale se složením a s hrubým urovnáním ze sypkých materiálů, na vzdálenost do 1 km | t | 27.24 | 27.24 |  |  | https://podminky.urs.cz/item/CS_URS_2023_01/997221551 | 21 | #VALUE! | #VALUE! |  | CS ÚRS 2023 01
<null>
1956/1./07a/HSV/998 |  | 5 |  | Oddíl |  | 998: Přesun hmot |  |  |  |  | 0 |  |  | #VALUE! | #VALUE!
| {0348C53D-6D45-4775-8058-8B4A25F79235} | <item> | 145 | SUB | 998011002 | Přesun hmot pro budovy občanské výstavby, bydlení, výrobu a služby s nosnou svislou konstrukcí zděnou z cihel, tvárnic nebo kamene vodorovná dopravní vzdálenost do 100 m pro budovy výšky přes 6 do 12 m | t | 255.669 | 255.669 |  |  | https://podminky.urs.cz/item/CS_URS_2023_01/998011002 | 21 | #VALUE! | #VALUE! |  | CS ÚRS 2023 01
<null>
1956/1./07a/PSV |  | 4 |  | Skupina |  | PSV: Práce a dodávky PSV |  |  |  |  | 0 |  |  | #VALUE! | #VALUE!
1956/1./07a/PSV/711 |  | 5 |  | Oddíl |  | 711: Izolace proti vodě, vlhkosti a plynům |  |  |  |  | 0 |  |  | #VALUE! | #VALUE!
| {C4FC3A26-5675-41E5-BE9F-C9DEEB9BCBB0} | <item> | 146 | SUB | 28323005 | fólie profilovaná (nopová) drenážní HDPE s výškou nopů 8mm | m2 | 129.611 | 129.611 |  |  | 106,15165*1,221 'Přepočtené koeficientem množství | 21 | #VALUE! | #VALUE! |  | CS ÚRS 2023 01
| {516A1789-4D9F-4040-A27F-C1441E9DD985} | <item> | 147 | SUB | 711161273 | Provedení izolace proti zemní vlhkosti nopovou fólií na ploše svislé S z nopové fólie | m2 | 106.152 | 106.152 |  |  | https://podminky.urs.cz/item/CS_URS_2023_01/711161273 "Schodišťová stěna - skladba W11" 1,345*1,94*3 "Suterénní stěna po vybourání angl. dvorků - skladba W11" 2,01*5,0*3 17,935*0,75*3 "Základová konstrukce boční stěny terasy cukrárny - skladba W11" 13,61*2 1,5*0,4 | 21 | #VALUE! | #VALUE! |  | CS ÚRS 2023 01
| {FA0FA453-D86A-448C-9251-6C9299E80E6A} | <item> | 148 | SUB | 69311172 | geotextilie PP s ÚV stabilizací 300g/m2 | m2 | 111.459 | 111.459 |  |  | 106,15165*1,05 'Přepočtené koeficientem množství | 21 | #VALUE! | #VALUE! |  | CS ÚRS 2023 01
| {43588652-E62C-4FB4-868F-55A60D58BFF1} | <item> | 149 | SUB | 711491272 | Provedení doplňků izolace proti vodě textilií na ploše svislé S vrstva ochranná | m2 | 106.152 | 106.152 |  |  | https://podminky.urs.cz/item/CS_URS_2023_01/711491272 "Schodišťová stěna - skladba W11" 1,345*1,94*3 "Suterénní stěna po vybourání angl. dvorků - skladba W11" 2,01*5,0*3 17,935*0,75*3 "Základová konstrukce boční stěny terasy cukrárny - skladba W11" 13,61*2 1,5*0,4 | 21 | #VALUE! | #VALUE! |  | CS ÚRS 2023 01
| {337FFA23-C7A0-49BD-80C3-CE88192716A3} | <item> | 150 | SUB | 998711102 | Přesun hmot pro izolace proti vodě, vlhkosti a plynům stanovený z hmotnosti přesunovaného materiálu vodorovná dopravní vzdálenost do 50 m v objektech výšky přes 6 do 12 m | t | 0.837 | 0.837 |  |  | https://podminky.urs.cz/item/CS_URS_2023_01/998711102 | 21 | #VALUE! | #VALUE! |  | CS ÚRS 2023 01
| {E021A845-E760-4392-83B2-9091F03944AF} | <item> | 151 | SUB | 62853004 | pás asfaltový natavitelný modifikovaný SBS tl 4,0mm s vložkou ze skleněné tkaniny a spalitelnou PE fólií nebo jemnozrnným minerálním posypem na horním povrchu | m2 | 129.611 | 129.611 |  |  | 106,15165*1,221 'Přepočtené koeficientem množství | 21 | #VALUE! | #VALUE! |  | CS ÚRS 2023 01
| {B95D395C-50DE-425B-829D-A027DCADFE59} | <item> | 152 | SUB | 711142559 | Provedení izolace proti zemní vlhkosti pásy přitavením NAIP na ploše svislé S | m2 | 106.152 | 106.152 |  |  | https://podminky.urs.cz/item/CS_URS_2023_01/711142559 "Schodišťová stěna - skladba W11" 1,345*1,94*3 "Suterénní stěna po vybourání angl. dvorků - skladba W11" 2,01*5,0*3 17,935*0,75*3 "Základová konstrukce boční stěny terasy cukrárny - skladba W11" 13,61*2 1,5*0,4 | 21 | #VALUE! | #VALUE! |  | CS ÚRS 2023 01
| {EBF8B6DB-7C36-454A-B06C-E38D7B3517D4} | <item> | 153 | SUB | 11163150 | lak penetrační asfaltový | t | 0.018 | 0.018 |  |  | 53,931*0,00034 'Přepočtené koeficientem množství | 21 | #VALUE! | #VALUE! |  | CS ÚRS 2023 01
| {402A0458-6D5D-4CE3-BC10-2FE592852EC4} | <item> | 154 | SUB | 711112001 | Provedení izolace proti zemní vlhkosti natěradly a tmely za studena na ploše svislé S nátěrem penetračním | m2 | 53.931 | 53.931 |  |  | https://podminky.urs.cz/item/CS_URS_2023_01/711112001 "Schodišťová stěna - skladba W11" 1,345*1,94 "Suterénní stěna po vybourání angl. dvorků - skladba W11" 2,01*5,0 17,935*0,75 "Základová konstrukce boční stěny terasy cukrárny - skladba W11" 13,61*2 1,5*0,4 | 21 | #VALUE! | #VALUE! |  | CS ÚRS 2023 01
<null>
1956/1./07a/PSV/762 |  | 5 |  | Oddíl |  | 762: Konstrukce tesařské |  |  |  |  | 0 |  |  | #VALUE! | #VALUE!
| {7D85F6E6-4A27-46C4-B9F3-AA753B226FA7} | <item> | 155 | SUB | 998762102 | Přesun hmot pro konstrukce tesařské stanovený z hmotnosti přesunovaného materiálu vodorovná dopravní vzdálenost do 50 m v objektech výšky přes 6 do 12 m | t | 1.064 | 1.064 |  |  | https://podminky.urs.cz/item/CS_URS_2023_01/998762102 | 21 | #VALUE! | #VALUE! |  | CS ÚRS 2023 01
| {209646FA-2501-4D0E-9EB8-6A6B8F5C8FC0} | <item> | 156 | SUB | 762431023 | Obložení stěn z desek OSB tl 15 mm nebroušených na pero a drážku přibíjených | m2 | 106.152 | 106.152 |  |  | https://podminky.urs.cz/item/CS_URS_2022_02/762431023 "Schodišťová stěna - skladba W11" 1,345*1,94*3 "Suterénní stěna po vybourání angl. dvorků - skladba W11" 2,01*5,0*3 17,935*0,75*3 "Základová konstrukce boční stěny terasy cukrárny - skladba W11" 13,61*2 1,5*0,4 | 21 | #VALUE! | #VALUE! |  | CS ÚRS 2022 02
<null>
1956/1./07a/PSV/767 |  | 5 |  | Oddíl |  | 767: Konstrukce zámečnické |  |  |  |  | 0 |  |  | #VALUE! | #VALUE!
| {7FC5249B-0505-4498-B5B2-DEED6434577F} | <item> | 157 | SUB | 767631800 | Demontáž oken pro beztmelé zasklení se zasklením | m2 | 2.88 | 2.88 |  |  | https://podminky.urs.cz/item/CS_URS_2023_01/767631800 "Demontáž sklepních oken" 1,2*0,6*4 | 21 | #VALUE! | #VALUE! |  | CS ÚRS 2023 01
| {1A40C7E3-1064-4140-8B66-1EC961BE0DE5} | <item> | 158 | SUB | 767996802 | Demontáž ostatních zámečnických konstrukcí rozebráním o hmotnosti jednotlivých dílů přes 50 do 100 kg | kg | 175 | 175 |  |  | https://podminky.urs.cz/item/CS_URS_2023_01/767996802 "Demontáž ocelových pororoštů" 35*5 | 21 | #VALUE! | #VALUE! |  | CS ÚRS 2023 01
<null>
1956/1./07a/PSV/772 |  | 5 |  | Oddíl |  | 772: Podlahy z kamene |  |  |  |  | 0 |  |  | #VALUE! | #VALUE!
| {16F42E3E-BFBB-4AD2-9A9B-3EE8D9FF7436} | <item> | 159 | SUB | 772522811 | Demontáž dlažby z kamene do suti z tvrdých kamenů kladených do malty | m2 | 8.482 | 8.482 |  |  | https://podminky.urs.cz/item/CS_URS_2023_01/772522811 "Pochozí plocha anglických dvorků" 1,325*9,42 -1,0*1,0*4 | 21 | #VALUE! | #VALUE! |  | CS ÚRS 2023 01
<null>
1956/1./07b |  | 3 |  | Objekt |  | 07b: Anglické dvorky - Stavební úpravy před Pizzerií |  |  |  |  | 0 |  |  | #VALUE! | #VALUE!
1956/1./07b/HSV |  | 4 |  | Skupina |  | HSV: Práce a dodávky HSV |  |  |  |  | 0 |  |  | #VALUE! | #VALUE!
1956/1./07b/HSV/2 |  | 5 |  | Oddíl |  | 2: Zakládání |  |  |  |  | 0 |  |  | #VALUE! | #VALUE!
| {C76D3893-ED26-4992-A1A1-F09582367DB1} | <item> | 160 | SUB | 274351122 | Bednění základů pasů rovné odstranění | m2 | 10.25 | 10.25 |  |  | https://podminky.urs.cz/item/CS_URS_2023_01/274351122 | 21 | #VALUE! | #VALUE! |  | CS ÚRS 2023 01
| {6B1D3799-E4EB-4192-89F8-948C1ACD74FA} | <item> | 161 | SUB | 274351121 | Bednění základů pasů rovné zřízení | m2 | 10.25 | 10.25 |  |  | https://podminky.urs.cz/item/CS_URS_2023_01/274351121 "Základové pásy pro sloupy zastřešení terasy pizzerie" (6,035+5,885)*0,5 (4,365+4,215)*0,5 | 21 | #VALUE! | #VALUE! |  | CS ÚRS 2023 01
| {29D7B48A-6D5B-4DB6-BFB5-4460EE8E19F0} | <item> | 162 | SUB | 274313711 | Základy z betonu prostého pasy betonu kamenem neprokládaného tř. C 20/25 | m3 | 2.56 | 2.56 |  |  | https://podminky.urs.cz/item/CS_URS_2023_01/274313711 "Základové pásy pro sloupy zastřešení terasy pizzerie" 2,98*0,5 2,14*0,5 | 21 | #VALUE! | #VALUE! |  | CS ÚRS 2023 01
<null>
1956/1./07b/HSV/3 |  | 5 |  | Oddíl |  | 3: Svislé a kompletní konstrukce |  |  |  |  | 0 |  |  | #VALUE! | #VALUE!
| {A1766D90-CB12-4820-A89E-10179556B9CE} | <item> | 163 | SUB | 310238411 | Zazdívka otvorů ve zdivu nadzákladovém cihlami pálenými plochy přes 0,25 m2 do 1 m2 na maltu cementovou | m3 | 0.432 | 0.432 |  |  | https://podminky.urs.cz/item/CS_URS_2023_01/310238411 "Zazdívka okenních otvorů - suterénní zdivo - anglické dvorky" 1,2*0,6*0,3*2 | 21 | #VALUE! | #VALUE! |  | CS ÚRS 2023 01
<null>
1956/1./07b/HSV/4 |  | 5 |  | Oddíl |  | 4: Vodorovné konstrukce |  |  |  |  | 0 |  |  | #VALUE! | #VALUE!
| {1407BCB8-1126-4E0C-8508-928217AC21E8} | <item> | 164 | SUB | 59341410 | panel stropní plný PZD 2080x590x140mm | kus | 3 | 3 |  |  |  | 21 | #VALUE! | #VALUE! |  | CS ÚRS 2023 01
| {2AB85A9E-D897-4A23-B3B2-13E17449C1A6} | <item> | 165 | SUB | 411127111 | Montáž stropních panelů železobetonových se zabetonováním spár šířky do 50 mm, délky panelů do 3 m, hmotnosti do 1 t | kus | 3 | 3 |  |  | https://podminky.urs.cz/item/CS_URS_2023_01/411127111 "Zakrytí ubouraných anglických dvorků" "Panely budou upraveny na požadovaný rozměr" 3 | 21 | #VALUE! | #VALUE! |  | CS ÚRS 2023 01
<null>
1956/1./07b/HSV/9 |  | 5 |  | Oddíl |  | 9: Ostatní konstrukce a práce, bourání |  |  |  |  | 0 |  |  | #VALUE! | #VALUE!
| {8BD21DD3-0083-4BD3-AE2E-B31E72E6A875} | <item> | 166 | SUB | 961055111 | Bourání základů z betonu železového | m3 | 2.204 | 2.204 |  |  | https://podminky.urs.cz/item/CS_URS_2023_01/961055111 "Ubourání stěny aglického dvorku" (0,558+0,86+0,558)*0,285*0,17*2 (0,558+1,2+0,558)*0,285*0,17 "Vybourání podkladní betonové desky - pochozí část anglických dvorků" 2,31*0,558*0,25 4,614*0,558*0,25 4,812*0,558*0,25 1,887*0,558*0,25 | 21 | #VALUE! | #VALUE! |  | CS ÚRS 2023 01
<null>
1956/1./07b/HSV/997 |  | 5 |  | Oddíl |  | 997: Přesun sutě |  |  |  |  | 0 |  |  | #VALUE! | #VALUE!
| {7BF9699D-CB00-475A-AF02-02100B1FF4CF} | <item> | 167 | SUB | 997221615 | Poplatek za uložení stavebního odpadu na skládce (skládkovné) z prostého betonu zatříděného do Katalogu odpadů pod kódem 17 01 01 | t | 6.84 | 6.84 |  |  | https://podminky.urs.cz/item/CS_URS_2023_01/997221615 | 21 | #VALUE! | #VALUE! |  | CS ÚRS 2023 01
| {1E7F1E17-7AAA-475F-BD3D-94A5454FCF00} | <item> | 168 | SUB | 997221611 | Nakládání na dopravní prostředky pro vodorovnou dopravu suti | t | 6.84 | 6.84 |  |  | https://podminky.urs.cz/item/CS_URS_2023_01/997221611 | 21 | #VALUE! | #VALUE! |  | CS ÚRS 2023 01
| {81CFC0F4-B6BF-4D5F-96D0-8BC17CB8D4A8} | <item> | 169 | SUB | 997221559 | Vodorovná doprava suti bez naložení, ale se složením a s hrubým urovnáním Příplatek k ceně za každý další i započatý 1 km přes 1 km | t | 34.2 | 34.2 |  |  | https://podminky.urs.cz/item/CS_URS_2023_01/997221559 6,84*5 'Přepočtené koeficientem množství | 21 | #VALUE! | #VALUE! |  | CS ÚRS 2023 01
| {E351BF07-57A0-42DD-878A-916FF7D66C50} | <item> | 170 | SUB | 997221551 | Vodorovná doprava suti bez naložení, ale se složením a s hrubým urovnáním ze sypkých materiálů, na vzdálenost do 1 km | t | 6.84 | 6.84 |  |  | https://podminky.urs.cz/item/CS_URS_2023_01/997221551 | 21 | #VALUE! | #VALUE! |  | CS ÚRS 2023 01
<null>
1956/1./07b/HSV/998 |  | 5 |  | Oddíl |  | 998: Přesun hmot |  |  |  |  | 0 |  |  | #VALUE! | #VALUE!
| {4CD05086-8618-41DA-BE31-1511E726DD20} | <item> | 171 | SUB | 998011002 | Přesun hmot pro budovy občanské výstavby, bydlení, výrobu a služby s nosnou svislou konstrukcí zděnou z cihel, tvárnic nebo kamene vodorovná dopravní vzdálenost do 100 m pro budovy výšky přes 6 do 12 m | t | 8.7 | 8.7 |  |  | https://podminky.urs.cz/item/CS_URS_2023_01/998011002 | 21 | #VALUE! | #VALUE! |  | CS ÚRS 2023 01
<null>
1956/1./07b/PSV |  | 4 |  | Skupina |  | PSV: Práce a dodávky PSV |  |  |  |  | 0 |  |  | #VALUE! | #VALUE!
1956/1./07b/PSV/722 |  | 5 |  | Oddíl |  | 722: Zdravotechnika - vnitřní vodovod |  |  |  |  | 0 |  |  | #VALUE! | #VALUE!
| {49B0BF84-72DC-402D-9930-D792B940703C} | <item> | 172 | SUB | 722R001 | Přetrasování vodovodního potrubí po zazdění otvorů | kompl | 1 | 1 |  |  |  | 21 | #VALUE! | #VALUE!
<null>
1956/1./07b/PSV/751 |  | 5 |  | Oddíl |  | 751: Vzduchotechnika |  |  |  |  | 0 |  |  | #VALUE! | #VALUE!
| {58CA778C-590D-4553-BF9C-2BE3B6B743D9} | <item> | 173 | SUB | 751R002 | Montáž ventilační mřížky do potrubí VZT vč. dodávky mřížky | kus | 2 | 2 |  |  | https://podminky.urs.cz/item/CS_URS_2023_01/751R002 "Úprava stávajícího VZT potrubí kvůli zrušení anglických dvorků" 2 | 21 | #VALUE! | #VALUE! |  | CS ÚRS 2023 01
| {97C27FF8-DC54-46C4-B10F-D2EF64DC9DA5} | <item> | 174 | SUB | 751R001 | Demontáž a zaslepení vzduchotechnického potrubí | ks | 2 | 2 |  |  | "Zaslepení potrubí VZT napojeného do okna anglického dvorku" 2 | 21 | #VALUE! | #VALUE!
<null>
1956/1./07b/PSV/767 |  | 5 |  | Oddíl |  | 767: Konstrukce zámečnické |  |  |  |  | 0 |  |  | #VALUE! | #VALUE!
| {DB88806E-4C0D-4B10-9E73-37B254C60215} | <item> | 175 | SUB | 767631800 | Demontáž oken pro beztmelé zasklení se zasklením | m2 | 1.44 | 1.44 |  |  | https://podminky.urs.cz/item/CS_URS_2023_01/767631800 "Demontáž sklepních oken" 1,2*0,6*2 | 21 | #VALUE! | #VALUE! |  | CS ÚRS 2023 01
| {4290AAD6-6BB9-4B8D-B41E-A646E4A19543} | <item> | 176 | SUB | 767996802 | Demontáž ostatních zámečnických konstrukcí rozebráním o hmotnosti jednotlivých dílů přes 50 do 100 kg | kg | 78 | 78 |  |  | https://podminky.urs.cz/item/CS_URS_2023_01/767996802 "Demontáž ocelových pororoštů" 28+25+25 | 21 | #VALUE! | #VALUE! |  | CS ÚRS 2023 01
<null>
1956/1./07b/PSV/772 |  | 5 |  | Oddíl |  | 772: Podlahy z kamene |  |  |  |  | 0 |  |  | #VALUE! | #VALUE!
| {F22F459A-C390-4E3A-ACE3-BB6EAA6D40E8} | <item> | 177 | SUB | 772522811 | Demontáž dlažby z kamene do suti z tvrdých kamenů kladených do malty | m2 | 7.831 | 7.831 |  |  | https://podminky.urs.cz/item/CS_URS_2023_01/772522811 "Pochozí plocha anglických dvorků" 17,565*0,558 -1,54*0,5 -1,2*0,5*2 | 21 | #VALUE! | #VALUE! |  | CS ÚRS 2023 01
<null>
1956/1./08 |  | 3 |  | Objekt |  | 08: Oprava schodiště vč. zábradlí - vstup do předávací stanice distribuce tepla |  |  |  |  | 0 |  |  | #VALUE! | #VALUE!
1956/1./08/HSV |  | 4 |  | Skupina |  | HSV: Práce a dodávky HSV |  |  |  |  | 0 |  |  | #VALUE! | #VALUE!
1956/1./08/HSV/3 |  | 5 |  | Oddíl |  | 3: Svislé a kompletní konstrukce |  |  |  |  | 0 |  |  | #VALUE! | #VALUE!
| {0B0ED5D8-EA6A-4F61-B2FC-377B63798758} | <item> | 178 | SUB | 13010440 | úhelník ocelový rovnostranný jakost S235JR (11 375) 100x100x8mm | t | 0.054 | 0.054 |  |  |  | 21 | #VALUE! | #VALUE! |  | CS ÚRS 2023 01
| {51351ED0-5710-41A9-A424-411B140CC65F} | <item> | 179 | SUB | 317941121 | Osazování ocelových válcovaných nosníků na zdivu I nebo IE nebo U nebo UE nebo L do č. 12 nebo výšky do 120 mm | t | 0.054 | 0.054 |  |  | https://podminky.urs.cz/item/CS_URS_2023_01/317941121 "Nové překlady nad otvory" 0,9*12,18*0,001*2 1,3*12,18*0,001*2 | 21 | #VALUE! | #VALUE! |  | CS ÚRS 2023 01
<null>
1956/1./08/HSV/6 |  | 5 |  | Oddíl |  | 6: Úpravy povrchů, podlahy a osazování výplní |  |  |  |  | 0 |  |  | #VALUE! | #VALUE!
| {7E6176BF-A244-4B3E-9D84-59C3E0180750} | <item> | 180 | SUB | 622111111 | Vyspravení povrchu neomítaných vnějších ploch betonových nebo železobetonových konstrukcí s rozetřením vysprávky do ztracena maltou cementovou celoplošně stěn | m2 | 10.851 | 10.851 |  |  | https://podminky.urs.cz/item/CS_URS_2023_01/622111111 "Vyspravení cca 50% plochy zdiva" 9,64*0,5 1,175*2,84*0,5 1,175*0,17*0,5 5,105*0,17*0,5 (0,17+5,105+1,345)*0,3*0,5 8,78*0,5 -0,9*1,12*0,5 -1,0*1,85*0,5 -0,5*0,5*0,5 | 21 | #VALUE! | #VALUE! |  | CS ÚRS 2023 01
| {647DC995-E3D6-4E25-B132-245AFF7491FD} | <item> | 181 | SUB | 622R001 | Omítka stěn imitující vzhled přírodního kamene s příměsí slídy, vč. penetrace a uzavíracího nátěru | m2 | 16.031 | 16.031 |  |  | "Boční stěna schodiště - omítka s imitací přírodního kamene" 9,64 1,175*2,84 1,175*0,17 5,105*0,17 (0,17+5,105+1,345)*0,3 | 21 | #VALUE! | #VALUE!
| {FA0FC66F-FA7F-495C-9A28-38EF7237C4BD} | <item> | 182 | SUB | 622142001 | Potažení vnějších ploch pletivem v ploše nebo pruzích, na plném podkladu sklovláknitým vtlačením do tmelu stěn | m2 | 16.031 | 16.031 |  |  | https://podminky.urs.cz/item/CS_URS_2023_01/622142001 "Boční stěna schodiště - omítka s imitací přírodního kamene" 9,64 1,175*2,84 1,175*0,17 5,105*0,17 (0,17+5,105+1,345)*0,3 | 21 | #VALUE! | #VALUE! |  | CS ÚRS 2023 01
| {D4406756-E16D-47DE-8876-871B9FF3065E} | <item> | 183 | SUB | 633811111 | Broušení betonových podlah nerovností do 2 mm (stržení šlemu) | m2 | 7.367 | 7.367 |  |  | https://podminky.urs.cz/item/CS_URS_2023_01/633811111 "Schodiště" 2,63*1,175 3,64*1,175 | 21 | #VALUE! | #VALUE! |  | CS ÚRS 2023 01
<null>
1956/1./08/HSV/9 |  | 5 |  | Oddíl |  | 9: Ostatní konstrukce a práce, bourání |  |  |  |  | 0 |  |  | #VALUE! | #VALUE!
| {A32E1870-C1E2-45E9-ADF3-BFB46086B934} | <item> | 184 | SUB | 985112112 | Odsekání degradovaného betonu stěn, tloušťky přes 10 do 30 mm | m2 | 10.851 | 10.851 |  |  | https://podminky.urs.cz/item/CS_URS_2023_01/985112112 "Vyspravení cca 50% plochy zdiva" "Boční stěna schodiště - omítka s imitací přírodního kamene" 9,64*0,5 1,175*2,84*0,5 1,175*0,17*0,5 5,105*0,17*0,5 (0,17+5,105+1,345)*0,3*0,5 8,78*0,5 -0,9*1,12*0,5 -1,0*1,85*0,5 -0,5*0,5*0,5 | 21 | #VALUE! | #VALUE! |  | CS ÚRS 2023 01
| {23CCF136-DE0B-4530-8BBF-63761701D7CA} | <item> | 185 | SUB | 985324231 | Ochranný nátěr betonu akrylátový trojnásobný se stěrkou S5 (OS-D) | m2 | 9.668 | 9.668 |  |  | https://podminky.urs.cz/item/CS_URS_2023_01/985324231 "Betonová podlaha" 1,475*1,56 "Schodiště" 2,63*1,175 3,64*1,175 | 21 | #VALUE! | #VALUE! |  | CS ÚRS 2023 01
| {4AFA674D-CDC4-4DEC-901D-EB5A916CFBFD} | <item> | 186 | SUB | 985R01 | Ošetření ploch stěn, rubu kleneb a podlah přípravkem proti plísním | m2 | 18.332 | 18.332 |  |  | "Betonová podlaha" 1,475*1,56 "Boční stěna schodiště - omítka s imitací přírodního kamene" 9,64 1,175*2,84 1,175*0,17 5,105*0,17 (0,17+5,105+1,345)*0,3 | 21 | #VALUE! | #VALUE!
| {1810AB79-D3BC-4FDD-9958-F3B123A155F0} | <item> | 187 | SUB | 985323912 | Spojovací můstek reprofilovaného betonu Příplatek k cenám za plochu do 10 m2 jednotlivě | m2 | 31.371 | 31.371 |  |  | https://podminky.urs.cz/item/CS_URS_2023_01/985323912 | 21 | #VALUE! | #VALUE! |  | CS ÚRS 2023 01
| {DE026181-6053-41D8-8089-4233A9C23802} | <item> | 188 | SUB | 985323112 | Spojovací můstek reprofilovaného betonu na cementové bázi, tloušťky 2 mm | m2 | 31.371 | 31.371 |  |  | https://podminky.urs.cz/item/CS_URS_2023_01/985323112 "Betonová podlaha" 1,475*1,56 "Schodiště" 2,63*1,175 3,64*1,175 "Boční stěna schodiště - omítka s imitací přírodního kamene" 9,64 1,175*2,84 1,175*0,17 5,105*0,17 (0,17+5,105+1,345)*0,3 8,78 -0,9*1,12 -1,0*1,85 -0,5*0,5 | 21 | #VALUE! | #VALUE! |  | CS ÚRS 2023 01
| {04EC97FE-D98E-4715-B523-89CA72E29E83} | <item> | 189 | SUB | 985312192 | Stěrka k vyrovnání ploch reprofilovaného betonu Příplatek k cenám za plochu do 10 m2 jednotlivě | m2 | 9.668 | 9.668 |  |  | https://podminky.urs.cz/item/CS_URS_2023_01/985312192 | 21 | #VALUE! | #VALUE! |  | CS ÚRS 2023 01
| {9354FA7C-FDD9-4C6F-BC99-615C9797A96D} | <item> | 190 | SUB | 985312134 | Stěrka k vyrovnání ploch reprofilovaného betonu rubu kleneb a podlah, tloušťky do 5 mm | m2 | 9.668 | 9.668 |  |  | https://podminky.urs.cz/item/CS_URS_2023_01/985312134 "Betonová podlaha" 1,475*1,56 "Schodiště" 2,63*1,175 3,64*1,175 | 21 | #VALUE! | #VALUE! |  | CS ÚRS 2023 01
| {D95EB651-F1C8-4B6D-B603-BA4352A55EAE} | <item> | 191 | SUB | 985311912 | Reprofilace betonu sanačními maltami na cementové bázi ručně Příplatek k cenám za plochu do 10 m2 jednotlivě | m2 | 9.668 | 9.668 |  |  | https://podminky.urs.cz/item/CS_URS_2023_01/985311912 | 21 | #VALUE! | #VALUE! |  | CS ÚRS 2023 01
| {75B0FE40-6F3A-4BA5-B76C-0FA2DB3F3E4F} | <item> | 192 | SUB | 985311312 | Reprofilace betonu sanačními maltami na cementové bázi ručně rubu kleneb a podlah, tloušťky přes 10 do 20 mm | m2 | 9.668 | 9.668 |  |  | https://podminky.urs.cz/item/CS_URS_2023_01/985311312 "Betonová podlaha" 1,475*1,56 "Schodiště" 2,63*1,175 3,64*1,175 | 21 | #VALUE! | #VALUE! |  | CS ÚRS 2023 01
| {74040B3A-958C-4397-9901-52DE73DF26BF} | <item> | 193 | SUB | 985131111 | Očištění ploch stěn, rubu kleneb a podlah tlakovou vodou | m2 | 24.004 | 24.004 |  |  | https://podminky.urs.cz/item/CS_URS_2023_01/985131111 "Betonová podlaha" 1,475*1,56 "Boční stěna schodiště - omítka s imitací přírodního kamene" 9,64 1,175*2,84 1,175*0,17 5,105*0,17 (0,17+5,105+1,345)*0,3 8,78 -0,9*1,12 -1,0*1,85 -0,5*0,5 | 21 | #VALUE! | #VALUE! |  | CS ÚRS 2023 01
| {481AE067-2122-4E41-BF5B-334F6F10919C} | <item> | 194 | SUB | 985112193 | Odsekání degradovaného betonu Příplatek k cenám za plochu do 10 m2 jednotlivě | m2 | 20.52 | 20.52 |  |  | https://podminky.urs.cz/item/CS_URS_2023_01/985112193 | 21 | #VALUE! | #VALUE! |  | CS ÚRS 2023 01
| {C53D8DC7-2121-4472-BBD2-A24F91F600BE} | <item> | 195 | SUB | 985112132 | Odsekání degradovaného betonu rubu kleneb a podlah, tloušťky přes 10 do 30 mm | m2 | 9.668 | 9.668 |  |  | https://podminky.urs.cz/item/CS_URS_2023_01/985112132 "Betonová podlaha" 1,475*1,56 "Schodiště" 2,63*1,175 3,64*1,175 | 21 | #VALUE! | #VALUE! |  | CS ÚRS 2023 01
| {D343304B-68DA-48DD-942F-27654BAD67AD} | <item> | 196 | SUB | 962052210 | Bourání zdiva železobetonového nadzákladového, objemu do 1 m3 | m3 | 0.444 | 0.444 |  |  | https://podminky.urs.cz/item/CS_URS_2023_01/962052210 "Rozšíření dveřního otvoru" 1,85*0,12*0,3 "Vybourání nových otvorů pro odvětrání místnosti -1.01" 0,5*0,5*0,3 1,12*0,9*0,3 | 21 | #VALUE! | #VALUE! |  | CS ÚRS 2023 01
<null>
1956/1./08/HSV/997 |  | 5 |  | Oddíl |  | 997: Přesun sutě |  |  |  |  | 0 |  |  | #VALUE! | #VALUE!
| {A7BEE6A4-6F4F-4BB9-973C-223A2D0B47C2} | <item> | 197 | SUB | 997221615 | Poplatek za uložení stavebního odpadu na skládce (skládkovné) z prostého betonu zatříděného do Katalogu odpadů pod kódem 17 01 01 | t | 4.978 | 4.978 |  |  | https://podminky.urs.cz/item/CS_URS_2023_01/997221615 | 21 | #VALUE! | #VALUE! |  | CS ÚRS 2023 01
| {6364EB49-72D3-4FA3-9F7D-7567ABC79980} | <item> | 198 | SUB | 997221611 | Nakládání na dopravní prostředky pro vodorovnou dopravu suti | t | 3.505 | 3.505 |  |  | https://podminky.urs.cz/item/CS_URS_2023_01/997221611 | 21 | #VALUE! | #VALUE! |  | CS ÚRS 2023 01
| {56A6E78C-E3FA-44C5-B790-5255AAC03CC5} | <item> | 199 | SUB | 997221559 | Vodorovná doprava suti bez naložení, ale se složením a s hrubým urovnáním Příplatek k ceně za každý další i započatý 1 km přes 1 km | t | 17.525 | 17.525 |  |  | https://podminky.urs.cz/item/CS_URS_2023_01/997221559 3,505*5 'Přepočtené koeficientem množství | 21 | #VALUE! | #VALUE! |  | CS ÚRS 2023 01
| {7644DF3D-832A-474A-8162-44EAEEC6790D} | <item> | 200 | SUB | 997221551 | Vodorovná doprava suti bez naložení, ale se složením a s hrubým urovnáním ze sypkých materiálů, na vzdálenost do 1 km | t | 3.505 | 3.505 |  |  | https://podminky.urs.cz/item/CS_URS_2023_01/997221551 | 21 | #VALUE! | #VALUE! |  | CS ÚRS 2023 01
<null>
1956/1./08/HSV/998 |  | 5 |  | Oddíl |  | 998: Přesun hmot |  |  |  |  | 0 |  |  | #VALUE! | #VALUE!
| {7E29A5A7-DA53-4A9E-838A-18F3293667BF} | <item> | 201 | SUB | 998011002 | Přesun hmot pro budovy občanské výstavby, bydlení, výrobu a služby s nosnou svislou konstrukcí zděnou z cihel, tvárnic nebo kamene vodorovná dopravní vzdálenost do 100 m pro budovy výšky přes 6 do 12 m | t | 1.707 | 1.707 |  |  | https://podminky.urs.cz/item/CS_URS_2023_01/998011002 | 21 | #VALUE! | #VALUE! |  | CS ÚRS 2023 01
<null>
1956/1./08/PSV |  | 4 |  | Skupina |  | PSV: Práce a dodávky PSV |  |  |  |  | 0 |  |  | #VALUE! | #VALUE!
1956/1./08/PSV/751 |  | 5 |  | Oddíl |  | 751: Vzduchotechnika |  |  |  |  | 0 |  |  | #VALUE! | #VALUE!
| {AFD13F41-16FF-4AC4-951A-A169EF10906D} | <item> | 202 | SUB | 751R001 | Montáž ventilátoru vč. dodávky, ventilátor 260 m3/hod | kus | 1 | 1 |  |  |  | 21 | #VALUE! | #VALUE!
<null>
1956/1./08/PSV/767 |  | 5 |  | Oddíl |  | 767: Konstrukce zámečnické |  |  |  |  | 0 |  |  | #VALUE! | #VALUE!
| {9FFF423C-770E-41BF-9A3C-645538D2E696} | <item> | 203 | SUB | 767R003 | Zábradlí schodiště a oplocení schodiště vč. uzamykatelné branky | kompl. | 1 | 1 |  |  |  | 21 | #VALUE! | #VALUE!
| {760F44B2-1AD6-4208-AF4B-50FD0CC3253B} | <item> | 204 | SUB | 767996703 | Demontáž ostatních zámečnických konstrukcí řezáním o hmotnosti jednotlivých dílů přes 100 do 250 kg | kg | 205.152 | 205.152 |  |  | https://podminky.urs.cz/item/CS_URS_2023_01/767996703 "Ocelová branka" 30 "Ocelové zábradlí" 1,0*5,34*7 6,45*5,34*4 | 21 | #VALUE! | #VALUE! |  | CS ÚRS 2023 01
| {5848AE10-6467-4C21-9AA5-6A850CA2FB2F} | <item> | 205 | SUB | 767R002 | AL větrací mřížka obdelníková se síťkou, s pevnou žaluzií, 554x554 mm, Antracit | kus | 1 | 1 |  |  |  | 21 | #VALUE! | #VALUE!
| {8FDDA64C-C492-489E-B95E-B63D6A02BBA6} | <item> | 206 | SUB | 767R001 | AL větrací mřížka obdelníková se síťkou, s pevnou žaluzií, 954x1174 mm, Antracit | kus | 1 | 1 |  |  |  | 21 | #VALUE! | #VALUE!
<null>
1956/1./08/PSV/783 |  | 5 |  | Oddíl |  | 783: Dokončovací práce - nátěry |  |  |  |  | 0 |  |  | #VALUE! | #VALUE!
| {1E1863C1-F81D-4A9D-BFA1-3B9E5121B3B3} | <item> | 207 | SUB | 783317101 | Krycí nátěr (email) zámečnických konstrukcí jednonásobný syntetický standardní | m2 | 1.715 | 1.715 |  |  | https://podminky.urs.cz/item/CS_URS_2023_01/783317101 | 21 | #VALUE! | #VALUE! |  | CS ÚRS 2023 01
| {7E5EBED4-2078-46DE-9E67-A9949AF6D508} | <item> | 208 | SUB | 783314101 | Základní nátěr zámečnických konstrukcí jednonásobný syntetický | m2 | 1.715 | 1.715 |  |  | https://podminky.urs.cz/item/CS_URS_2023_01/783314101 | 21 | #VALUE! | #VALUE! |  | CS ÚRS 2023 01
| {DEB4C3AF-863F-4B39-AF7D-886DBE65FF8E} | <item> | 209 | SUB | 783301313 | Příprava podkladu zámečnických konstrukcí před provedením nátěru odmaštění odmašťovačem ředidlovým | m2 | 1.715 | 1.715 |  |  | https://podminky.urs.cz/item/CS_URS_2023_01/783301313 "Nové překlady nad otvory" 0,9*0,3897*2 1,3*0,3897*2 | 21 | #VALUE! | #VALUE! |  | CS ÚRS 2023 01
<null>
1956/1./09 |  | 3 |  | Objekt |  | 09: Oprava schodiště vč. zábradlí - vstup do suterénu objektu - 1.13 |  |  |  |  | 0 |  |  | #VALUE! | #VALUE!
1956/1./09/HSV |  | 4 |  | Skupina |  | HSV: Práce a dodávky HSV |  |  |  |  | 0 |  |  | #VALUE! | #VALUE!
1956/1./09/HSV/6 |  | 5 |  | Oddíl |  | 6: Úpravy povrchů, podlahy a osazování výplní |  |  |  |  | 0 |  |  | #VALUE! | #VALUE!
| {A22C173D-448D-4DE8-86F1-787FB5293B51} | <item> | 210 | SUB | 633811111 | Broušení betonových podlah nerovností do 2 mm (stržení šlemu) | m2 | 9.334 | 9.334 |  |  | https://podminky.urs.cz/item/CS_URS_2023_01/633811111 "Schodiště" 6,05+3,284 | 21 | #VALUE! | #VALUE! |  | CS ÚRS 2023 01
| {8ED5EA5E-7E63-4A2E-895B-A62FD656AEA6} | <item> | 211 | SUB | 621111111 | Vyspravení povrchu neomítaných vnějších ploch betonových nebo železobetonových konstrukcí s rozetřením vysprávky do ztracena maltou cementovou celoplošně podhledů | m2 | 1.466 | 1.466 |  |  | https://podminky.urs.cz/item/CS_URS_2023_01/621111111 "Vyspravení cca 50% plochy zdiva" 5,48*0,535*0,5 | 21 | #VALUE! | #VALUE! |  | CS ÚRS 2023 01
| {8DBC13A4-0386-4561-A80F-824C5A47FF7F} | <item> | 212 | SUB | 622111111 | Vyspravení povrchu neomítaných vnějších ploch betonových nebo železobetonových konstrukcí s rozetřením vysprávky do ztracena maltou cementovou celoplošně stěn | m2 | 57.217 | 57.217 |  |  | https://podminky.urs.cz/item/CS_URS_2023_01/622111111 "Vyspravení cca 50% plochy zdiva" "Boční stěny schodiště " 20,6*5,72*0,5 4,42*0,535*2*0,5 -1,2*0,6*2*0,5 -0,88*2,01*0,5 -2,365*2,08*0,5 | 21 | #VALUE! | #VALUE! |  | CS ÚRS 2023 01
<null>
1956/1./09/HSV/9 |  | 5 |  | Oddíl |  | 9: Ostatní konstrukce a práce, bourání |  |  |  |  | 0 |  |  | #VALUE! | #VALUE!
| {C194F8EF-165F-4897-9966-3223F611530C} | <item> | 214 | SUB | 985312192 | Stěrka k vyrovnání ploch reprofilovaného betonu Příplatek k cenám za plochu do 10 m2 jednotlivě | m2 | 16.458 | 16.458 |  |  | https://podminky.urs.cz/item/CS_URS_2023_01/985312192 "Schodiště" 6,05+3,284 "Spodní plocha - Podstupňová deska a podesty schodiště" 5,874+1,25 | 21 | #VALUE! | #VALUE! |  | CS ÚRS 2023 01
| {E3D707CC-9119-413B-B675-2EFA82E3B893} | <item> | 215 | SUB | 985312134 | Stěrka k vyrovnání ploch reprofilovaného betonu rubu kleneb a podlah, tloušťky do 5 mm | m2 | 45.708 | 45.708 |  |  | https://podminky.urs.cz/item/CS_URS_2023_01/985312134 "Betonová podlaha" 29,25 "Schodiště" 6,05+3,284 "Spodní plocha - Podstupňová deska a podesty schodiště" 5,874+1,25 | 21 | #VALUE! | #VALUE! |  | CS ÚRS 2023 01
| {CFA43C63-36B5-431F-9D57-B84527B81627} | <item> | 216 | SUB | 985311912 | Reprofilace betonu sanačními maltami na cementové bázi ručně Příplatek k cenám za plochu do 10 m2 jednotlivě | m2 | 16.458 | 16.458 |  |  | https://podminky.urs.cz/item/CS_URS_2023_01/985311912 "Schodiště" 6,05+3,284 "Spodní plocha - Podstupňová deska a podesty schodiště" 5,874+1,25 | 21 | #VALUE! | #VALUE! |  | CS ÚRS 2023 01
| {0780BAE7-D1E6-458D-B384-2BCD4AC9E911} | <item> | 217 | SUB | 985311312 | Reprofilace betonu sanačními maltami na cementové bázi ručně rubu kleneb a podlah, tloušťky přes 10 do 20 mm | m2 | 45.708 | 45.708 |  |  | https://podminky.urs.cz/item/CS_URS_2023_01/985311312 "Betonová podlaha" 29,25 "Schodiště" 6,05+3,284 "Spodní plocha - Podstupňová deska a podesty schodiště" 5,874+1,25 | 21 | #VALUE! | #VALUE! |  | CS ÚRS 2023 01
| {D1795FAB-CFAF-4AF4-9F13-34F81EF070D7} | <item> | 218 | SUB | 985324231 | Ochranný nátěr betonu akrylátový trojnásobný se stěrkou S5 (OS-D) | m2 | 38.584 | 38.584 |  |  | https://podminky.urs.cz/item/CS_URS_2023_01/985324231 "Betonová podlaha" 29,25 "Schodiště" 6,05+3,284 | 21 | #VALUE! | #VALUE! |  | CS ÚRS 2023 01
| {BAEE72D4-692D-4504-998A-A2AD75090EC4} | <item> | 219 | SUB | 985R01 | Ošetření ploch stěn, rubu kleneb a podlah přípravkem proti plísním | m2 | 29.25 | 29.25 |  |  | "Betonová podlaha" 29,25 | 21 | #VALUE! | #VALUE!
| {371C93A0-CD10-4872-9A58-5AB1D4108454} | <item> | 220 | SUB | 985132111 | Očištění ploch líce kleneb a podhledů tlakovou vodou | m2 | 10.056 | 10.056 |  |  | https://podminky.urs.cz/item/CS_URS_2023_01/985132111 "Podhled" 5,48*0,535 "Spodní plocha - Podstupňová deska a podesty schodiště" 5,874+1,25 | 21 | #VALUE! | #VALUE! |  | CS ÚRS 2023 01
| {B7CC5430-CCEB-4DC8-BCAE-D59EB81DE781} | <item> | 221 | SUB | 985112122 | Odsekání degradovaného betonu líce kleneb a podhledů, tloušťky přes 10 do 30 mm | m2 | 8.59 | 8.59 |  |  | https://podminky.urs.cz/item/CS_URS_2023_01/985112122 "Vyspravení cca 50% plochy zdiva" "Podhled" 5,48*0,535*0,5 "Vyspravení 100% plochy" "Spodní plocha - Podstupňová deska a podesty schodiště" 5,874+1,25 | 21 | #VALUE! | #VALUE! |  | CS ÚRS 2023 01
| {2D0C8410-A55B-4BEF-B39E-59EB6C6B1781} | <item> | 222 | SUB | 985112112 | Odsekání degradovaného betonu stěn, tloušťky přes 10 do 30 mm | m2 | 57.217 | 57.217 |  |  | https://podminky.urs.cz/item/CS_URS_2023_01/985112112 "Vyspravení cca 50% plochy zdiva" "Boční stěny schodiště " 20,6*5,72*0,5 4,42*0,535*2*0,5 -1,2*0,6*2*0,5 -0,88*2,01*0,5 -2,365*2,08*0,5 | 21 | #VALUE! | #VALUE! |  | CS ÚRS 2023 01
| {AACB7DA3-4A88-45A8-9118-CCE2492D85C7} | <item> | 223 | SUB | 985323912 | Spojovací můstek reprofilovaného betonu Příplatek k cenám za plochu do 10 m2 jednotlivě | m2 | 19.39 | 19.39 |  |  | https://podminky.urs.cz/item/CS_URS_2023_01/985323912 "Podhled" 5,48*0,535 "Schodiště" 6,05+3,284 "Spodní plocha - Podstupňová deska a podesty schodiště" 5,874+1,25 | 21 | #VALUE! | #VALUE! |  | CS ÚRS 2023 01
| {3877BF09-BF8A-44E3-8115-68F9A8D40232} | <item> | 224 | SUB | 985323112 | Spojovací můstek reprofilovaného betonu na cementové bázi, tloušťky 2 mm | m2 | 163.073 | 163.073 |  |  | https://podminky.urs.cz/item/CS_URS_2023_01/985323112 "Boční stěny schodiště " 20,6*5,72 4,42*0,535*2 -1,2*0,6*2 -0,88*2,01 -2,365*2,08 "Podhled" 5,48*0,535 "Betonová podlaha" 29,25 "Schodiště" 6,05+3,284 "Spodní plocha - Podstupňová deska a podesty schodiště" 5,874+1,25 | 21 | #VALUE! | #VALUE! |  | CS ÚRS 2023 01
| {E24063CC-F69B-4C09-91B2-06B86FC0BDB4} | <item> | 225 | SUB | 985131111 | Očištění ploch stěn, rubu kleneb a podlah tlakovou vodou | m2 | 143.683 | 143.683 |  |  | https://podminky.urs.cz/item/CS_URS_2023_01/985131111 "Boční stěny schodiště " 20,6*5,72 4,42*0,535*2 -1,2*0,6*2 -0,88*2,01 -2,365*2,08 "Betonová podlaha" 29,25 | 21 | #VALUE! | #VALUE! |  | CS ÚRS 2023 01
| {2222251A-C343-4F2B-BA5A-0134A053D3EC} | <item> | 226 | SUB | 985112193 | Odsekání degradovaného betonu Příplatek k cenám za plochu do 10 m2 jednotlivě | m2 | 16.458 | 16.458 |  |  | https://podminky.urs.cz/item/CS_URS_2023_01/985112193 "Schodiště" 6,05+3,284 "Vyspravení 100% plochy" "Spodní plocha - Podstupňová deska a podesty schodiště" 5,874+1,25 | 21 | #VALUE! | #VALUE! |  | CS ÚRS 2023 01
| {40665556-BC73-4942-8668-28C86514713B} | <item> | 227 | SUB | 985112132 | Odsekání degradovaného betonu rubu kleneb a podlah, tloušťky přes 10 do 30 mm | m2 | 38.584 | 38.584 |  |  | https://podminky.urs.cz/item/CS_URS_2023_01/985112132 "Betonová podlaha" 29,25 "Schodiště" 6,05+3,284 | 21 | #VALUE! | #VALUE! |  | CS ÚRS 2023 01
| {CE14EC09-D786-4477-AD3D-205065713468} | <item> | 228 | SUB | 962052210 | Bourání zdiva železobetonového nadzákladového, objemu do 1 m3 | m3 | 0.108 | 0.108 |  |  | https://podminky.urs.cz/item/CS_URS_2023_01/962052210 "Vybourání zdiva pro zvětšení otvoru" 1,2*0,3*0,3 | 21 | #VALUE! | #VALUE! |  | CS ÚRS 2023 01
<null>
1956/1./09/HSV/997 |  | 5 |  | Oddíl |  | 997: Přesun sutě |  |  |  |  | 0 |  |  | #VALUE! | #VALUE!
| {17717364-4A16-46F4-81B7-C1307E588643} | <item> | 229 | SUB | 997221615 | Poplatek za uložení stavebního odpadu na skládce (skládkovné) z prostého betonu zatříděného do Katalogu odpadů pod kódem 17 01 01 | t | 9.773 | 9.773 |  |  | https://podminky.urs.cz/item/CS_URS_2023_01/997221615 | 21 | #VALUE! | #VALUE! |  | CS ÚRS 2023 01
| {3CB38EF8-0DB7-4306-861B-D22CD8F4B247} | <item> | 230 | SUB | 997221611 | Nakládání na dopravní prostředky pro vodorovnou dopravu suti | t | 9.773 | 9.773 |  |  | https://podminky.urs.cz/item/CS_URS_2023_01/997221611 | 21 | #VALUE! | #VALUE! |  | CS ÚRS 2023 01
| {361247EC-B1D6-4E39-AF98-499E7F83E740} | <item> | 231 | SUB | 997221559 | Vodorovná doprava suti bez naložení, ale se složením a s hrubým urovnáním Příplatek k ceně za každý další i započatý 1 km přes 1 km | t | 48.865 | 48.865 |  |  | https://podminky.urs.cz/item/CS_URS_2023_01/997221559 9,773*5 'Přepočtené koeficientem množství | 21 | #VALUE! | #VALUE! |  | CS ÚRS 2023 01
| {45869A29-6FE8-4479-B0BC-A5997A0FFCB8} | <item> | 232 | SUB | 997221551 | Vodorovná doprava suti bez naložení, ale se složením a s hrubým urovnáním ze sypkých materiálů, na vzdálenost do 1 km | t | 9.773 | 9.773 |  |  | https://podminky.urs.cz/item/CS_URS_2023_01/997221551 | 21 | #VALUE! | #VALUE! |  | CS ÚRS 2023 01
<null>
1956/1./09/HSV/998 |  | 5 |  | Oddíl |  | 998: Přesun hmot |  |  |  |  | 0 |  |  | #VALUE! | #VALUE!
| {C53ECCEE-C44E-401B-A977-0F03A4404049} | <item> | 233 | SUB | 998011002 | Přesun hmot pro budovy občanské výstavby, bydlení, výrobu a služby s nosnou svislou konstrukcí zděnou z cihel, tvárnic nebo kamene vodorovná dopravní vzdálenost do 100 m pro budovy výšky přes 6 do 12 m | t | 4.808 | 4.808 |  |  | https://podminky.urs.cz/item/CS_URS_2023_01/998011002 | 21 | #VALUE! | #VALUE! |  | CS ÚRS 2023 01
<null>
1956/1./09/PSV |  | 4 |  | Skupina |  | PSV: Práce a dodávky PSV |  |  |  |  | 0 |  |  | #VALUE! | #VALUE!
1956/1./09/PSV/767 |  | 5 |  | Oddíl |  | 767: Konstrukce zámečnické |  |  |  |  | 0 |  |  | #VALUE! | #VALUE!
| {45F63A4A-110A-4D95-9A7C-42A70F91C771} | <item> | 234 | SUB | 767R003 | Zábradlí schodiště a oplocení schodiště vč. uzamykatelné branky | kompl. | 1 | 1 |  |  |  | 21 | #VALUE! | #VALUE!
| {39B8BDDF-468D-4C59-BE8B-F5C5CB0944F3} | <item> | 235 | SUB | 767R001 | AL větrací mřížka obdelníková se síťkou, s pevnou žaluzií, 1254x954 mm, Antracit | kus | 1 | 1 |  |  |  | 21 | #VALUE! | #VALUE!
| {65E85D54-BDF9-4C5F-B9D3-4B51ABFE3EBE} | <item> | 236 | SUB | 767996703 | Demontáž ostatních zámečnických konstrukcí řezáním o hmotnosti jednotlivých dílů přes 100 do 250 kg | kg | 1220.299 | 1220.299 |  |  | https://podminky.urs.cz/item/CS_URS_2023_01/767996703 "Ocelové zábradlí" 1,0*5,34*10 (6,7+1,05)*5,34*4 "Oplocení s brankou" 2,5*4,39*36 2,5*4,39*40 8,7*4,39*3 2,0*4,39*6 | 21 | #VALUE! | #VALUE! |  | CS ÚRS 2023 01
<null>
1956/1./10 |  | 3 |  | Objekt |  | 10: Demontáž stávajících výplní otvorů vč. oplechování |  |  |  |  | 0 |  |  | #VALUE! | #VALUE!
1956/1./10/HSV |  | 4 |  | Skupina |  | HSV: Práce a dodávky HSV |  |  |  |  | 0 |  |  | #VALUE! | #VALUE!
1956/1./10/HSV/997 |  | 5 |  | Oddíl |  | 997: Přesun sutě |  |  |  |  | 0 |  |  | #VALUE! | #VALUE!
| {E20DF2F4-8A03-4B60-8974-2FAEC631FE0D} | <item> | 237 | SUB | 997221611 | Nakládání na dopravní prostředky pro vodorovnou dopravu suti | t | 7.794 | 7.794 |  |  | https://podminky.urs.cz/item/CS_URS_2023_01/997221611 | 21 | #VALUE! | #VALUE! |  | CS ÚRS 2023 01
| {E604B76B-6F27-4057-BD43-89A904819E92} | <item> | 238 | SUB | 997013631 | Poplatek za uložení stavebního odpadu na skládce (skládkovné) směsného stavebního a demoličního zatříděného do Katalogu odpadů pod kódem 17 09 04 | t | 7.797 | 7.797 |  |  | https://podminky.urs.cz/item/CS_URS_2023_01/997013631 | 21 | #VALUE! | #VALUE! |  | CS ÚRS 2023 01
| {319CD1DF-AEF4-47A0-BE75-4F3F2C0E998D} | <item> | 239 | SUB | 997013509 | Odvoz suti a vybouraných hmot na skládku nebo meziskládku se složením, na vzdálenost Příplatek k ceně za každý další i započatý 1 km přes 1 km | t | 7.794 | 7.794 |  |  | https://podminky.urs.cz/item/CS_URS_2023_01/997013509 | 21 | #VALUE! | #VALUE! |  | CS ÚRS 2023 01
| {73166E81-23D1-4BCD-9AA2-C5F53A5C82F1} | <item> | 240 | SUB | 997013501 | Odvoz suti a vybouraných hmot na skládku nebo meziskládku se složením, na vzdálenost do 1 km | t | 7.794 | 7.794 |  |  | https://podminky.urs.cz/item/CS_URS_2023_01/997013501 | 21 | #VALUE! | #VALUE! |  | CS ÚRS 2023 01
<null>
1956/1./10/PSV |  | 4 |  | Skupina |  | PSV: Práce a dodávky PSV |  |  |  |  | 0 |  |  | #VALUE! | #VALUE!
1956/1./10/PSV/764 |  | 5 |  | Oddíl |  | 764: Konstrukce klempířské |  |  |  |  | 0 |  |  | #VALUE! | #VALUE!
| {8939E47F-8E80-4C24-939F-1AB1A6C8DE72} | <item> | 241 | SUB | 764002851 | Demontáž klempířských konstrukcí oplechování parapetů do suti | m | 32.3 | 32.3 |  |  | https://podminky.urs.cz/item/CS_URS_2023_01/764002851 2,37+1,175+3,53+2,37+0,56+0,85+0,86+0,865+1,47+1,49+2,86+2,98+2,98+2,77+2,77+1,2+1,2 | 21 | #VALUE! | #VALUE! |  | CS ÚRS 2023 01
<null>
1956/1./10/PSV/767 |  | 5 |  | Oddíl |  | 767: Konstrukce zámečnické |  |  |  |  | 0 |  |  | #VALUE! | #VALUE!
| {4FE15FC3-811C-43BB-94C5-C285DC3F940B} | <item> | 243 | SUB | 767114822 | Demontáž stěn a příček rámových zasklených z hliníkových nebo ocelových profilů vnějších přes 6 do 9 m2 | m2 | 53.611 | 53.611 |  |  | https://podminky.urs.cz/item/CS_URS_2023_01/767114822 2,38*2,97 2,38*2,97 2,38*2,97 2,38*2,97 2,83*2,97 2,83*2,97 2,92*2,92 | 21 | #VALUE! | #VALUE! |  | CS ÚRS 2023 01
| {CBA5A165-B9D5-4F1B-87C3-174383C79206} | <item> | 244 | SUB | 767114821 | Demontáž stěn a příček rámových zasklených z hliníkových nebo ocelových profilů vnějších do 6 m2 | m2 | 24.758 | 24.758 |  |  | https://podminky.urs.cz/item/CS_URS_2023_01/767114821 2,785*2,04 2,785*2,04 1,69*2,47 2,66*2,01 1,49*2,6 | 21 | #VALUE! | #VALUE! |  | CS ÚRS 2023 01
| {57FD9A64-292F-476C-A432-163867E9DFF7} | <item> | 245 | SUB | 767651800 | Demontáž vratových zárubní odřezáním od upevnění, plochy vrat přes 4,5 do 10 m2 | kus | 1 | 1 |  |  | https://podminky.urs.cz/item/CS_URS_2023_01/767651800 | 21 | #VALUE! | #VALUE! |  | CS ÚRS 2023 01
| {9484469F-C1BE-44D1-B8E4-AC362BC493A9} | <item> | 246 | SUB | 767810811 | Demontáž větracích mřížek ocelových čtyřhranných neho kruhových | kus | 17 | 17 |  |  | https://podminky.urs.cz/item/CS_URS_2023_01/767810811 6+2+2+1+5+1 | 21 | #VALUE! | #VALUE! |  | CS ÚRS 2023 01
| {EF71C324-3DD6-42E8-B4FB-9805A0A801B0} | <item> | 247 | SUB | 767661811 | Demontáž mříží pevných nebo otevíravých | m2 | 11.428 | 11.428 |  |  | https://podminky.urs.cz/item/CS_URS_2023_01/767661811 2,37*0,595 1,175*0,615 3,53*0,615 2,37*0,62 0,85*1,24 0,86*1,44 0,865*1,44 1,47*1,44 | 21 | #VALUE! | #VALUE! |  | CS ÚRS 2023 01
| {6ED1F6EB-1337-49B4-8989-7C2FCB01B872} | <item> | 248 | SUB | 767641805 | Demontáž dveřních zárubní odřezáním od upevnění, plochy dveří přes 2,5 do 4,5 m2 | kus | 3 | 3 |  |  | https://podminky.urs.cz/item/CS_URS_2023_01/767641805 | 21 | #VALUE! | #VALUE! |  | CS ÚRS 2023 01
| {E9BE1119-B222-4F17-BFBF-FFEDD43DC4CA} | <item> | 249 | SUB | 767641800 | Demontáž dveřních zárubní odřezáním od upevnění, plochy dveří do 2,5 m2 | kus | 3 | 3 |  |  | https://podminky.urs.cz/item/CS_URS_2023_01/767641800 | 21 | #VALUE! | #VALUE! |  | CS ÚRS 2023 01
| {80403028-108E-4FAA-BC93-57A9AF4FFB6C} | <item> | 250 | SUB | 767620845 | Demontáž oken s izolačními skly z hliníkových nebo ocelových profilů s trojskly plochy přes 6 m2 | m2 | 53.687 | 53.687 |  |  | https://podminky.urs.cz/item/CS_URS_2023_01/767620845 "1.NP" 2,875*2,585 2,86*2,6 2,98*2,6*2 2,77*2,62 2,77*2,9*2 | 21 | #VALUE! | #VALUE! |  | CS ÚRS 2023 01
| {BF11499E-4FB5-4296-83FF-CEE8632A004B} | <item> | 251 | SUB | 767620844 | Demontáž oken s izolačními skly z hliníkových nebo ocelových profilů s trojskly plochy přes 2,5 do 6 m2 | m2 | 3.874 | 3.874 |  |  | https://podminky.urs.cz/item/CS_URS_2023_01/767620844 "1.NP" 1,49*2,6 | 21 | #VALUE! | #VALUE! |  | CS ÚRS 2023 01
| {A7498AC5-FB04-44D3-AEA8-2BC3EE3F41C8} | <item> | 252 | SUB | 767620843 | Demontáž oken s izolačními skly z hliníkových nebo ocelových profilů s trojskly plochy přes 1,5 do 2,5 m2 | m2 | 4.288 | 4.288 |  |  | https://podminky.urs.cz/item/CS_URS_2023_01/767620843 "1.NP" 3,53*0,615 1,47*1,44 | 21 | #VALUE! | #VALUE! |  | CS ÚRS 2023 01
| {7610E543-86F2-40D3-B974-4EBE947F4591} | <item> | 253 | SUB | 767620842 | Demontáž oken s izolačními skly z hliníkových nebo ocelových profilů s trojskly plochy přes 0,6 do 1,5 m2 | m2 | 8.58 | 8.58 |  |  | https://podminky.urs.cz/item/CS_URS_2023_01/767620842 "1.S" 1,2*0,6*2 "1.NP" 2,37*0,595 1,175*0,615 2,37*0,62 0,85*1,24 0,86*1,44 0,865*1,44 | 21 | #VALUE! | #VALUE! |  | CS ÚRS 2023 01
| {297A9514-ED7E-4148-8109-D1B1DE129C4B} | <item> | 254 | SUB | 767620841 | Demontáž oken s izolačními skly z hliníkových nebo ocelových profilů s trojskly plochy do 0,6 m2 | m2 | 0.487 | 0.487 |  |  | https://podminky.urs.cz/item/CS_URS_2023_01/767620841 "1.NP" 0,56*0,87 | 21 | #VALUE! | #VALUE! |  | CS ÚRS 2023 01
<null>
1956/1./10/PSV/782 |  | 5 |  | Oddíl |  | 782: Dokončovací práce - obklady z kamene |  |  |  |  | 0 |  |  | #VALUE! | #VALUE!
| {DA5064F4-B395-4065-A528-6CF5E0239ED0} | <item> | 255 | SUB | 782631811 | Demontáž obkladů parapetů z kamene do suti z tvrdých kamenů kladených do malty | m2 | 2.845 | 2.845 |  |  | https://podminky.urs.cz/item/CS_URS_2023_01/782631811 "Kamenný parapet" (2,875+2,77+2,83+2,83+2,92)*0,2 | 21 | #VALUE! | #VALUE! |  | CS ÚRS 2023 01
<null>
1956/1./10/PSV/783 |  | 5 |  | Oddíl |  | 783: Dokončovací práce - nátěry |  |  |  |  | 0 |  |  | #VALUE! | #VALUE!
| {FE4A62DD-FF0B-49B1-BBC7-89CB233A20ED} | <item> | 256 | SUB | 783R001 | Očištění kompozitních dvířek elektrorozvaděčů | m2 | 1.827 | 1.827 |  |  | 3,15*0,58 | 21 | #VALUE! | #VALUE!
<null>
1956/1./11 |  | 3 |  | Objekt |  | 11: Odstranění stávající tepelné izolace z fasády objektu |  |  |  |  | 0 |  |  | #VALUE! | #VALUE!
1956/1./11/HSV |  | 4 |  | Skupina |  | HSV: Práce a dodávky HSV |  |  |  |  | 0 |  |  | #VALUE! | #VALUE!
1956/1./11/HSV/9 |  | 5 |  | Oddíl |  | 9: Ostatní konstrukce a práce, bourání |  |  |  |  | 0 |  |  | #VALUE! | #VALUE!
| {FB16FAE3-D603-4D67-B152-21813050062B} | <item> | 257 | SUB | 966080103 | Bourání kontaktního zateplení včetně povrchové úpravy omítkou nebo nátěrem z polystyrénových desek, tloušťky přes 60 do 120 mm | m2 | 1535.567 | 1535.567 |  |  | https://podminky.urs.cz/item/CS_URS_2023_01/966080103 "Veškeré plochy byly ověřeny a měřeny elektronicky v programu Archicad" "Plocha odstranění stávajícího zateplení - fasáda" (17,58+3,173+3,235+5,88+0,54+9,075)*3,3 12,37*3,02 (17,58+15,2)*0,96 12,37*0,625 (12,65+9,025+0,32+12,07)*4,3 (0,64+10,4+5,66)*5,0 (4,0+15,51+4,0)*3,85 (1,6+1,16)*2,1 1,03*1,135 1,135*1,46 1,5*1,41 1,5*0,2 0,855*1,135 ((1,035+2,1)/2)*1,01 1,245*1,135 (5,585+14,57+15,26)*2,94 29,75*1,6 "Odpočet otvorů" -2,86*2,6 -2,98*2,6 -1,49*2,6 -1,49*2,6 -2,785*2,04 -2,785*2,04 -2,66*2,01 -2,875*2,585 -2,92*2,92 -2,77*2,62 -1,175*0,615 -3,53*0,615 -2,37*0,62 -2,37*0,595 -0,85*1,24 -0,86*1,44 -0,865*1,44 -1,47*1,44 -2,83*2,97*2 -2,77*2,9*2 -2,38*2,97*2 -0,56*0,87*2 -0,88*2,01 -2,38*2,97*2 -1,01*2,075 -1,69*2,47 "Odstranění stávajícího zateplení - podhled" (9,152+0,46+2,165+12,53+2,165)*0,28 9,152*0,46 12,53*2,165 21,095*0,32 5,68 57,78-4,381-1,754 75,64 34,975*0,28 "Střecha kinosálu - podhled" 44,06+3,65+53,31+58,15 "Střecha kinosálu - čelo" 8,06+16,97+15,94+5,07+2,23 6,24+8,25+9,27+18,69+3,46+4,95+31,43+2,14 "Fasáda kinosálu" 125,69+46,83+47,36+142,15+14,25+39,59+7,62+9,82+12,51+16,53+27,5+15,97 | 21 | #VALUE! | #VALUE! |  | CS ÚRS 2023 01
<null>
1956/1./11/HSV/997 |  | 5 |  | Oddíl |  | 997: Přesun sutě |  |  |  |  | 0 |  |  | #VALUE! | #VALUE!
| {803090B1-8FE9-43B2-BEF0-52C847CD8AC3} | <item> | 258 | SUB | 997013814 | Poplatek za uložení stavebního odpadu na skládce (skládkovné) z izolačních materiálů zatříděného do Katalogu odpadů pod kódem 17 06 04 | t | 21.498 | 21.498 |  |  | https://podminky.urs.cz/item/CS_URS_2023_01/997013814 | 21 | #VALUE! | #VALUE! |  | CS ÚRS 2023 01
| {74170E30-FB09-4E8C-9555-839A2DBE3031} | <item> | 259 | SUB | 997221611 | Nakládání na dopravní prostředky pro vodorovnou dopravu suti | t | 21.498 | 21.498 |  |  | https://podminky.urs.cz/item/CS_URS_2023_01/997221611 | 21 | #VALUE! | #VALUE! |  | CS ÚRS 2023 01
| {4C2FA8B6-E14D-4ADD-BEA7-202AB6DBCAA7} | <item> | 260 | SUB | 997013509 | Odvoz suti a vybouraných hmot na skládku nebo meziskládku se složením, na vzdálenost Příplatek k ceně za každý další i započatý 1 km přes 1 km | t | 21.498 | 21.498 |  |  | https://podminky.urs.cz/item/CS_URS_2023_01/997013509 | 21 | #VALUE! | #VALUE! |  | CS ÚRS 2023 01
| {844BABA2-278F-4AA9-A13A-02A8B36C1E2F} | <item> | 261 | SUB | 997013501 | Odvoz suti a vybouraných hmot na skládku nebo meziskládku se složením, na vzdálenost do 1 km | t | 21.498 | 21.498 |  |  | https://podminky.urs.cz/item/CS_URS_2023_01/997013501 | 21 | #VALUE! | #VALUE! |  | CS ÚRS 2023 01
<null>
1956/1./12a |  | 3 |  | Objekt |  | 12a: Úprava otvoru - Hlavní vstup |  |  |  |  | 0 |  |  | #VALUE! | #VALUE!
1956/1./12a/HSV |  | 4 |  | Skupina |  | HSV: Práce a dodávky HSV |  |  |  |  | 0 |  |  | #VALUE! | #VALUE!
1956/1./12a/HSV/3 |  | 5 |  | Oddíl |  | 3: Svislé a kompletní konstrukce |  |  |  |  | 0 |  |  | #VALUE! | #VALUE!
| {5F154227-F2B2-4DC8-B47B-382E3BF4C0A2} | <item> | 262 | SUB | 331361821 | Výztuž sloupů, pilířů, rámových stojek, táhel nebo vzpěr hranatých svislých nebo šikmých (odkloněných) z betonářské oceli 10 505 (R) nebo BSt 500 | t | 0.104 | 0.104 |  |  | https://podminky.urs.cz/item/CS_URS_2023_01/331361821 "Dobetonávka rohového sloupu" 0,565*0,2*3,1*0,15 "Nový betonový sloup mezi otvory" 0,275*0,4*3,1*0,15 | 21 | #VALUE! | #VALUE! |  | CS ÚRS 2023 01
| {52695357-84D5-41AE-89CF-87642520DC52} | <item> | 263 | SUB | 330321410 | Sloupy, pilíře, táhla, rámové stojky, vzpěry z betonu železového (bez výztuže) bez zvláštních nároků na vliv prostředí tř. C 25/30 | m3 | 0.691 | 0.691 |  |  | https://podminky.urs.cz/item/CS_URS_2023_01/330321410 "Dobetonávka rohového sloupu" 0,565*0,2*3,1 "Nový betonový sloup mezi otvory" 0,275*0,4*3,1 | 21 | #VALUE! | #VALUE! |  | CS ÚRS 2023 01
| {124A4111-AB0A-4B7C-BA80-ABF2C424140E} | <item> | 264 | SUB | 331351122 | Bednění hranatých sloupů a pilířů včetně vzepření průřezu pravoúhlého čtyřúhelníka výšky do 4 m, průřezu přes 0,08 do 0,16 m2 odstranění | m2 | 8.928 | 8.928 |  |  | https://podminky.urs.cz/item/CS_URS_2023_01/331351122 | 21 | #VALUE! | #VALUE! |  | CS ÚRS 2023 01
| {257D86A1-BD61-4938-B4D6-70722DB11BA5} | <item> | 265 | SUB | 331351121 | Bednění hranatých sloupů a pilířů včetně vzepření průřezu pravoúhlého čtyřúhelníka výšky do 4 m, průřezu přes 0,08 do 0,16 m2 zřízení | m2 | 8.928 | 8.928 |  |  | https://podminky.urs.cz/item/CS_URS_2023_01/331351121 "Dobetonávka rohového sloupu" (0,565+0,2+0,565+0,2)*3,1 "Nový betonový sloup mezi otvory" (0,275+0,4+0,275+0,4)*3,1 | 21 | #VALUE! | #VALUE! |  | CS ÚRS 2023 01
| {DDB0BAA3-CE3B-4C80-84BF-38B2DE27CC6E} | <item> | 266 | SUB | 13010742 | ocel profilová jakost S235JR (11 375) průřez IPE 100 | t | 0.301 | 0.301 |  |  |  | 21 | #VALUE! | #VALUE! |  | CS ÚRS 2023 01
| {6474A362-8365-42FD-8E5D-A970E93D4A23} | <item> | 267 | SUB | 317941121 | Osazování ocelových válcovaných nosníků na zdivu I nebo IE nebo U nebo UE nebo L do č. 12 nebo výšky do 120 mm | t | 0.301 | 0.301 |  |  | https://podminky.urs.cz/item/CS_URS_2023_01/317941121 "Nové překlady nad otvory" 6,245*8,1*0,001*4 3,06*8,1*0,001*4 | 21 | #VALUE! | #VALUE! |  | CS ÚRS 2023 01
<null>
1956/1./12a/HSV/9 |  | 5 |  | Oddíl |  | 9: Ostatní konstrukce a práce, bourání |  |  |  |  | 0 |  |  | #VALUE! | #VALUE!
| {A3A7902A-AABA-42F2-8B07-DB6DFF9AF8D8} | <item> | 268 | SUB | 949121811 | Demontáž lešení lehkého kozového dílcového o výšce lešeňové podlahy do 1,2 m | sada | 4 | 4 |  |  | https://podminky.urs.cz/item/CS_URS_2023_01/949121811 | 21 | #VALUE! | #VALUE! |  | CS ÚRS 2023 01
| {0F888A72-5FC0-4EB4-9BFD-414A6CBA8001} | <item> | 269 | SUB | 949121211 | Montáž lešení lehkého kozového dílcového Příplatek za první a každý další den použití lešení k ceně -1111 | sada | 80 | 80 |  |  | https://podminky.urs.cz/item/CS_URS_2023_01/949121211 4*20 'Přepočtené koeficientem množství | 21 | #VALUE! | #VALUE! |  | CS ÚRS 2023 01
| {55EB51A1-83CD-4EB7-9FB0-D7A3221EFDBD} | <item> | 270 | SUB | 949121111 | Montáž lešení lehkého kozového dílcového o výšce lešeňové podlahy do 1,2 m | sada | 4 | 4 |  |  | https://podminky.urs.cz/item/CS_URS_2023_01/949121111 | 21 | #VALUE! | #VALUE! |  | CS ÚRS 2023 01
| {D40309C5-71BB-407D-915F-D8428CC5E201} | <item> | 271 | SUB | 962032241 | Bourání zdiva nadzákladového z cihel nebo tvárnic z cihel pálených nebo vápenopískových, na maltu cementovou, objemu přes 1 m3 | m3 | 1.817 | 1.817 |  |  | https://podminky.urs.cz/item/CS_URS_2023_01/962032241 "Vybourání zdiva pro zvětšení otvoru" 2,785*0,9*0,22*2 3,1*0,275*0,22 2,66*0,9*0,22 | 21 | #VALUE! | #VALUE! |  | CS ÚRS 2023 01
| {3E82AE0E-6C54-42F8-B642-2CD4AF182FD0} | <item> | 272 | SUB | 975053141 | Víceřadové podchycení stropů pro osazení nosníků dřevěnou výztuhou v. podchycení do 3,5 m a při zatížení hmotností přes 800 do 1500 kg/m2 | m | 72.72 | 72.72 |  |  | https://podminky.urs.cz/item/CS_URS_2023_01/975053141 "Podepření stropu a stříšky před vybourání zdiva pro zvětšení otvoru" 12,53*3 5,865*3 5,845*3 | 21 | #VALUE! | #VALUE! |  | CS ÚRS 2023 01
<null>
1956/1./12a/HSV/997 |  | 5 |  | Oddíl |  | 997: Přesun sutě |  |  |  |  | 0 |  |  | #VALUE! | #VALUE!
| {35EC7530-883B-4DE6-B69E-E891488EE95B} | <item> | 273 | SUB | 997221615 | Poplatek za uložení stavebního odpadu na skládce (skládkovné) z prostého betonu zatříděného do Katalogu odpadů pod kódem 17 01 01 | t | 3.543 | 3.543 |  |  | https://podminky.urs.cz/item/CS_URS_2023_01/997221615 | 21 | #VALUE! | #VALUE! |  | CS ÚRS 2023 01
| {04BA0357-5AD3-426E-9D89-FD6643BDA23C} | <item> | 274 | SUB | 997221611 | Nakládání na dopravní prostředky pro vodorovnou dopravu suti | t | 3.543 | 3.543 |  |  | https://podminky.urs.cz/item/CS_URS_2023_01/997221611 | 21 | #VALUE! | #VALUE! |  | CS ÚRS 2023 01
| {F54B5C5C-550D-4B78-AB9A-0BC52F970693} | <item> | 275 | SUB | 997221559 | Vodorovná doprava suti bez naložení, ale se složením a s hrubým urovnáním Příplatek k ceně za každý další i započatý 1 km přes 1 km | t | 17.715 | 17.715 |  |  | https://podminky.urs.cz/item/CS_URS_2023_01/997221559 3,543*5 'Přepočtené koeficientem množství | 21 | #VALUE! | #VALUE! |  | CS ÚRS 2023 01
| {E007B293-4F71-4F27-9139-04FC39D0301F} | <item> | 276 | SUB | 997221551 | Vodorovná doprava suti bez naložení, ale se složením a s hrubým urovnáním ze sypkých materiálů, na vzdálenost do 1 km | t | 3.543 | 3.543 |  |  | https://podminky.urs.cz/item/CS_URS_2023_01/997221551 | 21 | #VALUE! | #VALUE! |  | CS ÚRS 2023 01
<null>
1956/1./12a/HSV/998 |  | 5 |  | Oddíl |  | 998: Přesun hmot |  |  |  |  | 0 |  |  | #VALUE! | #VALUE!
| {40F1684E-0131-4CEA-8B2C-419F0A9FA318} | <item> | 277 | SUB | 998011002 | Přesun hmot pro budovy občanské výstavby, bydlení, výrobu a služby s nosnou svislou konstrukcí zděnou z cihel, tvárnic nebo kamene vodorovná dopravní vzdálenost do 100 m pro budovy výšky přes 6 do 12 m | t | 3.885 | 3.885 |  |  | https://podminky.urs.cz/item/CS_URS_2023_01/998011002 | 21 | #VALUE! | #VALUE! |  | CS ÚRS 2023 01
<null>
1956/1./12a/PSV |  | 4 |  | Skupina |  | PSV: Práce a dodávky PSV |  |  |  |  | 0 |  |  | #VALUE! | #VALUE!
1956/1./12a/PSV/763 |  | 5 |  | Oddíl |  | 763: Konstrukce suché výstavby |  |  |  |  | 0 |  |  | #VALUE! | #VALUE!
| {1EF3A986-3AB7-452B-B001-7E28836A6F1F} | <item> | 278 | SUB | 998763302 | Přesun hmot pro konstrukce montované z desek sádrokartonových, sádrovláknitých, cementovláknitých nebo cementových stanovený z hmotnosti přesunovaného materiálu vodorovná dopravní vzdálenost do 50 m v objektech výšky přes 6 do 12 m | t | 0.174 | 0.174 |  |  | https://podminky.urs.cz/item/CS_URS_2023_01/998763302 | 21 | #VALUE! | #VALUE! |  | CS ÚRS 2023 01
| {43E0CB93-1E1B-49C6-9412-DC7A082EF312} | <item> | 279 | SUB | 763164547 | Obklad konstrukcí sádrokartonovými deskami včetně ochranných úhelníků ve tvaru L rozvinuté šíře přes 0,4 do 0,8 m, opláštěný deskou protipožární impregnovanou DFH2, tl. 2 x 12,5 mm | m | 9.305 | 9.305 |  |  | https://podminky.urs.cz/item/CS_URS_2023_01/763164547 "Obklad nových ocelových překladů" 6,245+3,06 | 21 | #VALUE! | #VALUE! |  | CS ÚRS 2023 01
<null>
1956/1./12a/PSV/783 |  | 5 |  | Oddíl |  | 783: Dokončovací práce - nátěry |  |  |  |  | 0 |  |  | #VALUE! | #VALUE!
| {596C1ED1-1427-44D1-B9E6-626D03076EBB} | <item> | 280 | SUB | 783317101 | Krycí nátěr (email) zámečnických konstrukcí jednonásobný syntetický standardní | m2 | 14.888 | 14.888 |  |  | https://podminky.urs.cz/item/CS_URS_2023_01/783317101 | 21 | #VALUE! | #VALUE! |  | CS ÚRS 2023 01
| {86C3A68A-8066-409E-B77D-8FB8160C459B} | <item> | 281 | SUB | 783314101 | Základní nátěr zámečnických konstrukcí jednonásobný syntetický | m2 | 14.888 | 14.888 |  |  | https://podminky.urs.cz/item/CS_URS_2023_01/783314101 | 21 | #VALUE! | #VALUE! |  | CS ÚRS 2023 01
| {F3A18694-3D7A-49F9-86A5-100FFD27D769} | <item> | 282 | SUB | 783301313 | Příprava podkladu zámečnických konstrukcí před provedením nátěru odmaštění odmašťovačem ředidlovým | m2 | 14.888 | 14.888 |  |  | https://podminky.urs.cz/item/CS_URS_2023_01/783301313 "Nové překlady nad otvory" 6,245*0,4*4 3,06*0,4*4 | 21 | #VALUE! | #VALUE! |  | CS ÚRS 2023 01
<null>
1956/1./12a/PSV/784 |  | 5 |  | Oddíl |  | 784: Dokončovací práce - malby a tapety |  |  |  |  | 0 |  |  | #VALUE! | #VALUE!
| {6BD31D9A-EDB8-49BF-B7E7-56881C9B9844} | <item> | 283 | SUB | 58124844 | fólie pro malířské potřeby zakrývací tl 25µ 4x5m | m2 | 38.672 | 38.672 |  |  | 36,83*1,05 'Přepočtené koeficientem množství | 21 | #VALUE! | #VALUE! |  | CS ÚRS 2023 01
| {595DA48C-802E-4CEF-BC69-56A8AB5A8B52} | <item> | 284 | SUB | 784171101 | Zakrytí nemalovaných ploch (materiál ve specifikaci) včetně pozdějšího odkrytí podlah | m2 | 36.83 | 36.83 |  |  | https://podminky.urs.cz/item/CS_URS_2023_01/784171101 "1.16" 18,41 "1.17" 18,42 | 21 | #VALUE! | #VALUE! |  | CS ÚRS 2023 01
<null>
1956/1./12b |  | 3 |  | Objekt |  | 12b: Úprava ostatních otvorů - Fasáda objektu |  |  |  |  | 0 |  |  | #VALUE! | #VALUE!
1956/1./12b/HSV |  | 4 |  | Skupina |  | HSV: Práce a dodávky HSV |  |  |  |  | 0 |  |  | #VALUE! | #VALUE!
1956/1./12b/HSV/9 |  | 5 |  | Oddíl |  | 9: Ostatní konstrukce a práce, bourání |  |  |  |  | 0 |  |  | #VALUE! | #VALUE!
| {ACFC23E3-AA24-46CB-9411-EF0B1CBA65CB} | <item> | 285 | SUB | 975053141 | Víceřadové podchycení stropů pro osazení nosníků dřevěnou výztuhou v. podchycení do 3,5 m a při zatížení hmotností přes 800 do 1500 kg/m2 | m | 8.38 | 8.38 |  |  | https://podminky.urs.cz/item/CS_URS_2023_01/975053141 "Podepření stropu a stříšky před vybourání zdiva pro zvětšení otvoru" 1,69*2 2,5*2 | 21 | #VALUE! | #VALUE! |  | CS ÚRS 2023 01
| {A852CC33-C793-485D-A5C1-5E5E6CA71AE3} | <item> | 286 | SUB | 962032241 | Bourání zdiva nadzákladového z cihel nebo tvárnic z cihel pálených nebo vápenopískových, na maltu cementovou, objemu přes 1 m3 | m3 | 1.556 | 1.556 |  |  | https://podminky.urs.cz/item/CS_URS_2023_01/962032241 "Vybourání zdiva pro zvětšení otvoru" 1,69*0,53*0,3 11,81*0,3*0,3 2,77*0,3*0,27 | 21 | #VALUE! | #VALUE! |  | CS ÚRS 2023 01
| {BD21A4C4-301B-497A-A252-5F626656B726} | <item> | 287 | SUB | 949121811 | Demontáž lešení lehkého kozového dílcového o výšce lešeňové podlahy do 1,2 m | sada | 1 | 1 |  |  | https://podminky.urs.cz/item/CS_URS_2023_01/949121811 1 | 21 | #VALUE! | #VALUE! |  | CS ÚRS 2023 01
| {3AD12AFC-9D17-44B1-B43A-F757DA367F7A} | <item> | 288 | SUB | 949121211 | Montáž lešení lehkého kozového dílcového Příplatek za první a každý další den použití lešení k ceně -1111 | sada | 20 | 20 |  |  | https://podminky.urs.cz/item/CS_URS_2023_01/949121211 1*20 'Přepočtené koeficientem množství | 21 | #VALUE! | #VALUE! |  | CS ÚRS 2023 01
| {D80D3924-6DD6-4B95-BB22-8FA35B9E0FC2} | <item> | 289 | SUB | 949121111 | Montáž lešení lehkého kozového dílcového o výšce lešeňové podlahy do 1,2 m | sada | 1 | 1 |  |  | https://podminky.urs.cz/item/CS_URS_2023_01/949121111 | 21 | #VALUE! | #VALUE! |  | CS ÚRS 2023 01
<null>
1956/1./12b/HSV/997 |  | 5 |  | Oddíl |  | 997: Přesun sutě |  |  |  |  | 0 |  |  | #VALUE! | #VALUE!
| {072B8C39-E108-4272-8DCC-7B517833F8CB} | <item> | 290 | SUB | 997221615 | Poplatek za uložení stavebního odpadu na skládce (skládkovné) z prostého betonu zatříděného do Katalogu odpadů pod kódem 17 01 01 | t | 3.034 | 3.034 |  |  | https://podminky.urs.cz/item/CS_URS_2023_01/997221615 | 21 | #VALUE! | #VALUE! |  | CS ÚRS 2023 01
| {30B5A5E4-3328-45B2-B532-D71B757AC4C7} | <item> | 291 | SUB | 997221611 | Nakládání na dopravní prostředky pro vodorovnou dopravu suti | t | 3.034 | 3.034 |  |  | https://podminky.urs.cz/item/CS_URS_2023_01/997221611 | 21 | #VALUE! | #VALUE! |  | CS ÚRS 2023 01
| {8046EC69-8E79-49EB-9D88-21E2F259B411} | <item> | 292 | SUB | 997221559 | Vodorovná doprava suti bez naložení, ale se složením a s hrubým urovnáním Příplatek k ceně za každý další i započatý 1 km přes 1 km | t | 15.17 | 15.17 |  |  | https://podminky.urs.cz/item/CS_URS_2023_01/997221559 3,034*5 'Přepočtené koeficientem množství | 21 | #VALUE! | #VALUE! |  | CS ÚRS 2023 01
| {8ED8EC33-55CF-40CF-9E4F-13E956DE2A90} | <item> | 293 | SUB | 997221551 | Vodorovná doprava suti bez naložení, ale se složením a s hrubým urovnáním ze sypkých materiálů, na vzdálenost do 1 km | t | 3.034 | 3.034 |  |  | https://podminky.urs.cz/item/CS_URS_2023_01/997221551 | 21 | #VALUE! | #VALUE! |  | CS ÚRS 2023 01
<null>
1956/1./12b/HSV/998 |  | 5 |  | Oddíl |  | 998: Přesun hmot |  |  |  |  | 0 |  |  | #VALUE! | #VALUE!
| {396E5046-3EEE-488C-BA54-CD98ED9A0B07} | <item> | 294 | SUB | 998011002 | Přesun hmot pro budovy občanské výstavby, bydlení, výrobu a služby s nosnou svislou konstrukcí zděnou z cihel, tvárnic nebo kamene vodorovná dopravní vzdálenost do 100 m pro budovy výšky přes 6 do 12 m | t | 0.198 | 0.198 |  |  | https://podminky.urs.cz/item/CS_URS_2023_01/998011002 | 21 | #VALUE! | #VALUE! |  | CS ÚRS 2023 01
<null>
1956/1./12b/PSV |  | 4 |  | Skupina |  | PSV: Práce a dodávky PSV |  |  |  |  | 0 |  |  | #VALUE! | #VALUE!
1956/1./12b/PSV/784 |  | 5 |  | Oddíl |  | 784: Dokončovací práce - malby a tapety |  |  |  |  | 0 |  |  | #VALUE! | #VALUE!
| {4B9FCD2B-84AE-4E12-B5D1-6E842D5F6E79} | <item> | 295 | SUB | 58124844 | fólie pro malířské potřeby zakrývací tl 25µ 4x5m | m2 | 4.4 | 4.4 |  |  | 4,19*1,05 'Přepočtené koeficientem množství | 21 | #VALUE! | #VALUE! |  | CS ÚRS 2023 01
| {993BB4DA-DF1B-440B-A2AE-CF76F86446A7} | <item> | 296 | SUB | 784171101 | Zakrytí nemalovaných ploch (materiál ve specifikaci) včetně pozdějšího odkrytí podlah | m2 | 4.19 | 4.19 |  |  | https://podminky.urs.cz/item/CS_URS_2023_01/784171101 "1.25" 4,19 | 21 | #VALUE! | #VALUE! |  | CS ÚRS 2023 01
<null>
1956/1./13 |  | 3 |  | Objekt |  | 13 : Zateplení soklové části objektu a drenáž |  |  |  |  | 0 |  |  | #VALUE! | #VALUE!
1956/1./13 /HSV |  | 4 |  | Skupina |  | HSV: Práce a dodávky HSV |  |  |  |  | 0 |  |  | #VALUE! | #VALUE!
1956/1./13 /HSV/1 |  | 5 |  | Oddíl |  | 1: Zemní práce |  |  |  |  | 0 |  |  | #VALUE! | #VALUE!
| {428DED37-907C-4A51-8F96-1A9D04C0CF17} | <item> | 297 | SUB | 58343930 | kamenivo drcené hrubé frakce 16/32 | t | 137.444 | 137.444 |  |  | 68,72224*2 'Přepočtené koeficientem množství | 21 | #VALUE! | #VALUE! |  | CS ÚRS 2022 02
| {171258F6-58D5-46AB-A090-03AFA684C517} | <item> | 298 | SUB | 175151101 | Obsypání potrubí strojně sypaninou z vhodných třídy těžitelnosti I a II, skupiny 1 až 4 nebo materiálem připraveným podél výkopu ve vzdálenosti do 3 m od jeho kraje, pro jakoukoliv hloubku výkopu a míru zhutnění bez prohození sypaniny | m3 | 68.722 | 68.722 |  |  | https://podminky.urs.cz/item/CS_URS_2022_02/175151101 "Obvod objektu x průřez obsypu" 214,757*0,8*0,4 | 21 | #VALUE! | #VALUE! |  | CS ÚRS 2022 02
<null>
1956/1./13 /HSV/2 |  | 5 |  | Oddíl |  | 2: Zakládání |  |  |  |  | 0 |  |  | #VALUE! | #VALUE!
| {D2B0323D-77AB-42F5-826E-3424595092A4} | <item> | 299 | SUB | 212755218 | Trativody bez lože z drenážních trubek plastových flexibilních D 200 mm | m | 214.757 | 214.757 |  |  | https://podminky.urs.cz/item/CS_URS_2023_01/212755218 "Tepelná izolace základového zdiva z XPS - část soklu pod terénem" "Izolace tloušťky 180 mm" 0,315*2 "Izolace tloušťky 240 mm" 0,48+0,66 "Izolace tloušťky 300 mm" 0,745+0,63+0,275 "Tepelná izolace základového zdiva z EPS PERIMETRU - část soklu pod terénem" "Izolace tloušťky 80 mm" 4,43 0,638 "Izolace tloušťky 180 mm" 14,805 2,73+2,995 2,605+2,605+2,405 3,155+5,788+0,64+8,732+4,07+0,42+4,565 "Vnější stěny schodiště" 1,145+5,105+1,145 "Izolace tloušťky 180 mm" 8,0+0,42+0,93+8,605+0,22+0,655+0,425+5,3+0,165 "Vnější stěny schodiště" 4,682+4,15 "Betonový schod" 0,451+5,318 "Izolace tloušťky 180 mm" 1,42+1,75+1,5 "Betonový schod" 0,84+5,24 "Izolace tloušťky 180 mm" 10,805+2,81+6,96 2,94+6,205+1,66 1,4*11*2 1,4*20 0,622+0,291 "Izolace tloušťky 240 mm" 1,89 "Izolace tloušťky 280 mm" 0,305 | 21 | #VALUE! | #VALUE! |  | CS ÚRS 2023 01
| {110875DD-D95F-4096-AA45-C597E179DACE} | <item> | 300 | SUB | 212312111 | Lože pro trativody z betonu prostého | m3 | 8.591 | 8.591 |  |  | https://podminky.urs.cz/item/CS_URS_2022_02/212312111 "Tepelná izolace základového zdiva z XPS - část soklu pod terénem" "Izolace tloušťky 180 mm" 0,315*0,8*0,05*2 "Izolace tloušťky 240 mm" (0,48+0,66)*0,8*0,05 "Izolace tloušťky 300 mm" (0,745+0,63+0,275)*0,8*0,05 "Tepelná izolace základového zdiva z EPS PERIMETRU - část soklu pod terénem" "Izolace tloušťky 80 mm" 4,43*0,8*0,05 0,638*0,8*0,05 "Izolace tloušťky 180 mm" 14,805*0,8*0,05 (2,73+2,995)*0,8*0,05 (2,605+2,605+2,405)*0,8*0,05 (3,155+5,788+0,64+8,732+4,07+0,42+4,565)*0,8*0,05 "Vnější stěny schodiště" (1,145+5,105+1,145)*0,8*0,05 "Izolace tloušťky 180 mm" (8,0+0,42+0,93+8,605+0,22+0,655+0,425+5,3+0,165)*0,8*0,05 "Vnější stěny schodiště" (4,682+4,158)*0,8*0,05 "Betonový schod" (0,451+5,318)*0,8*0,05 "Izolace tloušťky 180 mm" (1,42+1,75+1,5)*0,8*0,05 "Betonový schod" (0,84+5,24)*0,8*0,05 "Izolace tloušťky 180 mm" (10,805+2,81+6,96)*0,8*0,05 (2,94+6,205+1,66)*0,8*0,05 1,4*0,8*0,05*11*2 1,4*0,8*0,05*20 (0,622+0,291)*0,8*0,05 "Izolace tloušťky 240 mm" 1,89*0,8*0,05 "Izolace tloušťky 280 mm" 0,305*0,8*0,05 | 21 | #VALUE! | #VALUE! |  | CS ÚRS 2022 02
| {81EE8475-8A7E-4934-A0A1-C725F275899B} | <item> | 301 | SUB | 69311081 | geotextilie netkaná separační, ochranná, filtrační, drenážní PES 300g/m2 | m2 | 635.949 | 635.949 |  |  | 536,8925*1,1845 'Přepočtené koeficientem množství | 21 | #VALUE! | #VALUE! |  | CS ÚRS 2022 02
| {E15F3E78-9328-4BC2-9E71-388664AC4144} | <item> | 302 | SUB | 211971110 | Zřízení opláštění výplně z geotextilie odvodňovacích žeber nebo trativodů v rýze nebo zářezu se stěnami šikmými o sklonu do 1:2 | m2 | 536.893 | 536.893 |  |  | https://podminky.urs.cz/item/CS_URS_2022_02/211971110 "Obvod objektu x šířka geotextilie" 214,757*2,5 | 21 | #VALUE! | #VALUE! |  | CS ÚRS 2022 02
<null>
1956/1./13 /HSV/6 |  | 5 |  | Oddíl |  | 6: Úpravy povrchů, podlahy a osazování výplní |  |  |  |  | 0 |  |  | #VALUE! | #VALUE!
| {CBCAD8C4-C719-4666-A956-13309BA91657} | <item> | 306 | SUB | 621211041 | Montáž kontaktního zateplení lepením a mechanickým kotvením z polystyrenových desek na vnější podhledy, na podklad betonový nebo z lehčeného betonu, z tvárnic keramických nebo vápenopískových, tloušťky desek přes 160 do 200 mm | m2 | 2.932 | 2.932 |  |  | https://podminky.urs.cz/item/CS_URS_2023_01/621211041 "Podhled schodiště do suterénu - Tepelná izolace z EPS PERIMETRU" "Plocha izolace" 5,48*0,535 | 21 | #VALUE! | #VALUE! |  | CS ÚRS 2023 01
| {0BD8A318-D883-402E-9D22-6B8081C896C6} | <item> | 307 | SUB | 622142001 | Potažení vnějších ploch pletivem v ploše nebo pruzích, na plném podkladu sklovláknitým vtlačením do tmelu stěn | m2 | 4.759 | 4.759 |  |  | https://podminky.urs.cz/item/CS_URS_2023_01/622142001 "Opěrná zídka schodiště do suterénu - nezateplená část" 2,83 9,645*0,2 | 21 | #VALUE! | #VALUE! |  | CS ÚRS 2023 01
| {0B299781-7452-4DF9-9ECF-9927D5D6BE70} | <item> | 308 | SUB | 59051510 | profil začišťovací s okapnicí PVC s výztužnou tkaninou pro nadpraží ETICS | m | 10.44 | 10.44 |  |  | "Podhled schodiště do suterénu - Tepelná izolace z EPS PERIMETRU" 5,36 "Stěny schodiště do suterénu - Tepelná izolace z EPS PERIMETRU - Otvory" 2,08+1,2+0,8+1,0 | 21 | #VALUE! | #VALUE! |  | CS ÚRS 2022 02
| {DBEA9D2F-E5D4-48E5-9B7B-2032877051C7} | <item> | 309 | SUB | 622212051 | Montáž kontaktního zateplení vnějšího ostění, nadpraží nebo parapetu lepením z polystyrenových desek hloubky špalet přes 200 do 400 mm, tloušťky desek do 40 mm | m | 1.8 | 1.8 |  |  | https://podminky.urs.cz/item/CS_URS_2023_01/622212051 "Ostění otvorů - soklová část" 0,3*6 | 21 | #VALUE! | #VALUE! |  | CS ÚRS 2023 01
| {2B406E05-A172-4379-AF48-889E20DB1440} | <item> | 310 | SUB | 622R004 | Omítka ostění imitující vzhled dřevěného obkladu, vč. penetrace a uzavíracího nátěru | m2 | 0.162 | 0.162 |  |  | "Ostění otvorů - soklová část" 0,3*0,18*3 | 21 | #VALUE! | #VALUE!
| {E8C1AFC9-9FD1-4ED8-B9B8-803D0683ED24} | <item> | 311 | SUB | 622R003 | Omítka stěn imitující vzhled dřevěného obkladu, vč. penetrace a uzavíracího nátěru | m2 | 9.725 | 9.725 |  |  | "Tepelná izolace základového zdiva z EPS PERIMETRU - část soklu nad terénem" "Izolace tloušťky 30 mm" 0,455*0,4*2 "Izolace tloušťky 50 mm" (1,61+0,505+0,93)*0,4 "Izolace tloušťky 180 mm" 5,68*0,4 10,805*0,4 (6,205+1,66)*0,4 "Odpočet otvorů" -(2,25+2,38)*0,4 "Tepelná izolace základového zdiva z PIR - část soklu nad terénem" "Izolace tloušťky 80 mm" 0,638*0,4 | 21 | #VALUE! | #VALUE!
| {4A0A5778-40FD-4F5A-B0DE-368F0242EAD6} | <item> | 312 | SUB | 622R002 | Omítka ostění imitující vzhled přírodního kamene s příměsí slídy, vč. penetrace a uzavíracího nátěru | m2 | 4.757 | 4.757 |  |  | "Ostění otvorů - soklová část" 0,3*0,18*16 "Ostění otvorů - soklová část" 0,3*0,3*6 "Stěny schodiště do suterénu - Ostění otvoru" (2,365+2,08+2,365)*0,18 (0,6+1,2+0,6)*0,18 (1,96+0,8+1,96)*0,18 (1,85+1,0+1,85)*0,18 | 21 | #VALUE! | #VALUE!
| {DDAADFE8-09F0-4E9B-B54A-1297FE3697D6} | <item> | 313 | SUB | 622R001 | Omítka stěn imitující vzhled přírodního kamene s příměsí slídy, vč. penetrace a uzavíracího nátěru | m2 | 183.179 | 183.179 |  |  | "Tepelná izolace základového zdiva z XPS - část soklu nad terénem" "Izolace tloušťky 180 mm" 0,315*0,4*2 "Tepelná izolace základového zdiva z EPS PERIMETRU - část soklu nad terénem" "Izolace tloušťky 180 mm" 14,805*0,4 (2,73+2,995)*0,4 (2,605+2,605+2,405)*0,4 (3,155+5,788+0,64+8,732+4,07+0,42+4,565)*0,4 (8,0+0,42+0,93+8,605+0,22+0,655+0,425+5,3+0,165)*0,4 (0,7+0,485+4,925)*0,4 (1,42+1,75+1,5)*0,4 (2,81+6,96)*0,4 2,94*0,4 1,4*0,4*11*2 (1,375+1,625)*0,4 1,4*0,4*20 (0,622+0,291)*0,4 "Odpočet otvorů" -(14,805+2,605+2,605+2,48+2,675+5,69+5,3+2,2+2,25+1,365+0,8+1,365+1,01+1,69)*0,3 "Izolace tloušťky 240 mm" 1,89*0,4 "Izolace tloušťky 280 mm" 0,305*0,4 "Tepelná izolace základového zdiva z XPS - část soklu nad terénem" "Izolace tloušťky 240 mm" (0,48+0,66)*0,4 "Izolace tloušťky 300 mm" (0,745+0,63+0,275)*0,4 "Tepelná izolace základového zdiva z PIR - část soklu nad terénem" "Izolace tloušťky 80 mm" 4,43*0,4 "Podhled schodiště do suterénu - Tepelná izolace z EPS PERIMETRU" "Plocha izolace" 5,48*0,535 "Stěny schodiště do suterénu - Tepelná izolace z EPS PERIMETRU" "Plocha izolace" 5,48*4,24 5,48*1,3 8,78 "Odpočet otvoru" -2,365*2,08 -1,2*0,6 -1,254*0,954 -0,8*1,96 -0,9*1,12 -1,0*1,85 -0,5*0,5 "Stěny schodiště do suterénu - Tepelná izolace z PIR" "Izolace tloušťky 80 mm" 0,355*4,24 (0,84+5,58)*6,02 "Stěny schodiště do suterénu - Tepelná izolace z EPS PERIMETRU" "Izolace tloušťky 40 mm" (5,04+3,905)*5,72 "Opěrná zídka schodiště do suterénu - nezateplená část" 2,83 9,645*0,2 | 21 | #VALUE! | #VALUE!
| {ECA4AC06-DEBC-4A58-85C2-67C68FF2AFB7} | <item> | 314 | SUB | 28376385 | deska XPS hrana rovná polo či pero drážka a hladký povrch | m3 | 0.016 | 0.016 |  |  | "Ostění otvorů - soklová část - XPS" 0,3*0,3*0,03*6 | 21 | #VALUE! | #VALUE! |  | CS ÚRS 2023 01
| {D6E97AC9-1FD7-404E-BF4D-4FB44FAE297C} | <item> | 315 | SUB | 622211061 | Montáž kontaktního zateplení lepením a mechanickým kotvením z polystyrenových desek na vnější stěny, na podklad betonový nebo z lehčeného betonu, z tvárnic keramických nebo vápenopískových, tloušťky desek přes 240 mm | m2 | 0.587 | 0.587 |  |  | https://podminky.urs.cz/item/CS_URS_2023_01/622211061 "Tepelná izolace základového zdiva z XPS - část soklu nad terénem" "Izolace tloušťky 300 mm" (0,745+0,63+0,275)*0,3 "Tepelná izolace základového zdiva z EPS PERIMETRU - část soklu nad terénem" "Izolace tloušťky 280 mm" 0,305*0,3 | 21 | #VALUE! | #VALUE! |  | CS ÚRS 2023 01
| {F56B2D80-9564-46E5-9916-6570C6C95794} | <item> | 316 | SUB | 622211051 | Montáž kontaktního zateplení lepením a mechanickým kotvením z polystyrenových desek na vnější stěny, na podklad betonový nebo z lehčeného betonu, z tvárnic keramických nebo vápenopískových, tloušťky desek přes 200 do 240 mm | m2 | 0.909 | 0.909 |  |  | https://podminky.urs.cz/item/CS_URS_2023_01/622211051 "Tepelná izolace základového zdiva z XPS - část soklu nad terénem" "Izolace tloušťky 240 mm" (0,48+0,66)*0,3 "Tepelná izolace základového zdiva z EPS PERIMETRU - část soklu nad terénem" "Izolace tloušťky 240 mm" 1,89*0,3 | 21 | #VALUE! | #VALUE! |  | CS ÚRS 2023 01
| {04A9BE28-2D10-4C7E-9D79-C818BDD70F73} | <item> | 317 | SUB | 622211011 | Montáž kontaktního zateplení lepením a mechanickým kotvením z polystyrenových desek na vnější stěny, na podklad betonový nebo z lehčeného betonu, z tvárnic keramických nebo vápenopískových, tloušťky desek přes 40 do 80 mm | m2 | 42.588 | 42.588 |  |  | https://podminky.urs.cz/item/CS_URS_2023_01/622211011 "Tepelná izolace základového zdiva z EPS PERIMETRU - část soklu nad terénem" "Izolace tloušťky 50 mm" (1,61+0,505+0,93)*0,3 "Tepelná izolace základového zdiva z PIR - část soklu nad terénem" "Izolace tloušťky 80 mm" 4,43*0,3 0,638*0,3 "Stěny schodiště do suterénu - Tepelná izolace z PIR" "Izolace tloušťky 80 mm" 0,355*4,24 (0,84+5,58)*6,02 | 21 | #VALUE! | #VALUE! |  | CS ÚRS 2023 01
| {E40A0BD8-50F6-441C-AABB-168AAAFC8C13} | <item> | 318 | SUB | 622211001 | Montáž kontaktního zateplení lepením a mechanickým kotvením z polystyrenových desek na vnější stěny, na podklad betonový nebo z lehčeného betonu, z tvárnic keramických nebo vápenopískových, tloušťky desek do 40 mm | m2 | 51.438 | 51.438 |  |  | https://podminky.urs.cz/item/CS_URS_2023_01/622211001 "Tepelná izolace základového zdiva z EPS PERIMETRU - část soklu nad terénem" "Izolace tloušťky 30 mm" 0,455*0,3*2 "Stěny schodiště do suterénu - Tepelná izolace z EPS PERIMETRU" "Izolace tloušťky 40 mm" (5,04+3,905)*5,72 | 21 | #VALUE! | #VALUE! |  | CS ÚRS 2023 01
| {CD895A12-6325-4B34-96EC-1A7A21A65261} | <item> | 319 | SUB | 283764R001 | deska PIR rovná hrana | m3 | 3.334 | 3.334 |  |  | "Tepelná izolace základového zdiva z PIR - část soklu nad terénem" "Izolace tloušťky 80 mm" 4,43*0,3*0,08 0,638*0,3*0,08 "Stěny schodiště do suterénu - Tepelná izolace z PIR" "Izolace tloušťky 80 mm" 0,355*4,24*0,08 (0,84+5,58)*6,02*0,08 | 21 | #VALUE! | #VALUE!
| {0EDB0D56-F9A3-489B-BD2D-A58B6E924DD4} | <item> | 320 | SUB | 28376385 | deska XPS hrana rovná polo či pero drážka a hladký povrch | m3 | 0.265 | 0.265 |  |  | "Tepelná izolace základového zdiva - část soklu nad terénem" "Izolace tloušťky 180 mm" 0,315*0,3*0,18*2 "Izolace tloušťky 240 mm" (0,48+0,66)*0,3*0,24 "Izolace tloušťky 300 mm" (0,745+0,63+0,275)*0,3*0,3 | 21 | #VALUE! | #VALUE! |  | CS ÚRS 2023 01
| {A9E11811-9A34-4E7B-B9C3-8046A5C7E455} | <item> | 321 | SUB | 629991011 | Zakrytí vnějších ploch před znečištěním včetně pozdějšího odkrytí výplní otvorů a svislých ploch fólií přilepenou lepící páskou | m2 | 26.953 | 26.953 |  |  | https://podminky.urs.cz/item/CS_URS_2022_02/629991011 "Otvory v soklové části fasády" (14,805+2,605+2,605+2,48+2,675+5,69+5,3+2,2+2,25+1,365+0,8+1,365+2,25+2,38+1,01+1,69)*0,3 "Stěny schodiště do suterénu - Tepelná izolace z EPS PERIMETRU - Otvory" 2,365*2,08 1,2*0,6 1,96*0,8 1,254*0,954 1,0*1,85 0,5*0,5 0,9*1,12 | 21 | #VALUE! | #VALUE! |  | CS ÚRS 2022 02
| {EFE4EAFB-FBCD-46EE-940E-70B31C0EA626} | <item> | 322 | SUB | 59051486 | profil rohový PVC 15x15mm s výztužnou tkaninou š 100mm pro ETICS | m | 28.088 | 28.088 |  |  | "Rohy a otvory" 0,3*44 "Stěny schodiště do suterénu - Tepelná izolace z EPS PERIMETRU - Otvory" 2,365*2 0,6*2 1,96*2 1,85*2 26,75*1,05 'Přepočtené koeficientem množství | 21 | #VALUE! | #VALUE! |  | CS ÚRS 2022 02
| {6B498A6A-5ABA-4864-BE88-495A762AF6C8} | <item> | 323 | SUB | 59051476 | profil začišťovací PVC 9mm s výztužnou tkaninou pro ostění ETICS | m | 33.002 | 33.002 |  |  | "Sokl otvory" 0,4*32 "Stěny schodiště do suterénu - Tepelná izolace z EPS PERIMETRU - Otvory" 2,365+2,08+2,365 0,6+1,2+0,6 1,96+0,8+1,96 1,85+1,0+1,85 31,43*1,05 'Přepočtené koeficientem množství | 21 | #VALUE! | #VALUE! |  | CS ÚRS 2022 02
| {81E9493B-8F5E-41A1-8D7D-80C74C981ED8} | <item> | 324 | SUB | 622252002 | Montáž profilů kontaktního zateplení lepených | m | 68.62 | 68.62 |  |  | https://podminky.urs.cz/item/CS_URS_2022_02/622252002 | 21 | #VALUE! | #VALUE! |  | CS ÚRS 2022 02
| {EBCFD3EC-F9D6-42EA-A67A-3E2E937A53DB} | <item> | 325 | SUB | 28376009 | deska perimetrická fasádní soklová 150kPa λ=0,035 | m3 | 0.138 | 0.138 |  |  | "Ostění otvorů - soklová část - EPS PERIMETR" 0,18*0,3*0,03*19 "Stěny schodiště do suterénu - Ostění otvoru" (2,365+2,08+2,365)*0,03*0,18 (0,6+1,2+0,6)*0,03*0,18 (1,96+0,8+1,96)*0,03*0,18 (1,85+1,0+1,85)*0,03*0,18 0,131*1,05 'Přepočtené koeficientem množství | 21 | #VALUE! | #VALUE! |  | CS ÚRS 2023 01
| {A99B2977-7A7C-4246-9DE9-4E3EAD1E0E71} | <item> | 326 | SUB | 622212001 | Montáž kontaktního zateplení vnějšího ostění, nadpraží nebo parapetu lepením z polystyrenových desek hloubky špalet do 200 mm, tloušťky desek do 40 mm | m | 24.33 | 24.33 |  |  | https://podminky.urs.cz/item/CS_URS_2022_02/622212001 "Ostění otvorů - soklová část" 0,3*19 "Stěny schodiště do suterénu - Ostění otvoru" 2,365+2,08+2,365 0,6+1,2+0,6 1,96+0,8+1,96 1,85+1,0+1,85 | 21 | #VALUE! | #VALUE! |  | CS ÚRS 2022 02
| {E5B83B9C-2AC7-488F-9EE4-768D3054E59F} | <item> | 327 | SUB | 28376009 | deska perimetrická fasádní soklová 150kPa λ=0,035 | m3 | 16.05 | 16.05 |  |  | "Tepelná izolace základového zdiva - část soklu nad terénem" "Izolace tloušťky 30 mm" 0,455*0,3*2*0,03 "Izolace tloušťky 50 mm" (1,61+0,505+0,93)*0,3*0,05 "Izolace tloušťky 180 mm" 14,805*0,3*0,18 (2,73+2,995)*0,3*0,18 (2,605+2,605+2,405)*0,3*0,18 (3,155+5,788+0,64+8,732+4,07+0,42+4,565)*0,3*0,18 (8,0+0,42+0,93+8,605+0,22+0,655+0,425+5,3+0,165)*0,3*0,18 (0,7+0,485+4,925)*0,3*0,18 (1,42+1,75+1,5)*0,3*0,18 5,68*0,3*0,18 (10,805+2,81+6,96)*0,3*0,18 (2,94+6,205+1,66)*0,3*0,18 1,4*0,3*0,18*11*2 (1,375+1,625)*0,3*0,18 1,4*0,3*0,18*20 (0,622+0,291)*0,3*0,18 "Odpočet otvorů" -(14,805+2,605+2,605+2,48+2,675+5,69+5,3+2,2+2,25+1,365+0,8+1,365+2,25+2,38+1,01+1,69)*0,3*0,18 "Izolace tloušťky 240 mm" 1,89*0,3*0,24 "Izolace tloušťky 280 mm" 0,305*0,3*0,28 "Stěny schodiště do suterénu - Tepelná izolace z EPS PERIMETRU" "Plocha izolace" 5,48*4,24*0,18 5,48*1,3*0,18 8,78*0,18 "Odpočet otvoru" -2,365*2,08*0,18 -1,2*0,6*0,18 -1,254*0,954*0,18 -0,8*1,96*0,18 -0,9*1,12*0,18 -1,0*1,85*0,18 -0,5*0,5*0,18 "Podhled schodiště do suterénu - Tepelná izolace z EPS PERIMETRU" "Plocha izolace" 5,48*0,535*0,18 "Stěny schodiště do suterénu - Tepelná izolace z EPS PERIMETRU" "Izolace tloušťky 40 mm" (5,04+3,905)*5,72*0,04 15,286*1,05 'Přepočtené koeficientem množství | 21 | #VALUE! | #VALUE! |  | CS ÚRS 2023 01
| {CC6DAAF3-7857-4F5D-BA32-87824DED6044} | <item> | 328 | SUB | 622211041 | Montáž kontaktního zateplení vnějších stěn lepením a mechanickým kotvením polystyrénových desek do betonu a zdiva tl přes 160 do 200 mm | m2 | 69.612 | 69.612 |  |  | https://podminky.urs.cz/item/CS_URS_2022_02/622211041 "Tepelná izolace základového zdiva z XPS - část soklu nad terénem" "Izolace tloušťky 180 mm" 0,315*0,3*2 "Tepelná izolace základového zdiva z EPS PERIMETRU - část soklu nad terénem" "Izolace tloušťky 180 mm" 14,805*0,3 (2,73+2,995)*0,3 (2,605+2,605+2,405)*0,3 (3,155+5,788+0,64+8,732+4,07+0,42+4,565)*0,3 (8,0+0,42+0,93+8,605+0,22+0,655+0,425+5,3+0,165)*0,3 (0,7+0,485+4,925)*0,3 (1,42+1,75+1,5)*0,3 5,68*0,3 (10,805+2,81+6,96)*0,3 (2,94+6,205+1,66)*0,3 1,4*0,3*11*2 (1,375+1,625)*0,3 1,4*0,3*20 (0,622+0,291)*0,3 "Odpočet otvorů" -(14,805+2,605+2,605+2,48+2,675+5,69+5,3+2,2+2,25+1,365+0,8+1,365+2,25+2,38+1,01+1,69)*0,3 "Stěny schodiště do suterénu - Tepelná izolace z EPS PERIMETRU" "Plocha izolace" 5,48*4,24 5,48*1,3 8,78 "Odpočet otvoru" -2,365*2,08 -1,2*0,6 -1,254*0,954 -0,8*1,96 -0,9*1,12 -1,0*1,85 -0,5*0,5 | 21 | #VALUE! | #VALUE! |  | CS ÚRS 2022 02
| {87FAA084-41C6-4A20-973A-9DB13A06D4F2} | <item> | 329 | SUB | 622135002 | Vyrovnání nerovností podkladu vnějších omítaných ploch maltou, tloušťky do 10 mm cementovou stěn | m2 | 117.945 | 117.945 |  |  | https://podminky.urs.cz/item/CS_URS_2023_01/622135002 "Vyrovnání základového zdiva - část zdiva pod terénem - uvažováno s 60% celé plochy" (14,85+0,9+0,43+0,9+0,025+5,455+2,76)*0,5*0,6 (1,58+0,43+1,58+0,43)*0,5*0,6 (2,73+3,173+6,115+0,075+3,03+0,075+3,225+3,155+5,968+0,46+8,912)*1,0*0,6 (0,135+1,325+5,105+1,325+7,25+8,785+0,4+0,475+0,245+5,66+0,165)*1,0*0,6 (0,125+4,682+4,238+4,43+0,427+5,498+0,029+0,054+1,378+14,355)*1,0*0,6 (7,812+7,847+14,69+17,246+31,306)*1,0*0,6 | 21 | #VALUE! | #VALUE! |  | CS ÚRS 2023 01
<null>
1956/1./13 /HSV/8 |  | 5 |  | Oddíl |  | 8: Trubní vedení |  |  |  |  | 0 |  |  | #VALUE! | #VALUE!
| {8B1641A3-39F3-4C49-A233-02DD67FEB2CE} | <item> | 330 | SUB | 895270067 | Proplachovací a kontrolní šachta z PVC-U pro drenáže budov vnějšího průměru 315 mm Příplatek k ceně -0021 za uříznutí šachtového prodloužení | kus | 18 | 18 |  |  | https://podminky.urs.cz/item/CS_URS_2023_01/895270067 | 21 | #VALUE! | #VALUE! |  | CS ÚRS 2023 01
| {E0806621-849B-4318-8E32-287FB27A9462} | <item> | 331 | SUB | 895270041 | Proplachovací a kontrolní šachta z PVC-U pro drenáže budov vnějšího průměru 315 mm poklop hliníkový s aretací | kus | 18 | 18 |  |  | https://podminky.urs.cz/item/CS_URS_2023_01/895270041 | 21 | #VALUE! | #VALUE! |  | CS ÚRS 2023 01
| {A1CCF2C8-3BE2-437A-A73E-422C30A87DBD} | <item> | 332 | SUB | 895270021 | Proplachovací a kontrolní šachta z PVC-U pro drenáže budov vnějšího průměru 315 mm šachtové prodloužení světlé hloubky 800 mm | kus | 18 | 18 |  |  | https://podminky.urs.cz/item/CS_URS_2023_01/895270021 | 21 | #VALUE! | #VALUE! |  | CS ÚRS 2023 01
| {1A906EED-9AFA-4417-A8CF-AF89F8DC971E} | <item> | 333 | SUB | 895270001 | Proplachovací a kontrolní šachta z PVC-U pro drenáže budov vnějšího průměru 315 mm pro napojení potrubí DN 200 s lapačem písku užitné výšky 350 mm | kus | 18 | 18 |  |  | https://podminky.urs.cz/item/CS_URS_2023_01/895270001 | 21 | #VALUE! | #VALUE! |  | CS ÚRS 2023 01
<null>
1956/1./13 /HSV/9 |  | 5 |  | Oddíl |  | 9: Ostatní konstrukce a práce, bourání |  |  |  |  | 0 |  |  | #VALUE! | #VALUE!
| {BBD4E710-5110-46A3-A8FF-30EF87D12867} | <item> | 334 | SUB | 941111811 | Demontáž lešení řadového trubkového lehkého pracovního s podlahami s provozním zatížením tř. 3 do 200 kg/m2 šířky tř. W06 od 0,6 do 0,9 m, výšky do 10 m | m2 | 73.72 | 73.72 |  |  | https://podminky.urs.cz/item/CS_URS_2022_02/941111811 | 21 | #VALUE! | #VALUE! |  | CS ÚRS 2022 02
| {D7096B8A-2368-4D31-A679-18417B964E0C} | <item> | 335 | SUB | 941111211 | Montáž lešení řadového trubkového lehkého pracovního s podlahami s provozním zatížením tř. 3 do 200 kg/m2 Příplatek za první a každý další den použití lešení k ceně -1111 | m2 | 2285.32 | 2285.32 |  |  | https://podminky.urs.cz/item/CS_URS_2022_02/941111211 73,72*31 'Přepočtené koeficientem množství | 21 | #VALUE! | #VALUE! |  | CS ÚRS 2022 02
| {B8A4CED1-136E-4E72-B68F-5776A7E3BBA6} | <item> | 336 | SUB | 941111111 | Montáž lešení řadového trubkového lehkého pracovního s podlahami s provozním zatížením tř. 3 do 200 kg/m2 šířky tř. W06 od 0,6 do 0,9 m, výšky do 10 m | m2 | 73.72 | 73.72 |  |  | https://podminky.urs.cz/item/CS_URS_2022_02/941111111 "Lešení - schodišťový prostor pod úrovní terénu" 19,4*3,8 | 21 | #VALUE! | #VALUE! |  | CS ÚRS 2022 02
| {EF4B4B24-B808-4A02-8886-F8335714D194} | <item> | 337 | SUB | 985131111 | Očištění ploch stěn, rubu kleneb a podlah tlakovou vodou | m2 | 196.575 | 196.575 |  |  | https://podminky.urs.cz/item/CS_URS_2023_01/985131111 "Očištění základového zdiva - část zdiva pod terénem" (14,85+0,9+0,43+0,9+0,025+5,455+2,76)*0,5 (1,58+0,43+1,58+0,43)*0,5 (2,73+3,173+6,115+0,075+3,03+0,075+3,225+3,155+5,968+0,46+8,912)*1,0 (0,135+1,325+5,105+1,325+7,25+8,785+0,4+0,475+0,245+5,66+0,165)*1,0 (0,125+4,682+4,238+4,43+0,427+5,498+0,029+0,054+1,378+14,355)*1,0 (7,812+7,847+14,69+17,246+31,306)*1,0 | 21 | #VALUE! | #VALUE! |  | CS ÚRS 2023 01
<null>
1956/1./13 /HSV/998 |  | 5 |  | Oddíl |  | 998: Přesun hmot |  |  |  |  | 0 |  |  | #VALUE! | #VALUE!
| {F78C8958-94A0-49A5-9096-1C625E110900} | <item> | 338 | SUB | 998011002 | Přesun hmot pro budovy občanské výstavby, bydlení, výrobu a služby s nosnou svislou konstrukcí zděnou z cihel, tvárnic nebo kamene vodorovná dopravní vzdálenost do 100 m pro budovy výšky přes 6 do 12 m | t | 167.007 | 167.007 |  |  | https://podminky.urs.cz/item/CS_URS_2023_01/998011002 | 21 | #VALUE! | #VALUE! |  | CS ÚRS 2023 01
<null>
1956/1./13 /PSV |  | 4 |  | Skupina |  | PSV: Práce a dodávky PSV |  |  |  |  | 0 |  |  | #VALUE! | #VALUE!
1956/1./13 /PSV/711 |  | 5 |  | Oddíl |  | 711: Izolace proti vodě, vlhkosti a plynům |  |  |  |  | 0 |  |  | #VALUE! | #VALUE!
| {1E1DE16C-067F-4C1F-A33C-DEA2D015AAA6} | <item> | 339 | SUB | 11163150 | lak penetrační asfaltový | t | 0.032 | 0.032 |  |  | 94,4392880009568*0,00034 'Přepočtené koeficientem množství | 21 | #VALUE! | #VALUE! |  | CS ÚRS 2023 01
| {80FC5CF1-7BF6-4343-8894-38A2B679AA18} | <item> | 340 | SUB | 711112001 | Provedení izolace proti zemní vlhkosti natěradly a tmely za studena na ploše svislé S nátěrem penetračním | m2 | 94.439 | 94.439 |  |  | https://podminky.urs.cz/item/CS_URS_2023_01/711112001 "Svislá HI - základové zdivo - vybourané anglické dvorky před cukrárnou - 3 vrstvy" 24,215*1,3*3 | 21 | #VALUE! | #VALUE! |  | CS ÚRS 2023 01
| {2D1E3AC9-B938-4382-AEB5-0B0D6EF7FED8} | <item> | 341 | SUB | 998711102 | Přesun hmot pro izolace proti vodě, vlhkosti a plynům stanovený z hmotnosti přesunovaného materiálu vodorovná dopravní vzdálenost do 50 m v objektech výšky přes 6 do 12 m | t | 0.838 | 0.838 |  |  | https://podminky.urs.cz/item/CS_URS_2023_01/998711102 | 21 | #VALUE! | #VALUE! |  | CS ÚRS 2023 01
| {2B6C8084-1507-423A-B62E-22A43DA4333C} | <item> | 342 | SUB | 69311172 | geotextilie PP s ÚV stabilizací 300g/m2 | m2 | 212.058 | 212.058 |  |  | 201,96*1,05 'Přepočtené koeficientem množství | 21 | #VALUE! | #VALUE! |  | CS ÚRS 2023 01
| {4DE548A6-1204-4F49-852C-4FA7903B5A52} | <item> | 343 | SUB | 711491272 | Provedení doplňků izolace proti vodě textilií na ploše svislé S vrstva ochranná | m2 | 201.96 | 201.96 |  |  | https://podminky.urs.cz/item/CS_URS_2023_01/711491272 "Tepelná izolace základového zdiva z XPS - část soklu pod terénem" "Izolace tloušťky 180 mm" 0,315*1,0*2 "Izolace tloušťky 240 mm" (0,48+0,66)*1,0 "Izolace tloušťky 300 mm" (0,745+0,63+0,275)*1,0 "Tepelná izolace základového zdiva z EPS PERIMETRU - část soklu pod terénem" "Izolace tloušťky 80 mm" 4,43*1,0 0,638*1,0 "Izolace tloušťky 180 mm" 14,805*0,5 (2,73+2,995)*1,0 (2,605+2,605+2,405)*1,0 (3,155+5,788+0,64+8,732+4,07+0,42+4,565)*1,0 "Vnější stěny schodiště" (1,145+5,105+1,145)*1,0 "Izolace tloušťky 180 mm" (8,0+0,42+0,93+8,605+0,22+0,655+0,425+5,3+0,165)*1,0 "Vnější stěny schodiště" (4,682+4,158)*1,0 "Betonový schod" (0,451+5,318)*1,0 "Izolace tloušťky 180 mm" (1,42+1,75+1,5)*1,0 "Betonový schod" (0,84+5,24)*1,0 "Izolace tloušťky 180 mm" (10,805+2,81+6,96)*1,0 (2,94+6,205+1,66)*0,5 1,4*1,0*11*2 1,4*1,0*20 (0,622+0,291)*1,0 "Izolace tloušťky 240 mm" 1,89*1,0 "Izolace tloušťky 280 mm" 0,305*1,0 | 21 | #VALUE! | #VALUE! |  | CS ÚRS 2023 01
| {DD08D89B-4928-49FF-9FA7-8BF81D2AFD0A} | <item> | 344 | SUB | 28323005 | fólie profilovaná (nopová) drenážní HDPE s výškou nopů 8mm | m2 | 246.593 | 246.593 |  |  | 201,96*1,221 'Přepočtené koeficientem množství | 21 | #VALUE! | #VALUE! |  | CS ÚRS 2023 01
| {14B51F6C-4E70-45D6-9083-1B4A14BCA52F} | <item> | 345 | SUB | 711161273 | Provedení izolace proti zemní vlhkosti nopovou fólií na ploše svislé S z nopové fólie | m2 | 201.96 | 201.96 |  |  | https://podminky.urs.cz/item/CS_URS_2023_01/711161273 "Tepelná izolace základového zdiva z XPS - část soklu pod terénem" "Izolace tloušťky 180 mm" 0,315*1,0*2 "Izolace tloušťky 240 mm" (0,48+0,66)*1,0 "Izolace tloušťky 300 mm" (0,745+0,63+0,275)*1,0 "Tepelná izolace základového zdiva z EPS PERIMETRU - část soklu pod terénem" "Izolace tloušťky 80 mm" 4,43*1,0 0,638*1,0 "Izolace tloušťky 180 mm" 14,805*0,5 (2,73+2,995)*1,0 (2,605+2,605+2,405)*1,0 (3,155+5,788+0,64+8,732+4,07+0,42+4,565)*1,0 "Vnější stěny schodiště" (1,145+5,105+1,145)*1,0 "Izolace tloušťky 180 mm" (8,0+0,42+0,93+8,605+0,22+0,655+0,425+5,3+0,165)*1,0 "Vnější stěny schodiště" (4,682+4,158)*1,0 "Betonový schod" (0,451+5,318)*1,0 "Izolace tloušťky 180 mm" (1,42+1,75+1,5)*1,0 "Betonový schod" (0,84+5,24)*1,0 "Izolace tloušťky 180 mm" (10,805+2,81+6,96)*1,0 (2,94+6,205+1,66)*0,5 1,4*1,0*11*2 1,4*1,0*20 (0,622+0,291)*1,0 "Izolace tloušťky 240 mm" 1,89*1,0 "Izolace tloušťky 280 mm" 0,305*1,0 | 21 | #VALUE! | #VALUE! |  | CS ÚRS 2023 01
| {598A64D1-2692-469E-9C40-E92D4A8DA14D} | <item> | 346 | SUB | 62853004 | pás asfaltový natavitelný modifikovaný SBS tl 4,0mm s vložkou ze skleněné tkaniny a spalitelnou PE fólií nebo jemnozrnným minerálním posypem na horním povrchu | m2 | 115.309 | 115.309 |  |  | 94,4381886212695*1,221 'Přepočtené koeficientem množství | 21 | #VALUE! | #VALUE! |  | CS ÚRS 2023 01
| {510795A7-A8AF-40C9-84FF-D5B34299FFCB} | <item> | 347 | SUB | 711142559 | Provedení izolace proti zemní vlhkosti pásy přitavením NAIP na ploše svislé S | m2 | 94.439 | 94.439 |  |  | https://podminky.urs.cz/item/CS_URS_2023_01/711142559 "Svislá HI - základové zdivo - vybourané anglické dvorky před cukrárnou - 3 vrstvy" 24,215*1,3*3 | 21 | #VALUE! | #VALUE! |  | CS ÚRS 2023 01
<null>
1956/1./13 /PSV/713 |  | 5 |  | Oddíl |  | 713: Izolace tepelné |  |  |  |  | 0 |  |  | #VALUE! | #VALUE!
| {02514A8B-D136-41E4-9C6E-5E21DFF3B050} | <item> | 348 | SUB | 998713102 | Přesun hmot pro izolace tepelné stanovený z hmotnosti přesunovaného materiálu vodorovná dopravní vzdálenost do 50 m v objektech výšky přes 6 m do 12 m | t | 2.146 | 2.146 |  |  | https://podminky.urs.cz/item/CS_URS_2023_01/998713102 | 21 | #VALUE! | #VALUE! |  | CS ÚRS 2023 01
| {4DB6DCD1-208A-4F82-BE0A-5BA0D63F0011} | <item> | 349 | SUB | 28376009 | deska perimetrická fasádní soklová 150kPa λ=0,035 | m3 | 30.409 | 30.409 |  |  | "Tepelná izolace základového zdiva - část soklu pod terénem" "Izolace tloušťky 30 mm" 0,455*0,5*2*0,03 "Izolace tloušťky 50 mm" (1,61+0,505+0,93)*0,5*0,05 "Izolace tloušťky 80 mm" 4,43*1,0*0,08 0,638*1,0*0,08 "Izolace tloušťky 180 mm" 14,805*0,5*0,18 (2,73+2,995)*1,0*0,18 (2,605+2,605+2,405)*1,0*0,18 (3,155+5,788+0,64+8,732+4,07+0,42+4,565)*1,0*0,18 (8,0+0,42+0,93+8,605+0,22+0,655+0,425+5,3+0,165)*1,0*0,18 (1,42+1,75+1,5)*1,0*0,18 (10,805+2,81+6,96)*1,0*0,18 (2,94+6,205+1,66)*0,5*0,18 1,4*1,0*0,18*11*2 1,4*1,0*0,18*20 (0,622+0,291)*1,0*0,18 "Izolace tloušťky 240 mm" 1,89*1,0*0,24 "Izolace tloušťky 280 mm" 0,305*1,0*0,28 | 21 | #VALUE! | #VALUE! |  | CS ÚRS 2023 01
| {9637F55C-8A74-4FCE-85EE-E175F38DFEFF} | <item> | 350 | SUB | 28376385 | deska XPS hrana rovná polo či pero drážka a hladký povrch | m3 | 0.882 | 0.882 |  |  | "Tepelná izolace základového zdiva - část soklu pod terénem" "Izolace tloušťky 180 mm" 0,315*1,0*0,18*2 "Izolace tloušťky 240 mm" (0,48+0,66)*1,0*0,24 "Izolace tloušťky 300 mm" (0,745+0,63+0,275)*1,0*0,3 | 21 | #VALUE! | #VALUE! |  | CS ÚRS 2023 01
| {7C417F74-0026-4AA2-9B1A-8CAE1533566A} | <item> | 351 | SUB | 713131141 | Montáž izolace tepelné stěn a základů lepením celoplošně rohoží, pásů, dílců, desek | m2 | 175.854 | 175.854 |  |  | https://podminky.urs.cz/item/CS_URS_2022_02/713131141 "Tepelná izolace základového zdiva z XPS - část soklu pod terénem" "Izolace tloušťky 180 mm" 0,315*1,0*2 "Izolace tloušťky 240 mm" (0,48+0,66)*1,0 "Izolace tloušťky 300 mm" (0,745+0,63+0,275)*1,0 "Tepelná izolace základového zdiva z EPS PERIMETRU - část soklu pod terénem" "Izolace tloušťky 30 mm" 0,455*0,5*2 "Izolace tloušťky 50 mm" (1,61+0,505+0,93)*0,5 "Izolace tloušťky 80 mm" 4,43*1,0 0,638*1,0 "Izolace tloušťky 180 mm" 14,805*0,5 (2,73+2,995)*1,0 (2,605+2,605+2,405)*1,0 (3,155+5,788+0,64+8,732+4,07+0,42+4,565)*1,0 (8,0+0,42+0,93+8,605+0,22+0,655+0,425+5,3+0,165)*1,0 (1,42+1,75+1,5)*1,0 (10,805+2,81+6,96)*1,0 (2,94+6,205+1,66)*0,5 1,4*1,0*11*2 1,4*1,0*20 (0,622+0,291)*1,0 "Izolace tloušťky 240 mm" 1,89*1,0 "Izolace tloušťky 280 mm" 0,305*1,0 | 21 | #VALUE! | #VALUE! |  | CS ÚRS 2022 02
<null>
1956/1./13 /PSV/762 |  | 5 |  | Oddíl |  | 762: Konstrukce tesařské |  |  |  |  | 0 |  |  | #VALUE! | #VALUE!
| {C9F675DF-FC1D-4FE5-A7B3-8FF47D5601D4} | <item> | 352 | SUB | 998762102 | Přesun hmot pro konstrukce tesařské stanovený z hmotnosti přesunovaného materiálu vodorovná dopravní vzdálenost do 50 m v objektech výšky přes 6 do 12 m | t | 2.024 | 2.024 |  |  | https://podminky.urs.cz/item/CS_URS_2023_01/998762102 | 21 | #VALUE! | #VALUE! |  | CS ÚRS 2023 01
| {058C977C-D365-4438-B05E-8C0DB79B42E7} | <item> | 353 | SUB | 762431023 | Obložení stěn z desek OSB tl 15 mm nebroušených na pero a drážku přibíjených | m2 | 201.96 | 201.96 |  |  | https://podminky.urs.cz/item/CS_URS_2022_02/762431023 "Tepelná izolace základového zdiva z XPS - část soklu pod terénem" "Izolace tloušťky 180 mm" 0,315*1,0*2 "Izolace tloušťky 240 mm" (0,48+0,66)*1,0 "Izolace tloušťky 300 mm" (0,745+0,63+0,275)*1,0 "Tepelná izolace základového zdiva z EPS PERIMETRU - část soklu pod terénem" "Izolace tloušťky 80 mm" 4,43*1,0 0,638*1,0 "Izolace tloušťky 180 mm" 14,805*0,5 (2,73+2,995)*1,0 (2,605+2,605+2,405)*1,0 (3,155+5,788+0,64+8,732+4,07+0,42+4,565)*1,0 "Vnější stěny schodiště" (1,145+5,105+1,145)*1,0 "Izolace tloušťky 180 mm" (8,0+0,42+0,93+8,605+0,22+0,655+0,425+5,3+0,165)*1,0 "Vnější stěny schodiště" (4,682+4,158)*1,0 "Betonový schod" (0,451+5,318)*1,0 "Izolace tloušťky 180 mm" (1,42+1,75+1,5)*1,0 "Betonový schod" (0,84+5,24)*1,0 "Izolace tloušťky 180 mm" (10,805+2,81+6,96)*1,0 (2,94+6,205+1,66)*0,5 1,4*1,0*11*2 1,4*1,0*20 (0,622+0,291)*1,0 "Izolace tloušťky 240 mm" 1,89*1,0 "Izolace tloušťky 280 mm" 0,305*1,0 | 21 | #VALUE! | #VALUE! |  | CS ÚRS 2022 02
<null>
1956/1./14 |  | 3 |  | Objekt |  | 14: Montáž nových vnějších výplní otvorů |  |  |  |  | 0 |  |  | #VALUE! | #VALUE!
1956/1./14/PSV_00 |  | 4 |  | Skupina |  | PSV_00: PSV |  |  |  |  | 0 |  |  | #VALUE! | #VALUE!
1956/1./14/PSV_00/R0 |  | 5 |  | Oddíl |  | R0: Výplně otvorů |  |  |  |  | 0 |  |  | #VALUE! | #VALUE!
| {78E6173D-1A90-4D96-A95B-EA7170CB5173} | <item> | 354 | SUB | R039 | Doprava hliníkových výrobků | kompl. | 1 | 1 |  |  |  | 21 | #VALUE! | #VALUE! |  | vlastní
| {9E90917B-0C1F-445F-B6C1-3CDF458A79C8} | <item> | 355 | SUB | R038 | Montáž hliníkových výrobků | kompl. | 1 | 1 |  |  |  | 21 | #VALUE! | #VALUE! |  | vlastní
| {1B6FCFFA-C360-416E-8C50-2344850FA1F1} | <item> | 356 | SUB | R037 | Montáž okenních fólií INT a EXT | kompl. | 1 | 1 |  |  |  | 21 | #VALUE! | #VALUE! |  | vlastní
| {574E4C50-95C6-4DAD-944D-9B0AADE78BBC} | <item> | 357 | SUB | R036 | Okenní fólie INT a EXT | kompl | 1 | 1 |  |  |  | 21 | #VALUE! | #VALUE! |  | vlastní
| {3FDDF86D-BEF5-49F3-A0D3-9182C0141039} | <item> | 358 | SUB | R035 | DE16 - Hliníkové dveře 1000x1850 mm | ks | 1 | 1 |  |  |  | 21 | #VALUE! | #VALUE! |  | vlastní
| {0FD37001-0F5E-4F1C-95C2-823874229F79} | <item> | 359 | SUB | R034 | DE15 - Hliníková vrata 2365x2080 mm | ks | 1 | 1 |  |  |  | 21 | #VALUE! | #VALUE! |  | vlastní
| {7C0C8A70-33EA-4AB0-873F-7109656504E0} | <item> | 360 | SUB | R033 | DE14 - Hliníkové dveře 800x1960 mm | ks | 1 | 1 |  |  |  | 21 | #VALUE! | #VALUE! |  | vlastní
| {D1B626B7-7750-4D4B-8BAB-8DF3CAE23A9E} | <item> | 361 | SUB | R032 | DE13 - Hliníková dveřní sestava 5690x3000 mm | ks | 1 | 1 |  |  |  | 21 | #VALUE! | #VALUE! |  | vlastní
| {0A1BD154-B9EF-4677-A643-091A7271C30C} | <item> | 362 | SUB | R031 | DE12b - Hliníková dveřní sestava 2300x1850 mm | ks | 1 | 1 |  |  |  | 21 | #VALUE! | #VALUE! |  | vlastní
| {DB0474DA-A01C-4EB5-9734-DCCC629A9397} | <item> | 363 | SUB | R030 | DE12a - Hliníková dveřní sestava 2830x3000 mm | ks | 1 | 1 |  |  |  | 21 | #VALUE! | #VALUE! |  | vlastní
| {F7EAD810-D8DB-45BD-8A21-3F5160F73671} | <item> | 364 | SUB | R029 | DE11 - Hliníková dveřní sestava 2380x2970 mm | ks | 1 | 1 |  |  |  | 21 | #VALUE! | #VALUE! |  | vlastní
| {A7EB1C42-8CCC-471A-9187-146800E051F5} | <item> | 365 | SUB | R028 | DE10 - Hliníková dveřní sestava 2440x2970 mm | ks | 1 | 1 |  |  |  | 21 | #VALUE! | #VALUE! |  | vlastní
| {1CB70708-CF3C-479A-92A3-C4A8FF8E677D} | <item> | 366 | SUB | R027 | DE09 - Hliníkové dveře 1580x2140 mm | ks | 1 | 1 |  |  |  | 21 | #VALUE! | #VALUE! |  | vlastní
| {8F45F38A-DA34-449E-9804-E21E92D82DEE} | <item> | 367 | SUB | R026 | DE08 - Hliníkové dveře 880x2010 mm | ks | 1 | 1 |  |  |  | 21 | #VALUE! | #VALUE! |  | vlastní
| {2EA443A2-A3C8-416C-A5EF-2FCF11A01BD0} | <item> | 368 | SUB | R024 | DE07 - Hliníkové dveře 1525x2160 mm | ks | 1 | 1 |  |  |  | 21 | #VALUE! | #VALUE! |  | vlastní
| {69EAC4F1-1936-48AB-B879-40B3FC230098} | <item> | 369 | SUB | R023 | DE06 - Hliníková dveřní sestava 2380x2970 mm | ks | 1 | 1 |  |  |  | 21 | #VALUE! | #VALUE! |  | vlastní
| {02EF6BC4-536C-4124-B30F-18C5516BEF33} | <item> | 370 | SUB | R022 | DE05 - Hliníková dveřní sestava 2380x2970 mm | ks | 1 | 1 |  |  |  | 21 | #VALUE! | #VALUE! |  | vlastní
| {AE941D44-EA58-4A62-A225-3053ECB9E03D} | <item> | 371 | SUB | R021 | DE04 - Hliníkové dveře 1010x2200 mm | ks | 1 | 1 |  |  |  | 21 | #VALUE! | #VALUE! |  | vlastní
| {F9F92DAA-3984-4F06-BB79-FEDA22D8FBAA} | <item> | 372 | SUB | R020 | DE03 - Hliníková dveřní sestava 1690x3000 mm | ks | 1 | 1 |  |  |  | 21 | #VALUE! | #VALUE! |  | vlastní
| {A95CAE84-3D77-4A05-B37B-2529B96620B9} | <item> | 373 | SUB | R019 | DE02 - Hliníková dveřní sestava 2785x2900 mm | ks | 1 | 1 |  |  |  | 21 | #VALUE! | #VALUE! |  | vlastní
| {BEFD6612-6AD9-4876-889A-41AE99F89832} | <item> | 374 | SUB | R018 | DE01 - Hliníková dveřní sestava 2785x2900 mm | ks | 1 | 1 |  |  |  | 21 | #VALUE! | #VALUE! |  | vlastní
| {4E8B18C9-7BD9-4928-B1BA-E4B1E64D8E51} | <item> | 375 | SUB | R017 | OE015 - Hliníkové okno 1200x600 mm | ks | 1 | 1 |  |  |  | 21 | #VALUE! | #VALUE! |  | vlastní
| {DE39F143-7F72-4E12-99CA-422F4F009F88} | <item> | 376 | SUB | R016 | OE14 - Hliníková okenní sestava 2660x2900 mm | ks | 1 | 1 |  |  |  | 21 | #VALUE! | #VALUE! |  | vlastní
| {854EEEC4-0164-4737-BFA5-D27976BAE31C} | <item> | 377 | SUB | R015 | OE13 - Hliníková okenní sestava 2538x2900 mm | ks | 1 | 1 |  |  |  | 21 | #VALUE! | #VALUE! |  | vlastní
| {C9CFCE96-C8EC-477F-9ED3-8263E725A8F4} | <item> | 378 | SUB | R014 | OE12 - Hliníkové okno 3530x645 mm | ks | 1 | 1 |  |  |  | 21 | #VALUE! | #VALUE! |  | vlastní
| {7EC0CE0D-70A0-493A-A8B9-F4D9D68CE83F} | <item> | 379 | SUB | R013 | OE11 - Hliníkové okno 1175x645 mm | ks | 1 | 1 |  |  |  | 21 | #VALUE! | #VALUE! |  | vlastní
| {FA29BD23-5DA8-44AC-8A20-9E70C6E77906} | <item> | 380 | SUB | R012 | OE10 - Hliníkové okno 2370x660 mm | ks | 1 | 1 |  |  |  | 21 | #VALUE! | #VALUE! |  | vlastní
| {AF7AC6B8-4BE3-4BD5-8481-0F091A919BD1} | <item> | 381 | SUB | R011 | OE09 - Hliníkové okno 2370x595 mm | ks | 1 | 1 |  |  |  | 21 | #VALUE! | #VALUE! |  | vlastní
| {29E862D4-F196-483F-BEDA-6A4153932836} | <item> | 382 | SUB | R010 | OE08 - Hliníkové okno 850x1240 mm | ks | 1 | 1 |  |  |  | 21 | #VALUE! | #VALUE! |  | vlastní
| {BD0A5C76-BFDF-4B9D-A32D-06B2DBEE17C1} | <item> | 383 | SUB | R009 | OE07 - Hliníkové okno 1470x1440 mm | ks | 1 | 1 |  |  |  | 21 | #VALUE! | #VALUE! |  | vlastní
| {A6C445E2-9797-4A59-BCCF-E3288D6A5522} | <item> | 384 | SUB | R008 | OE06 - Hliníkové okno 865x1440 mm | ks | 1 | 1 |  |  |  | 21 | #VALUE! | #VALUE! |  | vlastní
| {79405367-C844-4654-AAAE-FBE96835CE78} | <item> | 385 | SUB | R007 | OE05 - Hliníkové okno 860x1440 mm | ks | 1 | 1 |  |  |  | 21 | #VALUE! | #VALUE! |  | vlastní
| {83EDFBC9-648C-4BFB-AE23-9E80676BF8D2} | <item> | 386 | SUB | R006 | OE04 - Hliníková okenní sestava 5540x3000 mm | ks | 1 | 1 |  |  |  | 21 | #VALUE! | #VALUE! |  | vlastní
| {D89FBEF1-6F82-47F1-AAD4-EBE48792DB44} | <item> | 387 | SUB | R005 | OE03 - Hliníkové okno 560x870 mm | ks | 1 | 1 |  |  |  | 21 | #VALUE! | #VALUE! |  | vlastní
| {81B024DF-A51B-4FA6-ABE1-B310170C3C16} | <item> | 388 | SUB | R004 | OE02 - Hliníkové okno 560x870 mm | ks | 1 | 1 |  |  |  | 21 | #VALUE! | #VALUE! |  | vlastní
| {600BA2F2-25CE-44A8-945F-03533AD9C084} | <item> | 389 | SUB | R003 | OE01c - Hliníková okenní sestava 2850x2900 mm | ks | 1 | 1 |  |  |  | 21 | #VALUE! | #VALUE! |  | vlastní
| {5C13F6C9-8563-4E8D-8652-E9AD8D4CD80F} | <item> | 390 | SUB | R002 | OE01b - Hliníková okenní sestava 5980x2900 mm | ks | 1 | 1 |  |  |  | 21 | #VALUE! | #VALUE! |  | vlastní
| {FB9BEBD2-6DF7-47C2-A801-7CC2744D3F03} | <item> | 391 | SUB | R001 | OE01a - Hliníková okenní sestava 3020x2900 mm | ks | 1 | 1 |  |  |  | 21 | #VALUE! | #VALUE! |  | vlastní
<null>
1956/1./15 |  | 3 |  | Objekt |  | 15: Vnější obálka budovy |  |  |  |  | 0 |  |  | #VALUE! | #VALUE!
1956/1./15/HSV |  | 4 |  | Skupina |  | HSV: Práce a dodávky HSV |  |  |  |  | 0 |  |  | #VALUE! | #VALUE!
1956/1./15/HSV/6 |  | 5 |  | Oddíl |  | 6: Úpravy povrchů, podlahy a osazování výplní |  |  |  |  | 0 |  |  | #VALUE! | #VALUE!
| {B147C8DE-6F84-41C8-A278-F306D6511C97} | <item> | 392 | SUB | 621RR001 | Drážky z perlinky pro uložení difuzoru pro LED pásky | m | 357.9 | 357.9 |  |  | "Množství viz PD Elektro" 11,6+5,4 6,0+6,5+26,7+28,2+13,3+16,2+10,4+4,6+5,5 5,5+11,9+12,6+17,4+5,9+13,0+5,9+14,5+20,6+0,8+10,5+5,6 15,8+15,4+10,9+9,8+11,3+9,8+10,9+15,4 | 21 | #VALUE! | #VALUE! |  | vlastní
| {87C754AE-4357-4BF1-9D89-6DCB87F08FCC} | <item> | 393 | SUB | 63152263 | deska tepelně izolační minerální kontaktních fasád podélné vlákno λ=0,034 tl 100mm | m2 | 139.335 | 139.335 |  |  | 132,7*1,05 'Přepočtené koeficientem množství | 21 | #VALUE! | #VALUE! |  | CS ÚRS 2023 01
| {2CB7ADBE-86A2-485E-BB65-B63CEAD15C93} | <item> | 394 | SUB | 622221021 | Montáž kontaktního zateplení lepením a mechanickým kotvením z desek z minerální vlny s podélnou orientací vláken nebo kombinovaných na vnější stěny, na podklad betonový nebo z lehčeného betonu, z tvárnic keramických nebo vápenopískových, tloušťky desek přes 80 do 120 mm | m2 | 132.7 | 132.7 |  |  | https://podminky.urs.cz/item/CS_URS_2023_01/622221021 "Střecha kinosálu - čelo" 8,06+16,97+15,94+5,07+2,23+6,24+8,25+9,27+18,69+3,46+4,95+31,43+2,14 | 21 | #VALUE! | #VALUE! |  | CS ÚRS 2023 01
| {CDA2EAAA-C0E3-479E-AF07-F7625C40B4F6} | <item> | 395 | SUB | 622R005b | Omítka podhledů imitující vzhled pohledového betonu, vč. penetrace a uzavíracího nátěru | m2 | 159.17 | 159.17 |  |  | "Podhled kinosálu" "Plocha" 44,06+3,65+53,31+58,15 | 21 | #VALUE! | #VALUE!
| {E4302A6B-7B96-48D4-AFF4-D2A84703F602} | <item> | 396 | SUB | 621211031 | Montáž kontaktního zateplení lepením a mechanickým kotvením z polystyrenových desek na vnější podhledy, na podklad betonový nebo z lehčeného betonu, z tvárnic keramických nebo vápenopískových, tloušťky desek přes 120 do 160 mm | m2 | 52.91 | 52.91 |  |  | https://podminky.urs.cz/item/CS_URS_2023_01/621211031 "Tepelná izolace tloušťky 140 mm - Strop promítací kabiny" "Plocha - změřena elektronicky v programu Archicad" 52,91 | 21 | #VALUE! | #VALUE! |  | CS ÚRS 2023 01
| {E229EC86-EFC0-45E8-A3A9-8DA05D99A6AB} | <item> | 397 | SUB | 622142001 | Potažení vnějších ploch pletivem v ploše nebo pruzích, na plném podkladu sklovláknitým vtlačením do tmelu stěn | m2 | 48.68 | 48.68 |  |  | https://podminky.urs.cz/item/CS_URS_2023_01/622142001 "Atika nad hlavním vstupem do budovy" 5,8*1,0*2*2 12,74*1,0*2 | 21 | #VALUE! | #VALUE! |  | CS ÚRS 2023 01
| {1ABCB2B2-A2BA-479E-BFC2-034F5588DFCC} | <item> | 398 | SUB | 63152263 | deska tepelně izolační minerální kontaktních fasád podélné vlákno λ=0,034 tl 100mm | m2 | 295.994 | 295.994 |  |  | 281,8995*1,05 'Přepočtené koeficientem množství | 21 | #VALUE! | #VALUE! |  | CS ÚRS 2023 01
| {C7178A7D-DADC-450C-BFC6-E4701DEFA3FB} | <item> | 399 | SUB | 621221021 | Montáž kontaktního zateplení lepením a mechanickým kotvením z desek z minerální vlny s podélnou orientací vláken nebo kombinovaných na vnější podhledy, na podklad betonový nebo z lehčeného betonu, z tvárnic keramických nebo vápenopískových, tloušťky desek přes 80 do 120 mm | m2 | 281.9 | 281.9 |  |  | https://podminky.urs.cz/item/CS_URS_2023_01/621221021 "Tepelná izolace tloušťky 100mm - Stříška nad hlavním vstupem" "Plocha" 12,73*1,98 2,605*0,315*2 2,48*0,315 "Tepelná izolace tloušťky 100mm - Stříška cukrárna" "Plocha" 8,55*0,3 (2,37+1,175+3,53)*0,18 "Tepelná izolace tloušťky 100mm - Stříška cukrárna - zadní vchod" "Plocha" (8,785+5,66+5,54)*0,45 "Tepelná izolace tloušťky 100mm - Stříška cukrárna - únikový východ" "Plocha" 6,12 "Tepelná izolace tloušťky 100mm - Stříška pizzerie - boční vchod do pizzerie" "Plocha" 76,15 "Podhled kinosálu" "Plocha" 44,06+3,65+53,31+58,15 | 21 | #VALUE! | #VALUE! |  | CS ÚRS 2023 01
| {8EB2082E-CC94-4710-A658-6209134DD8D0} | <item> | 400 | SUB | 622R001b | Omítka podhledů imitující vzhled přírodního kamene s příměsí slídy, vč. penetrace a uzavíracího nátěru | m2 | 185.679 | 185.679 |  |  | "Tepelná izolace tloušťky 30 mm - Lem střechy terasy" "Plocha" 17,35*0,315 14,52*0,315 "Tepelná izolace tloušťky 100mm - Stříška nad hlavním vstupem" "Plocha" 12,73*1,98 2,605*0,315*2 2,48*0,315 "Tepelná izolace tloušťky 100mm - Stříška cukrárna" "Plocha" 8,55*0,3 (2,37+1,175+3,53)*0,18 "Tepelná izolace tloušťky 100mm - Stříška cukrárna - zadní vchod" "Plocha" (8,785+5,66+5,54)*0,45 "Tepelná izolace tloušťky 100mm - Stříška cukrárna - únikový východ" "Plocha" 6,12 "Tepelná izolace tloušťky 140 mm - Strop promítací kabiny" "Plocha - změřena elektronicky v programu Archicad" 52,91 "Tepelná izolace tloušťky 100mm - Stříška pizzerie - boční vchod do pizzerie" "Plocha" 76,15 | 21 | #VALUE! | #VALUE!
| {145767BD-CDB8-4E69-B1EB-E2728A29E4C4} | <item> | 401 | SUB | 622211003 | Montáž kontaktního zateplení lepením a mechanickým kotvením z polystyrenových desek na vnější stěny, na podklad dřevěný nebo kovový, tloušťky desek do 40 mm | m2 | 12.429 | 12.429 |  |  | https://podminky.urs.cz/item/CS_URS_2023_01/622211003 "Tepelná izolace tloušťky 30 mm - Lem střechy terasy" "Plocha" 17,35*0,39 14,52*0,39 | 21 | #VALUE! | #VALUE! |  | CS ÚRS 2023 01
| {32B34128-92EA-4390-8440-86A3CEF25BB4} | <item> | 402 | SUB | 621211003 | Montáž kontaktního zateplení lepením a mechanickým kotvením z polystyrenových desek na vnější podhledy, na podklad dřevěný nebo kovový, tloušťky desek do 40 mm | m2 | 10.039 | 10.039 |  |  | https://podminky.urs.cz/item/CS_URS_2023_01/621211003 "Tepelná izolace tloušťky 30 mm - Lem střechy terasy" "Plocha" 17,35*0,315 14,52*0,315 | 21 | #VALUE! | #VALUE! |  | CS ÚRS 2023 01
| {13269B73-18A4-45F8-A17C-55CA40FC9276} | <item> | 403 | SUB | 622R006 | Omítka ostění imitující vzhled pohledového betonu, vč. penetrace a uzavíracího nátěru | m2 | 2.392 | 2.392 |  |  | "Tepelná izolace tloušťky 180 mm" "Plocha" 1,78*0,18*2 (1,76+1,365+1,76)*0,18 (1,74+1,365+1,74)*0,18 | 21 | #VALUE! | #VALUE!
| {84985E7E-5CDF-4643-A6AC-DD864EA8FAB6} | <item> | 404 | SUB | 622R005a | Omítka stěn imitující vzhled pohledového betonu, vč. penetrace a uzavíracího nátěru | m2 | 501.379 | 501.379 |  |  | "Tepelná izolace tloušťky 180 mm" "Plocha" 1,215*1,78 1,58*1,78 ((1,78+1,03)/2)*1,02 1,225*1,215 1,46*1,215 1,03*1,215 1,225*0,175 1,42*1,215 ((0,855/2)*1,135)*2 "Odpočet otvorů" -0,88*1,78 "Tepelná izolace tloušťky 180 mm - jihozápadní fasáda kinosálu" "Plocha" ((1,485+1,95)/2)*1,4 ((1,95+2,295)/2)*1,4 ((2,295+2,65)/2)*1,4 ((2,65+2,965)/2)*1,4 ((2,965+3,21)/2)*1,4 ((3,21+3,41)/2)*1,4 ((3,41+3,57)/2)*1,4 ((3,57+3,685)/2)*1,4 ((3,685+3,765)/2)*1,4 ((3,765+3,705)/2)*1,4 ((8,325+8,38)/2)*1,4 ((8,38+8,285)/2)*1,4 ((8,285+8,16)/2)*1,4 ((8,16+7,975)/2)*1,4 ((7,975+7,755)/2)*1,4 ((7,755+7,505)/2)*1,4 ((7,505+7,19)/2)*1,4 ((7,19+6,845)/2)*1,4 ((6,845+6,46)/2)*1,4 ((6,46+6,05)/2)*1,4 ((6,05+5,38)/2)*1,4 ((5,38+4,665)/2)*1,4 (1,485+1,95+2,295+2,65+2,965+3,21+3,41+3,57+3,685+3,765+3,705)*0,08 (8,38+8,285+8,16+7,975+7,755+7,505+7,19+6,845+6,46+6,05+5,38+4,665)*0,08 "Tepelná izolace tloušťky 180 mm - severovýchodní fasáda kinosálu" "Plocha" ((4,58+5,14)/2)*1,4 ((5,14+5,475)/2)*1,4 ((5,475+5,86)/2)*1,4 ((5,86+6,12)/2)*1,4 ((6,12+6,505)/2)*1,4 ((6,505+6,69)/2)*1,4 ((6,69+6,69)/2)*0,435 ((1,155+1,245)/2)*0,965 ((1,245+1,415)/2)*1,4 ((1,415+1,515)/2)*1,4 ((1,515+1,56)/2)*1,4 ((1,56+1,525)/2)*1,4 ((1,525+1,535)/2)*1,4 ((1,535+1,68)/2)*1,4 ((1,68+1,445)/2)*1,4 ((1,445+1,33)/2)*1,4 ((1,33+1,115)/2)*1,4 ((1,115+1,02)/2)*0,78 ((6,51+6,425)/2)*0,62 ((6,425+6,17)/2)*1,4 ((6,17+5,875)/2)*1,4 ((5,875+5,48)/2)*1,4 ((5,48+5,165)/2)*1,4 ((5,165+4,685)/2)*1,4 0,965*1,725 1,4*1,725*10 0,375*1,725 (4,58+3,015+5,475+5,86+6,12+6,505+6,69+1,245+1,415+1,515+1,56+1,525+1,535+1,68+1,445+1,33+1,115)*0,08 (6,425+6,17+5,875+3,445+5,165+4,685)*0,08 1,725*0,08*10 "Odpočet otvorů -1,365*1,74 -1,365*1,74 -1,58*2,08 -((2,08+1,03)/2)*1,02 -1,225*1,03 "Tepelná izolace tloušťky 180 mm - jihovýchodní fasáda kinosálu" "Plocha" ((4,7+5,245)/2)*1,4 ((5,245+5,8)/2)*1,4 ((5,8+6,3)/2)*1,4 ((6,3+6,74)/2)*1,4 ((6,74+7,14)/2)*1,4 ((7,14+7,5)/2)*1,4 ((7,5+7,8)/2)*1,4 ((7,8+8,1)/2)*1,4 ((8,1+8,36)/2)*1,4 ((8,36+8,41)/2)*1,4 ((8,41+8,5)/2)*1,4 ((8,5+8,46)/2)*1,4 ((4,055+4,05)/2)*1,4 ((4,05+3,95)/2)*1,4 ((3,95+3,84)/2)*1,4 ((3,84+3,655)/2)*1,4 ((3,655+3,43)/2)*1,4 ((3,43+3,25)/2)*1,4 ((3,25+2,91)/2)*1,4 ((2,91+2,6)/2)*1,4 ((2,6+2,235)/2)*1,4 ((2,235+1,69)/2)*1,4 (4,7+5,245+5,8+6,3+6,74+7,14+7,5+7,8+8,1+8,36+8,41+8,5+8,46)*0,08 (4,055+4,05+3,95+3,84+3,655+3,43+3,25+2,91+2,6+2,235+1,69)*0,08 | 21 | #VALUE! | #VALUE!
| {71994CDF-39DB-418E-A94D-A5C7F00C6AF9} | <item> | 405 | SUB | 622531012 | Omítka tenkovrstvá silikonová vnějších ploch probarvená bez penetrace zatíraná (škrábaná), zrnitost 1,5 mm stěn | m2 | 391.633 | 391.633 |  |  | https://podminky.urs.cz/item/CS_URS_2023_01/622531012 | 21 | #VALUE! | #VALUE! |  | CS ÚRS 2023 01
| {A7D95924-2857-4E21-A847-A5A67410F2A8} | <item> | 406 | SUB | 622151031 | Penetrační nátěr vnějších pastovitých tenkovrstvých omítek silikonový stěn | m2 | 391.633 | 391.633 |  |  | https://podminky.urs.cz/item/CS_URS_2023_01/622151031 "Tepelná izolace tloušťky 180 mm" "Plocha" 17,53*2,755 8,55*2,155 (4,25+0,6)*4,325 (17,85+0,6+0,93)*4,325 8,785*2,8 20,645*1,315 (0,88+0,485+5,1)*2,69 5,85*1,865 "Odpočet otvorů" -3,02*2,6 -5,98*2,6 -2,849*2,6 -0,85*1,24 -2,37*0,595 -0,86*1,44 -0,865*1,44 -1,47*1,44 -2,44*2,67 -2,38*2,67 "Ostění otvorů (2,6+3,02+5,98+2,849+2,6)*0,18 (1,44+0,86+1,44)*0,18 (1,44+0,865+1,44)*0,18 (1,44+1,47+1,44)*0,18 2,67*0,18*3 "Tepelná izolace tloušťky 80 mm" "Plocha" (0,8+10,5)*2,69 (0,8+10,5)*1,865 "Střecha kinosálu - čelo" 8,06+16,97+15,94+5,07+2,23+6,24+8,25+9,27+18,69+3,46+4,95+31,43+2,14 | 21 | #VALUE! | #VALUE! |  | CS ÚRS 2023 01
| {25361133-4820-431D-883B-26613B63C309} | <item> | 407 | SUB | 28376385 | deska XPS hrana rovná polo či pero drážka a hladký povrch | m3 | 0.107 | 0.107 |  |  | "Tepelná izolace tloušťky 300 mm" "Ostění otvorů 2,97*0,3*0,03*4 | 21 | #VALUE! | #VALUE! |  | CS ÚRS 2023 01
| {A9D97415-1A3A-4239-B503-51F93AED4188} | <item> | 408 | SUB | 28375988 | deska EPS 70 fasádní λ=0,039 | m3 | 0.538 | 0.538 |  |  | "Tepelná izolace tloušťky 180 mm" "Ostění otvorů (2,6+3,02+5,98+2,849+2,6)*0,18*0,03 (2,6+2,538+2,6)*0,18*0,03 (2,7+5,69+2,7)*0,18*0,03 0,545*0,18*0,03*4 (1,44+0,86+1,44)*0,18*0,03 (1,44+0,865+1,44)*0,18*0,03 (1,44+1,47+1,44)*0,18*0,03 2,67*0,18*0,03*3 (0,87+0,56+0,87)*2*0,18*0,03 (1,78+0,88+1,78)*0,18*0,03 2,67*0,18*0,03*3 2,7*0,18*0,03*2 (1,9+1,01+1,9)*0,18*0,03 (1,76+1,365+1,76)*0,18*0,03 (1,74+1,365+1,74)*0,18*0,03 0,5124168*1,05 'Přepočtené koeficientem množství | 21 | #VALUE! | #VALUE! |  | CS ÚRS 2023 01
| {6F3F2AD7-9CC3-4C7C-8517-BA4258C8CFB1} | <item> | 409 | SUB | 622212051 | Montáž kontaktního zateplení vnějšího ostění, nadpraží nebo parapetu lepením z polystyrenových desek hloubky špalet přes 200 do 400 mm, tloušťky desek do 40 mm | m | 11.88 | 11.88 |  |  | https://podminky.urs.cz/item/CS_URS_2023_01/622212051 "Tepelná izolace tloušťky 300 mm" "Ostění otvorů 2,97*4 | 21 | #VALUE! | #VALUE! |  | CS ÚRS 2023 01
| {96A998E8-8F58-4AF6-AEB2-44317AC1C046} | <item> | 410 | SUB | 622212001 | Montáž kontaktního zateplení vnějšího ostění, nadpraží nebo parapetu lepením z polystyrenových desek hloubky špalet do 200 mm, tloušťky desek do 40 mm | m | 94.892 | 94.892 |  |  | https://podminky.urs.cz/item/CS_URS_2022_02/622212001 "Tepelná izolace tloušťky 180 mm" "Ostění otvorů 2,6+3,02+5,98+2,849+2,6 2,6+2,538+2,6 2,7+5,69+2,7 0,545*4 1,44+0,86+1,44 1,44+0,865+1,44 1,44+1,47+1,44 2,67*3 (0,87+0,56+0,87)*2 1,78+0,88+1,78 2,67*3 2,7*2 1,9+1,01+1,9 1,76+1,365+1,76 1,74+1,365+1,74 | 21 | #VALUE! | #VALUE! |  | CS ÚRS 2022 02
| {44A64F0B-8D9E-47D4-96CF-13E0036CF9BB} | <item> | 411 | SUB | 622211061 | Montáž kontaktního zateplení lepením a mechanickým kotvením z polystyrenových desek na vnější stěny, na podklad betonový nebo z lehčeného betonu, z tvárnic keramických nebo vápenopískových, tloušťky desek přes 240 mm | m2 | 6.791 | 6.791 |  |  | https://podminky.urs.cz/item/CS_URS_2023_01/622211061 "Tepelná izolace tloušťky 300 mm" "Plocha" (0,63+0,275+0,745)*2,97 "Tepelná izolace tloušťky 280 mm" "Plocha" 0,675*2,8 | 21 | #VALUE! | #VALUE! |  | CS ÚRS 2023 01
| {A495B0D7-25DA-416F-865F-3011BE35B12E} | <item> | 412 | SUB | 622211051 | Montáž kontaktního zateplení lepením a mechanickým kotvením z polystyrenových desek na vnější stěny, na podklad betonový nebo z lehčeného betonu, z tvárnic keramických nebo vápenopískových, tloušťky desek přes 200 do 240 mm | m2 | 30.701 | 30.701 |  |  | https://podminky.urs.cz/item/CS_URS_2023_01/622211051 "Tepelná izolace tloušťky 240 mm" "Plocha" (0,66+0,48)*2,97 "Tepelná izolace tloušťky 220 mm" "Plocha" 13,26*2,06 | 21 | #VALUE! | #VALUE! |  | CS ÚRS 2023 01
| {2F1A60E7-9D45-4B74-AA94-46E986001453} | <item> | 413 | SUB | 622211041 | Montáž kontaktního zateplení lepením a mechanickým kotvením z polystyrenových desek na vnější stěny, na podklad betonový nebo z lehčeného betonu, z tvárnic keramických nebo vápenopískových, tloušťky desek přes 160 do 200 mm | m2 | 997.173 | 997.173 |  |  | https://podminky.urs.cz/item/CS_URS_2023_01/622211041 "Tepelná izolace tloušťky 180 mm" "Plocha" 17,53*2,755 17,53*0,32 2,995*2,97 0,31*2,97*2 1,89*2,97 3,455*2,97 5,968*3,1 0,64*2,7 8,55*2,155 8,55*0,545 8,55*0,4 (4,25+0,6)*4,325 45,12*1,315 (17,85+0,6+0,93)*4,325 8,785*2,8 (0,4+0,835+0,425)*2,8 0,165*2,8*2 20,645*0,5 20,645*1,315 (0,88+0,485+5,1)*2,69 5,85*1,865 (4,085+15,955+4,065)*4,445 1,215*1,78 1,58*1,78 ((1,78+1,03)/2)*1,02 1,225*1,215 1,46*1,215 1,03*1,215 1,225*0,175 1,42*1,215 ((0,855/2)*1,135)*2 (10,985+5,805)*2,8 (2,99+7,14+2,94)*2,8 5,635*2,8 3,795*4,9 34,855*0,3 "Odpočet otvorů" -3,02*2,6 -5,98*2,6 -2,849*2,6 -2,538*2,6 -5,69*2,7 -(2,37+1,175+3,53)*0,545 -0,85*1,24 -2,37*0,595 -0,86*1,44 -0,865*1,44 -1,47*1,44 -2,44*2,67 -2,38*2,67 -0,56*0,87*2 -0,88*1,78 -2,38*2,67*2 -1,69*2,7 -1,01*1,9 -1,385*1,855 "Tepelná izolace tloušťky 180 mm - jihozápadní fasáda kinosálu" "Plocha" ((1,485+1,95)/2)*1,4 ((1,95+2,295)/2)*1,4 ((2,295+2,65)/2)*1,4 ((2,65+2,965)/2)*1,4 ((2,965+3,21)/2)*1,4 ((3,21+3,41)/2)*1,4 ((3,41+3,57)/2)*1,4 ((3,57+3,685)/2)*1,4 ((3,685+3,765)/2)*1,4 ((3,765+3,705)/2)*1,4 ((8,325+8,38)/2)*1,4 ((8,38+8,285)/2)*1,4 ((8,285+8,16)/2)*1,4 ((8,16+7,975)/2)*1,4 ((7,975+7,755)/2)*1,4 ((7,755+7,505)/2)*1,4 ((7,505+7,19)/2)*1,4 ((7,19+6,845)/2)*1,4 ((6,845+6,46)/2)*1,4 ((6,46+6,05)/2)*1,4 ((6,05+5,38)/2)*1,4 ((5,38+4,665)/2)*1,4 "Tepelná izolace tloušťky 180 mm - severovýchodní fasáda kinosálu" "Plocha" ((4,58+5,14)/2)*1,4 ((5,14+5,475)/2)*1,4 ((5,475+5,86)/2)*1,4 ((5,86+6,12)/2)*1,4 ((6,12+6,505)/2)*1,4 ((6,505+6,69)/2)*1,4 ((6,69+6,69)/2)*0,435 ((1,155+1,245)/2)*0,965 ((1,245+1,415)/2)*1,4 ((1,415+1,515)/2)*1,4 ((1,515+1,56)/2)*1,4 ((1,56+1,525)/2)*1,4 ((1,525+1,535)/2)*1,4 ((1,535+1,68)/2)*1,4 ((1,68+1,445)/2)*1,4 ((1,445+1,33)/2)*1,4 ((1,33+1,115)/2)*1,4 ((1,115+1,02)/2)*0,78 ((6,51+6,425)/2)*0,62 ((6,425+6,17)/2)*1,4 ((6,17+5,875)/2)*1,4 ((5,875+5,48)/2)*1,4 ((5,48+5,165)/2)*1,4 ((5,165+4,685)/2)*1,4 0,965*1,725 1,4*1,725*10 0,375*1,725 "Odpočet otvorů -1,365*1,74 -1,365*1,74 -1,58*2,08 -((2,08+1,03)/2)*1,02 -1,225*1,03 "Tepelná izolace tloušťky 180 mm - jihovýchodní fasáda kinosálu" "Plocha" ((4,7+5,245)/2)*1,4 ((5,245+5,8)/2)*1,4 ((5,8+6,3)/2)*1,4 ((6,3+6,74)/2)*1,4 ((6,74+7,14)/2)*1,4 ((7,14+7,5)/2)*1,4 ((7,5+7,8)/2)*1,4 ((7,8+8,1)/2)*1,4 ((8,1+8,36)/2)*1,4 ((8,36+8,41)/2)*1,4 ((8,41+8,5)/2)*1,4 ((8,5+8,46)/2)*1,4 ((4,055+4,05)/2)*1,4 ((4,05+3,95)/2)*1,4 ((3,95+3,84)/2)*1,4 ((3,84+3,655)/2)*1,4 ((3,655+3,43)/2)*1,4 ((3,43+3,25)/2)*1,4 ((3,25+2,91)/2)*1,4 ((2,91+2,6)/2)*1,4 ((2,6+2,235)/2)*1,4 ((2,235+1,69)/2)*1,4 | 21 | #VALUE! | #VALUE! |  | CS ÚRS 2023 01
| {0BB87951-EF8F-4976-87ED-E8CC2D5D773F} | <item> | 414 | SUB | 622211021 | Montáž kontaktního zateplení lepením a mechanickým kotvením z polystyrenových desek na vnější stěny, na podklad betonový nebo z lehčeného betonu, z tvárnic keramických nebo vápenopískových, tloušťky desek přes 80 do 120 mm | m2 | 34.443 | 34.443 |  |  | https://podminky.urs.cz/item/CS_URS_2023_01/622211021 "Tepelná izolace tloušťky 100 mm" "Plocha" (5,86+10,86)*2,06 | 21 | #VALUE! | #VALUE! |  | CS ÚRS 2023 01
| {4733309B-00E5-4866-9994-CCBD1DB68B2E} | <item> | 415 | SUB | 622211011 | Montáž kontaktního zateplení lepením a mechanickým kotvením z polystyrenových desek na vnější stěny, na podklad betonový nebo z lehčeného betonu, z tvárnic keramických nebo vápenopískových, tloušťky desek přes 40 do 80 mm | m2 | 84.309 | 84.309 |  |  | https://podminky.urs.cz/item/CS_URS_2023_01/622211011 "Tepelná izolace tloušťky 50 mm" "Plocha" 3,975*4,9 0,465*2,0 0,53*0,84 "Odpočet otvorů" -1,385*1,855 "Tepelná izolace tloušťky 50mm - Čelo stříšky nad hlavním vstupem" "Plocha" (1,98+12,73+1,98)*0,29 "Tepelná izolace tloušťky 80 mm" "Plocha" (0,8+10,5)*2,69 (0,8+10,5)*0,43 (0,8+10,5)*1,865 0,82*2,8 "Tepelná izolace tloušťky 50mm - Stříška cukrárna - únikový východ" "Plocha" 5,95*0,43 | 21 | #VALUE! | #VALUE! |  | CS ÚRS 2023 01
| {7F035817-6B5A-4DF3-B6AD-94BA198B17D4} | <item> | 416 | SUB | 622211001 | Montáž kontaktního zateplení lepením a mechanickým kotvením z polystyrenových desek na vnější stěny, na podklad betonový nebo z lehčeného betonu, z tvárnic keramických nebo vápenopískových, tloušťky desek do 40 mm | m2 | 3.49 | 3.49 |  |  | https://podminky.urs.cz/item/CS_URS_2023_01/622211001 "Tepelná izolace tloušťky 30 mm" "Plocha" (1,855+1,385+1,855)*0,685 | 21 | #VALUE! | #VALUE! |  | CS ÚRS 2023 01
| {35EA20D5-0F9E-41D1-A01D-3D0094712042} | <item> | 417 | SUB | 622R004 | Omítka ostění imitující vzhled dřevěného obkladu, vč. penetrace a uzavíracího nátěru | m2 | 4.932 | 4.932 |  |  | "Tepelná izolace tloušťky 180 mm" "Plocha" 2,67*0,18*3 "Tepelná izolace tloušťky 30 mm" "Plocha" (1,855+1,385+1,855)*0,685 | 21 | #VALUE! | #VALUE!
| {832A6C3A-5EF2-44C2-9C95-7B1D6B8B2E81} | <item> | 418 | SUB | 622R003 | Omítka stěn imitující vzhled dřevěného obkladu, vč. penetrace a uzavíracího nátěru | m2 | 148.445 | 148.445 |  |  | "Tepelná izolace tloušťky 50 mm" "Plocha" 3,975*4,9 0,465*2,0 0,53*0,84 "Odpočet otvorů" -1,385*1,855 "Tepelná izolace tloušťky 180 mm" "Plocha" (10,985+5,805)*2,8 5,635*2,8 3,795*4,9 "Odpočet otvorů" -2,38*2,67*2 -1,385*1,855 "Tepelná izolace tloušťky 80 mm" "Plocha" 0,82*2,8 "Tepelná izolace tloušťky 100 mm" "Plocha" (5,86+10,86)*2,06 "Tepelná izolace tloušťky 220 mm" "Plocha" 13,26*2,06 | 21 | #VALUE! | #VALUE!
| {94702A62-5944-43B9-AFD0-C332F76F4EFF} | <item> | 419 | SUB | 622R002 | Omítka ostění imitující vzhled přírodního kamene s příměsí slídy, vč. penetrace a uzavíracího nátěru | m2 | 8.794 | 8.794 |  |  | "Tepelná izolace tloušťky 180 mm" "Ostění otvoru" 0,31*2,97*2 (2,6+2,538+2,6)*0,18 (2,7+5,69+2,7)*0,18 "Tepelná izolace tloušťky 300 mm" "Ostění otvorů 2,97*0,3*4 | 21 | #VALUE! | #VALUE!
| {44E8B2B9-D945-4CCE-8175-98BD532FFA68} | <item> | 420 | SUB | 622R001a | Omítka stěn imitující vzhled přírodního kamene s příměsí slídy, vč. penetrace a uzavíracího nátěru | m2 | 338.384 | 338.384 |  |  | "Tepelná izolace tloušťky 30 mm - Lem střechy terasy" "Plocha" 17,35*0,39 14,52*0,39 "Tepelná izolace tloušťky 180 mm" "Plocha" 17,53*0,32 2,995*2,97 1,89*2,97 3,455*2,97 5,968*3,1 0,64*2,7 8,55*0,545 8,55*0,4 45,12*1,315 (0,4+0,835+0,425)*2,8 0,165*2,8*2 20,645*0,5 (4,085+15,955+4,065)*4,445 (2,99+7,14+2,94)*2,8 34,855*0,3 "Odpočet otvorů" -2,538*2,6 -5,69*2,7 -(2,37+1,175+3,53)*0,545 -0,56*0,87*2 -1,69*2,7 -1,01*1,9 "Tepelná izolace tloušťky 300 mm" "Plocha" (0,63+0,275+0,745)*2,97 "Tepelná izolace tloušťky 240 mm" "Plocha" (0,66+0,48)*2,97 "Tepelná izolace tloušťky 50mm - Čelo stříšky nad hlavním vstupem" "Plocha" (1,98+12,73+1,98)*0,29 "Atika nad hlavním vstupem do budovy" 5,8*1,0*2*2 12,74*1,0*2 "Tepelná izolace tloušťky 280 mm" "Plocha" 0,675*2,8 "Tepelná izolace tloušťky 80 mm" "Plocha" (0,8+10,5)*0,43 "Tepelná izolace tloušťky 50mm - Stříška cukrárna - únikový východ" "Plocha" 5,95*0,43 | 21 | #VALUE! | #VALUE!
| {6E469679-730F-45C7-8725-D5D2837CE435} | <item> | 421 | SUB | 59051486 | profil rohový PVC 15x15mm s výztužnou tkaninou š 100mm pro ETICS | m | 619.663 | 619.663 |  |  | "Otvory v nadsoklové části fasády" 1,855*4 2,6*4 2,97*6 2,7 0,545*4 1,24*2 0,595*2 1,44*2*3 2,8*4 2,67*3 0,87*4 1,78*2 2,67*3 2,7*2 1,9*2 "Fasáda" 4,9+2,97+2,97+2,7 4,325*4 1,865+4,445+4,445 1,78+1,46+1,225+1,215+0,175+1,42+1,42 2,8*3 "Stříška" 0,29*2 0,43 0,3*2 "Atika nad hlavním vstupem do budovy" 0,4*2*2 5,8*2*4 12,74*2 "Tepelná izolace tloušťky 180 mm - jihozápadní fasáda kinosálu" 1,485+1,95+2,295+2,65+2,965+3,21+3,41+3,57+3,685+3,765+3,705 8,38+8,285+8,16+7,975+7,755+7,505+7,19+6,845+6,46+6,05+5,38+4,665 "Tepelná izolace tloušťky 180 mm - severovýchodní fasáda kinosálu" 4,58+3,015+5,475+5,86+6,12+6,505+6,69+1,245+1,415+1,515+1,56+1,525+1,535+1,68+1,445+1,33+1,115 6,425+6,17+5,875+3,445+5,165+4,685 1,725*10 1,76+1,76+1,74+1,74 "Tepelná izolace tloušťky 180 mm - jihovýchodní fasáda kinosálu" 4,7+5,245+5,8+6,3+6,74+7,14+7,5+7,8+8,1+8,36+8,41+8,5+8,46 4,055+4,05+3,95+3,84+3,655+3,43+3,25+2,91+2,6+2,235+1,69 "Čelo kinosálu" 1,8*3 590,155*1,05 'Přepočtené koeficientem množství | 21 | #VALUE! | #VALUE! |  | CS ÚRS 2022 02
| {207E5AAE-2E4A-4F1B-A779-E03903D6E70B} | <item> | 422 | SUB | 59051510 | profil začišťovací s okapnicí PVC s výztužnou tkaninou pro nadpraží ETICS | m | 369.177 | 369.177 |  |  | "Otvory v nadsoklové části fasády" 1,385+3,02+5,98+2,849+2,538+5,69+0,85+2,37 0,86+0,865+1,47+0,56+0,56 1,01+1,385+1,365+1,365 "Fasáda" 17,35+14,52 "Stříška" 1,98+12,73+1,98 8,55+8,785+5,66+5,54 5,95+34,855 "Atika nad hlavním vstupem do budovy" 5,8*2*4 12,74*2 "Strop promítací kabiny" 24,105 "Podhled kinosálu" 34,65+34,5+34,44 351,597*1,05 'Přepočtené koeficientem množství | 21 | #VALUE! | #VALUE! |  | CS ÚRS 2022 02
| {838680C2-D22F-422F-9504-5A51E7AE8519} | <item> | 423 | SUB | 59051476 | profil začišťovací PVC 9mm s výztužnou tkaninou pro ostění ETICS | m | 198.925 | 198.925 |  |  | "Otvory v nadsoklové části fasády" 2,6+3,02+2,6 2,6+5,98+2,6 2,6+2,849+2,6 0,87+0,56+0,87 0,87+0,56+0,87 2,7+5,54+2,7 1,44+0,86+1,44 1,44+0,865+1,44 1,44+1,47+1,44 1,24+0,85+1,24 0,595+2,37+0,595 0,66+2,37+0,66 0,645+1,175+0,645 0,645+3,53+0,645 2,6+2,538+2,6 2,6+2,66+2,6 2,6+2,785+2,6 2,6+2,785+2,6 2,7+1,69+2,7 1,9+1,01+1,9 2,67+2,38+2,67 2,67+2,38+2,67 1,86+1,525+1,86 1,71+0,88+1,71 1,84+1,58+1,84 2,67+2,44+2,67 2,67+2,38+2,67 2,7+2,83+2,7 2,7+2,83+2,7 2,7+5,69+2,7 189,452*1,05 'Přepočtené koeficientem množství | 21 | #VALUE! | #VALUE! |  | CS ÚRS 2022 02
| {D30A8CAA-57B6-4925-A603-4704CEEA39B8} | <item> | 424 | SUB | 622252002 | Montáž profilů kontaktního zateplení lepených | m | 1131.204 | 1131.204 |  |  | https://podminky.urs.cz/item/CS_URS_2022_02/622252002 | 21 | #VALUE! | #VALUE! |  | CS ÚRS 2022 02
| {A34D82C4-0E07-4B9E-8049-2CFD279CF002} | <item> | 425 | SUB | 283764R001 | deska PIR rovná hrana | m3 | 10.023 | 10.023 |  |  | "Tepelná izolace tloušťky 80 mm" "Plocha" (0,8+10,5)*2,69*0,08 0,82*2,8*0,08 "Tepelná izolace tloušťky 140 mm - Strop promítací kabiny" "Plocha - změřena elektronicky v programu Archicad" 52,91*0,14 | 21 | #VALUE! | #VALUE!
| {11C79541-0CCF-4A14-8D59-C717168842B7} | <item> | 426 | SUB | 28376385 | deska XPS hrana rovná polo či pero drážka a hladký povrch | m3 | 2.614 | 2.614 |  |  | "Tepelná izolace tloušťky 300 mm" "Plocha" (0,63+0,275+0,745)*2,97*0,3 "Tepelná izolace tloušťky 240 mm" "Plocha" (0,66+0,48)*2,97*0,24 "Tepelná izolace tloušťky 180 mm" "Plocha" 0,31*2,97*2*0,18 | 21 | #VALUE! | #VALUE! |  | CS ÚRS 2023 01
| {0C500DB7-9657-4CD7-AA5E-CEFA69B9BCAB} | <item> | 427 | SUB | 28375988 | deska EPS 70 fasádní λ=0,039 | m3 | 202.944 | 202.944 |  |  | "Tepelná izolace tloušťky 50 mm" "Plocha" 3,975*4,9*0,05 0,465*2,0*0,05 0,53*0,84*0,05 "Odpočet otvorů" -1,385*1,855*0,05 "Tepelná izolace tloušťky 30 mm - Lem střechy terasy" "Plocha" 17,35*0,315*0,03 14,52*0,315*0,03 "Tepelná izolace tloušťky 30 mm - Lem střechy terasy" "Plocha" 17,35*0,39*0,03 14,52*0,39*0,03 "Tepelná izolace tloušťky 180 mm" "Plocha" 17,53*2,755*0,18 17,53*0,32*0,18 2,995*2,97*0,18 1,89*2,97*0,18 3,455*2,97*0,18 5,968*3,1*0,18 0,64*2,7*0,18 8,55*2,155*0,18 8,55*0,545*0,18 8,55*0,4*0,18 (4,25+0,6)*4,325*0,18 45,12*1,315*0,18 (17,85+0,6+0,93)*4,325*0,18 8,785*2,8*0,18 (0,4+0,835+0,425)*2,8*0,18 0,165*2,8*2*0,18 20,645*0,5*0,18 20,645*1,315*0,18 (0,88+0,485+5,1)*2,69*0,18 5,85*1,865*0,18 (4,085+15,955+4,065)*4,445*0,18 1,215*1,78*0,18 1,58*1,78*0,18 ((1,78+1,03)/2)*1,02*0,18 1,225*1,215*0,18 1,46*1,215*0,18 1,03*1,215*0,18 1,225*0,175*0,18 1,42*1,215*0,18 ((0,855/2)*1,135)*2*0,18 (10,985+5,805)*2,8*0,18 (2,99+7,14+2,94)*2,8*0,18 5,635*2,8*0,18 3,795*4,9*0,18 34,855*0,3*0,18 "Odpočet otvorů" -3,02*2,6*0,18 -5,98*2,6*0,18 -2,849*2,6*0,18 -2,538*2,6*0,18 -5,69*2,7*0,18 -(2,37+1,175+3,53)*0,545*0,18 -0,85*1,24*0,18 -2,37*0,595*0,18 -0,86*1,44*0,18 -0,865*1,44*0,18 -1,47*1,44*0,18 -2,44*2,67*0,18 -2,38*2,67*0,18 -0,56*0,87*0,18*2 -0,88*1,78*0,18 -2,38*2,67*0,18*2 -1,69*2,7*0,18 -1,01*1,9*0,18 -1,385*1,855*0,18 "Tepelná izolace tloušťky 50mm - Čelo stříšky nad hlavním vstupem" "Plocha" (1,98+12,73+1,98)*0,29*0,05 "Tepelná izolace tloušťky 280 mm" "Plocha" 0,675*2,8*0,28 "Tepelná izolace tloušťky 80 mm" "Plocha" (0,8+10,5)*0,43*0,08 (0,8+10,5)*1,865*0,08 "Tepelná izolace tloušťky 50mm - Stříška cukrárna - únikový východ" "Plocha" 5,95*0,43*0,05 "Tepelná izolace tloušťky 30 mm" "Plocha" (1,855+1,385+1,855)*0,685*0,03 "Tepelná izolace tloušťky 100 mm" "Plocha" (5,86+10,86)*2,06*0,1 "Tepelná izolace tloušťky 220 mm" "Plocha" 13,26*2,06*0,22 "Tepelná izolace tloušťky 180 mm - jihozápadní fasáda kinosálu" "Plocha" ((1,485+1,95)/2)*1,4*0,18 ((1,95+2,295)/2)*1,4*0,18 ((2,295+2,65)/2)*1,4*0,18 ((2,65+2,965)/2)*1,4*0,18 ((2,965+3,21)/2)*1,4*0,18 ((3,21+3,41)/2)*1,4*0,18 ((3,41+3,57)/2)*1,4*0,18 ((3,57+3,685)/2)*1,4*0,18 ((3,685+3,765)/2)*1,4*0,18 ((3,765+3,705)/2)*1,4*0,18 ((8,325+8,38)/2)*1,4*0,18 ((8,38+8,285)/2)*1,4*0,18 ((8,285+8,16)/2)*1,4*0,18 ((8,16+7,975)/2)*1,4*0,18 ((7,975+7,755)/2)*1,4*0,18 ((7,755+7,505)/2)*1,4*0,18 ((7,505+7,19)/2)*1,4*0,18 ((7,19+6,845)/2)*1,4*0,18 ((6,845+6,46)/2)*1,4*0,18 ((6,46+6,05)/2)*1,4*0,18 ((6,05+5,38)/2)*1,4*0,18 ((5,38+4,665)/2)*1,4*0,18 "Tepelná izolace tloušťky 180 mm - severovýchodní fasáda kinosálu" "Plocha" ((4,58+5,14)/2)*1,4*0,18 ((5,14+5,475)/2)*1,4*0,18 ((5,475+5,86)/2)*1,4*0,18 ((5,86+6,12)/2)*1,4*0,18 ((6,12+6,505)/2)*1,4*0,18 ((6,505+6,69)/2)*1,4*0,18 ((6,69+6,69)/2)*0,435*0,18 ((1,155+1,245)/2)*0,965*0,18 ((1,245+1,415)/2)*1,4*0,18 ((1,415+1,515)/2)*1,4*0,18 ((1,515+1,56)/2)*1,4*0,18 ((1,56+1,525)/2)*1,4*0,18 ((1,525+1,535)/2)*1,4*0,18 ((1,535+1,68)/2)*1,4*0,18 ((1,68+1,445)/2)*1,4*0,18 ((1,445+1,33)/2)*1,4*0,18 ((1,33+1,115)/2)*1,4*0,18 ((1,115+1,02)/2)*0,78*0,18 ((6,51+6,425)/2)*0,62*0,18 ((6,425+6,17)/2)*1,4*0,18 ((6,17+5,875)/2)*1,4*0,18 ((5,875+5,48)/2)*1,4*0,18 ((5,48+5,165)/2)*1,4*0,18 ((5,165+4,685)/2)*1,4*0,18 0,965*1,725*0,18 1,4*1,725*10*0,18 0,375*1,725*0,18 "Odpočet otvorů -1,365*1,74*0,18 -1,365*1,74*0,18 -1,58*2,08*0,18 -((2,08+1,03)/2)*1,02*0,18 -1,225*1,03*0,18 "Tepelná izolace tloušťky 180 mm - jihovýchodní fasáda kinosálu" "Plocha" ((4,7+5,245)/2)*1,4*0,18 ((5,245+5,8)/2)*1,4*0,18 ((5,8+6,3)/2)*1,4*0,18 ((6,3+6,74)/2)*1,4*0,18 ((6,74+7,14)/2)*1,4*0,18 ((7,14+7,5)/2)*1,4*0,18 ((7,5+7,8)/2)*1,4*0,18 ((7,8+8,1)/2)*1,4*0,18 ((8,1+8,36)/2)*1,4*0,18 ((8,36+8,41)/2)*1,4*0,18 ((8,41+8,5)/2)*1,4*0,18 ((8,5+8,46)/2)*1,4*0,18 ((4,055+4,05)/2)*1,4*0,18 ((4,05+3,95)/2)*1,4*0,18 ((3,95+3,84)/2)*1,4*0,18 ((3,84+3,655)/2)*1,4*0,18 ((3,655+3,43)/2)*1,4*0,18 ((3,43+3,25)/2)*1,4*0,18 ((3,25+2,91)/2)*1,4*0,18 ((2,91+2,6)/2)*1,4*0,18 ((2,6+2,235)/2)*1,4*0,18 ((2,235+1,69)/2)*1,4*0,18 193,2802555*1,05 'Přepočtené koeficientem množství | 21 | #VALUE! | #VALUE! |  | CS ÚRS 2023 01
| {191474AE-2E6C-411A-BCFB-D9523AF300A8} | <item> | 428 | SUB | 621335103 | Oprava cementové omítky vnějších ploch hladké podhledů, v rozsahu opravované plochy přes 30 do 50% | m2 | 347.428 | 347.428 |  |  | https://podminky.urs.cz/item/CS_URS_2023_01/621335103 "Veškeré plochy byly ověřeny a měřeny elektronicky v programu Archicad" "Odstranění stávajícího zateplení - podhled" (9,152+0,46+2,165+12,53+2,165)*0,28 9,152*0,46 12,53*2,165 21,095*0,32 5,68 57,78-4,381-1,754 75,64 34,975*0,28 "Střecha kinosálu - podhled" 44,06+3,65+53,31+58,15 | 21 | #VALUE! | #VALUE! |  | CS ÚRS 2023 01
| {96C57F83-5E08-4191-9C76-D2FA9F6995DC} | <item> | 429 | SUB | 622335103 | Oprava cementové omítky vnějších ploch hladké stěn, v rozsahu opravované plochy přes 30 do 50% | m2 | 1188.139 | 1188.139 |  |  | https://podminky.urs.cz/item/CS_URS_2023_01/622335103 "Veškeré plochy byly ověřeny a měřeny elektronicky v programu Archicad" "Plocha odstranění stávajícího zateplení - fasáda" (17,58+3,173+3,235+5,88+0,54+9,075)*3,3 12,37*3,02 (17,58+15,2)*0,96 12,37*0,625 (12,65+9,025+0,32+12,07)*4,3 (0,64+10,4+5,66)*5,0 (4,0+15,51+4,0)*3,85 (1,6+1,16)*2,1 1,03*1,135 1,135*1,46 1,5*1,41 1,5*0,2 0,855*1,135 ((1,035+2,1)/2)*1,01 1,245*1,135 (5,585+14,57+15,26)*2,94 29,75*1,6 "Odpočet otvorů" -2,86*2,6 -2,98*2,6 -1,49*2,6 -1,49*2,6 -2,785*2,04 -2,785*2,04 -2,66*2,01 -2,875*2,585 -2,92*2,92 -2,77*2,62 -1,175*0,615 -3,53*0,615 -2,37*0,62 -2,37*0,595 -0,85*1,24 -0,86*1,44 -0,865*1,44 -1,47*1,44 -2,83*2,97*2 -2,77*2,9*2 -2,38*2,97*2 -0,56*0,87*2 -0,88*2,01 -2,38*2,97*2 -1,01*2,075 -1,69*2,47 "Střecha kinosálu - čelo" 8,06+16,97+15,94+5,07+2,23 6,24+8,25+9,27+18,69+3,46+4,95+31,43+2,14 "Fasáda kinosálu" 125,69+46,83+47,36+142,15+14,25+39,59+7,62+9,82+12,51+16,53+27,5+15,97 | 21 | #VALUE! | #VALUE! |  | CS ÚRS 2023 01
| {1CE368F3-A73B-4026-A3F7-BB240E9FCE47} | <item> | 430 | SUB | 629991011 | Zakrytí vnějších ploch před znečištěním včetně pozdějšího odkrytí výplní otvorů a svislých ploch fólií přilepenou lepící páskou | m2 | 156.355 | 156.355 |  |  | https://podminky.urs.cz/item/CS_URS_2022_02/629991011 "Otvory v nadsoklové části fasády" 3,02*2,6 5,98*2,6 2,849*2,6 0,56*0,87 0,56*0,87 5,54*2,7 0,86*1,44 0,865*1,44 1,47*1,44 0,85*1,24 2,37*0,595 2,37*0,66 1,175*0,645 3,53*0,645 2,538*2,6 2,66*2,6 2,785*2,6 2,785*2,6 1,69*2,7 1,01*1,9 2,38*2,67 2,38*2,67 1,525*1,86 0,88*1,71 1,58*1,84 2,44*2,67 2,38*2,67 2,83*2,7 2,83*2,7 5,69*2,7 | 21 | #VALUE! | #VALUE! |  | CS ÚRS 2022 02
<null>
1956/1./15/HSV/9 |  | 5 |  | Oddíl |  | 9: Ostatní konstrukce a práce, bourání |  |  |  |  | 0 |  |  | #VALUE! | #VALUE!
| {7B3C1465-CFD0-4AED-87B7-F1B21FB7A6BC} | <item> | 431 | SUB | 949121811 | Demontáž lešení lehkého kozového dílcového o výšce lešeňové podlahy do 1,2 m | sada | 10 | 10 |  |  | https://podminky.urs.cz/item/CS_URS_2023_01/949121811 | 21 | #VALUE! | #VALUE! |  | CS ÚRS 2023 01
| {CD326CA9-4A90-42C5-A663-CBD3A18AFB44} | <item> | 432 | SUB | 949121211 | Montáž lešení lehkého kozového dílcového Příplatek za první a každý další den použití lešení k ceně -1111 | sada | 1200 | 1200 |  |  | https://podminky.urs.cz/item/CS_URS_2023_01/949121211 10*120 'Přepočtené koeficientem množství | 21 | #VALUE! | #VALUE! |  | CS ÚRS 2023 01
| {730237C9-4AFF-464B-AFB4-A8A3393AD4DB} | <item> | 433 | SUB | 949121111 | Montáž lešení lehkého kozového dílcového o výšce lešeňové podlahy do 1,2 m | sada | 10 | 10 |  |  | https://podminky.urs.cz/item/CS_URS_2023_01/949121111 | 21 | #VALUE! | #VALUE! |  | CS ÚRS 2023 01
| {8C105A03-8049-410B-8621-CAD62DB21BC5} | <item> | 434 | SUB | 978036151 | Otlučení cementových omítek vnějších ploch s vyškrabáním spar zdiva a s očištěním povrchu, v rozsahu přes 30 do 40 % | m2 | 1535.567 | 1535.567 |  |  | https://podminky.urs.cz/item/CS_URS_2023_01/978036151 "Veškeré plochy byly ověřeny a měřeny elektronicky v programu Archicad" "Plocha odstranění stávajícího zateplení - fasáda" (17,58+3,173+3,235+5,88+0,54+9,075)*3,3 12,37*3,02 (17,58+15,2)*0,96 12,37*0,625 (12,65+9,025+0,32+12,07)*4,3 (0,64+10,4+5,66)*5,0 (4,0+15,51+4,0)*3,85 (1,6+1,16)*2,1 1,03*1,135 1,135*1,46 1,5*1,41 1,5*0,2 0,855*1,135 ((1,035+2,1)/2)*1,01 1,245*1,135 (5,585+14,57+15,26)*2,94 29,75*1,6 "Odpočet otvorů" -2,86*2,6 -2,98*2,6 -1,49*2,6 -1,49*2,6 -2,785*2,04 -2,785*2,04 -2,66*2,01 -2,875*2,585 -2,92*2,92 -2,77*2,62 -1,175*0,615 -3,53*0,615 -2,37*0,62 -2,37*0,595 -0,85*1,24 -0,86*1,44 -0,865*1,44 -1,47*1,44 -2,83*2,97*2 -2,77*2,9*2 -2,38*2,97*2 -0,56*0,87*2 -0,88*2,01 -2,38*2,97*2 -1,01*2,075 -1,69*2,47 "Odstranění stávajícího zateplení - podhled" (9,152+0,46+2,165+12,53+2,165)*0,28 9,152*0,46 12,53*2,165 21,095*0,32 5,68 57,78-4,381-1,754 75,64 34,975*0,28 "Střecha kinosálu - podhled" 44,06+3,65+53,31+58,15 "Střecha kinosálu - čelo" 8,06+16,97+15,94+5,07+2,23 6,24+8,25+9,27+18,69+3,46+4,95+31,43+2,14 "Fasáda kinosálu" 125,69+46,83+47,36+142,15+14,25+39,59+7,62+9,82+12,51+16,53+27,5+15,97 | 21 | #VALUE! | #VALUE! |  | CS ÚRS 2023 01
| {DF875D04-9535-4EC7-A94C-14606A873386} | <item> | 435 | SUB | 941111811 | Demontáž lešení řadového trubkového lehkého pracovního s podlahami s provozním zatížením tř. 3 do 200 kg/m2 šířky tř. W06 od 0,6 do 0,9 m, výšky do 10 m | m2 | 1137.972 | 1137.972 |  |  | https://podminky.urs.cz/item/CS_URS_2022_02/941111811 | 21 | #VALUE! | #VALUE! |  | CS ÚRS 2022 02
| {CEB86D64-CEE8-4B0F-A5DC-9BAAB915C3AB} | <item> | 436 | SUB | 941111211 | Montáž lešení řadového trubkového lehkého pracovního s podlahami s provozním zatížením tř. 3 do 200 kg/m2 Příplatek za první a každý další den použití lešení k ceně -1111 | m2 | 136556.64 | 136556.64 |  |  | https://podminky.urs.cz/item/CS_URS_2022_02/941111211 1137,972*120 'Přepočtené koeficientem množství | 21 | #VALUE! | #VALUE! |  | CS ÚRS 2022 02
| {277D0B01-5415-4E12-88E2-F5A53357B66F} | <item> | 437 | SUB | 941111111 | Montáž lešení řadového trubkového lehkého pracovního s podlahami s provozním zatížením tř. 3 do 200 kg/m2 šířky tř. W06 od 0,6 do 0,9 m, výšky do 10 m | m2 | 1137.972 | 1137.972 |  |  | https://podminky.urs.cz/item/CS_URS_2022_02/941111111 "Lešení okolo objektu" (117,68+4,5)*3,4 (24,3+24,8)*8,7 27,6*5,2 23,8*4,9 14,1*2,5 | 21 | #VALUE! | #VALUE! |  | CS ÚRS 2022 02
<null>
1956/1./15/HSV/997 |  | 5 |  | Oddíl |  | 997: Přesun sutě |  |  |  |  | 0 |  |  | #VALUE! | #VALUE!
| {575415D7-62F3-4B2C-9AA2-254359BB1659} | <item> | 438 | SUB | 997221611 | Nakládání na dopravní prostředky pro vodorovnou dopravu suti | t | 35.318 | 35.318 |  |  | https://podminky.urs.cz/item/CS_URS_2023_01/997221611 | 21 | #VALUE! | #VALUE! |  | CS ÚRS 2023 01
| {4D9D0084-1B36-4A82-AEA7-6DC748600DBB} | <item> | 439 | SUB | 997013631 | Poplatek za uložení stavebního odpadu na skládce (skládkovné) směsného stavebního a demoličního zatříděného do Katalogu odpadů pod kódem 17 09 04 | t | 35.318 | 35.318 |  |  | https://podminky.urs.cz/item/CS_URS_2023_01/997013631 | 21 | #VALUE! | #VALUE! |  | CS ÚRS 2023 01
| {DE0DF4BA-01ED-467B-80AA-7395E4021387} | <item> | 440 | SUB | 997013509 | Odvoz suti a vybouraných hmot na skládku nebo meziskládku se složením, na vzdálenost Příplatek k ceně za každý další i započatý 1 km přes 1 km | t | 176.59 | 176.59 |  |  | https://podminky.urs.cz/item/CS_URS_2023_01/997013509 35,318*5 'Přepočtené koeficientem množství | 21 | #VALUE! | #VALUE! |  | CS ÚRS 2023 01
| {942A915A-60DA-4356-9C77-A4E3FFD79C51} | <item> | 441 | SUB | 997013501 | Odvoz suti a vybouraných hmot na skládku nebo meziskládku se složením, na vzdálenost do 1 km | t | 35.318 | 35.318 |  |  | https://podminky.urs.cz/item/CS_URS_2023_01/997013501 | 21 | #VALUE! | #VALUE! |  | CS ÚRS 2023 01
<null>
1956/1./15/HSV/998 |  | 5 |  | Oddíl |  | 998: Přesun hmot |  |  |  |  | 0 |  |  | #VALUE! | #VALUE!
| {2DB0FE57-8EB7-4B47-AC87-C55F51B548AC} | <item> | 442 | SUB | 998011002 | Přesun hmot pro budovy občanské výstavby, bydlení, výrobu a služby s nosnou svislou konstrukcí zděnou z cihel, tvárnic nebo kamene vodorovná dopravní vzdálenost do 100 m pro budovy výšky přes 6 do 12 m | t | 63.991 | 63.991 |  |  | https://podminky.urs.cz/item/CS_URS_2023_01/998011002 | 21 | #VALUE! | #VALUE! |  | CS ÚRS 2023 01
<null>
1956/1./15/PSV |  | 4 |  | Skupina |  | PSV: Práce a dodávky PSV |  |  |  |  | 0 |  |  | #VALUE! | #VALUE!
1956/1./15/PSV/764 |  | 5 |  | Oddíl |  | 764: Konstrukce klempířské |  |  |  |  | 0 |  |  | #VALUE! | #VALUE!
| {F81BAFF3-CF2F-46A1-9A59-EFA3631DD1B9} | <item> | 443 | SUB | 998764102 | Přesun hmot pro konstrukce klempířské stanovený z hmotnosti přesunovaného materiálu vodorovná dopravní vzdálenost do 50 m v objektech výšky přes 6 do 12 m | t | 0.016 | 0.016 |  |  | https://podminky.urs.cz/item/CS_URS_2023_01/998764102 | 21 | #VALUE! | #VALUE! |  | CS ÚRS 2023 01
| {EF4DF3A6-BC21-4707-8E19-7E889742A438} | <item> | 444 | SUB | 764226443 | Oplechování parapetů z hliníkového plechu rovných celoplošně lepené, bez rohů rš 250 mm | m | 15.21 | 15.21 |  |  | https://podminky.urs.cz/item/CS_URS_2023_01/764226443 0,56+0,56+0,86+0,865+1,47+0,85+2,37+2,37+1,175+3,53+0,6 | 21 | #VALUE! | #VALUE! |  | CS ÚRS 2023 01
<null>
1956/1./15/PSV/767 |  | 5 |  | Oddíl |  | 767: Konstrukce zámečnické |  |  |  |  | 0 |  |  | #VALUE! | #VALUE!
| {2DED49AF-6976-43BA-8BA5-C1C96EE0E962} | <item> | 445 | SUB | 767R009 | Montáž uměleckého díla na fasádu | kus | 1 | 1 |  |  | Poznámka k položce: Bližší specifikace viz projektová dokumentace | 21 | #VALUE! | #VALUE!
| {7717235C-E638-4AFF-B4FC-4F3938F252CF} | <item> | 446 | SUB | 767R008 | Montáž satelitu | kus | 1 | 1 |  |  | Poznámka k položce: Bližší specifikace viz projektová dokumentace | 21 | #VALUE! | #VALUE!
| {44B9D2F0-B2F3-4696-A11F-6A0D11758B83} | <item> | 447 | SUB | 767R007 | Požární žebřík | kus | 1 | 1 |  |  | Poznámka k položce: Bližší specifikace viz projektová dokumentace | 21 | #VALUE! | #VALUE!
| {423DA070-59D7-4BF3-9C1D-378A6039FFCA} | <item> | 448 | SUB | 767R006 | AL větrací mřížka obdelníková se síťkou, s pevnou žaluzií, 204x254 mm, Bílá | kus | 1 | 1 |  |  |  | 21 | #VALUE! | #VALUE!
| {25FA34EC-B39E-471E-8021-97192F7D78DF} | <item> | 449 | SUB | 767R005 | AL větrací mřížka obdelníková se síťkou, s pevnou žaluzií, 204x254 mm, Antracit | kus | 5 | 5 |  |  |  | 21 | #VALUE! | #VALUE!
| {F11E4D3D-0518-40E7-B6A4-6006AACEF3CE} | <item> | 450 | SUB | 767R004 | AL větrací mřížka obdelníková se síťkou, s pevnou žaluzií, 450x450 mm, Antracit | kus | 1 | 1 |  |  |  | 21 | #VALUE! | #VALUE!
| {EFFBFB46-8813-4120-88B9-09496E00C688} | <item> | 451 | SUB | 767R003 | AL větrací mřížka obdelníková se síťkou, s pevnou žaluzií, 204x204 mm, Antracit | kus | 2 | 2 |  |  |  | 21 | #VALUE! | #VALUE!
| {8D926705-2840-4EB9-BF43-3A952DE6CC52} | <item> | 452 | SUB | 767R002 | AL větrací mřížka obdelníková se síťkou, s pevnou žaluzií, 204x254 mm, Antracit | kus | 6 | 6 |  |  |  | 21 | #VALUE! | #VALUE!
| {7035B926-8544-42DA-BBD4-815C441FF59F} | <item> | 453 | SUB | 767R001 | AL větrací mřížka obdelníková se síťkou, s pevnou žaluzií, 1050x670 mm, Šedá | kus | 2 | 2 |  |  |  | 21 | #VALUE! | #VALUE!
<null>
1956/1./15/PSV/783 |  | 5 |  | Oddíl |  | 783: Dokončovací práce - nátěry |  |  |  |  | 0 |  |  | #VALUE! | #VALUE!
| {63C686FB-B987-46CA-A299-82D67B3AAF26} | <item> | 454 | SUB | 783306807 | Odstranění nátěrů ze zámečnických konstrukcí odstraňovačem nátěrů s obroušením | m2 | 15.177 | 15.177 |  |  | https://podminky.urs.cz/item/CS_URS_2023_01/783306807 "Ocelové sloupy u hlavního vstupu" 3,0*0,359*5 "Ocelové sloupy - promítací kabina" 2,4*1,02*4 | 21 | #VALUE! | #VALUE! |  | CS ÚRS 2023 01
| {12D9F110-4EE2-45D8-96D9-676FEF1BA981} | <item> | 455 | SUB | 783317101 | Krycí nátěr (email) zámečnických konstrukcí jednonásobný syntetický standardní | m2 | 16.395 | 16.395 |  |  | https://podminky.urs.cz/item/CS_URS_2023_01/783317101 | 21 | #VALUE! | #VALUE! |  | CS ÚRS 2023 01
| {8BD1D701-9D91-4C75-A547-5B3D1F517730} | <item> | 456 | SUB | 783314101 | Základní nátěr zámečnických konstrukcí jednonásobný syntetický | m2 | 16.395 | 16.395 |  |  | https://podminky.urs.cz/item/CS_URS_2023_01/783314101 | 21 | #VALUE! | #VALUE! |  | CS ÚRS 2023 01
| {52FED44D-8F6E-4108-BEFF-A1BF8901F09D} | <item> | 457 | SUB | 783301313 | Příprava podkladu zámečnických konstrukcí před provedením nátěru odmaštění odmašťovačem ředidlovým | m2 | 16.395 | 16.395 |  |  | https://podminky.urs.cz/item/CS_URS_2023_01/783301313 "Plechové dvířka elektrorozvaděčů" 0,45*0,35 0,28*0,32*3 0,53*0,52*2 0,6*0,4 "Ocelové sloupy u hlavního vstupu" 3,0*0,359*5 "Ocelové sloupy - promítací kabina" 2,4*1,02*4 | 21 | #VALUE! | #VALUE! |  | CS ÚRS 2023 01
<null>
1956/1./15/PSV/RR01 |  | 5 |  | Oddíl |  | RR01: Reklamní cedule |  |  |  |  | 0 |  |  | #VALUE! | #VALUE!
| {C7E7FB9A-F581-4274-9F5F-79B5A49D8C72} | <item> | 458 | SUB | RR013 | NAP 05 - Nápis nad vstupy do pizzerie "Pizzerie" | ks | 2 | 2 |  |  |  | 21 | #VALUE! | #VALUE!
| {2218DBB8-55F7-42DC-981C-A986A7C0A462} | <item> | 459 | SUB | RR012 | NAP 04 - Nápis nad vstupy do cukrárny "Cukrárna" | ks | 2 | 2 |  |  |  | 21 | #VALUE! | #VALUE!
| {CA375376-5BD8-40FC-90A9-88D608A2933E} | <item> | 460 | SUB | RR011 | NAP 03 - Nápis u hlavního vstupu do kina "Městské kino Kosmos Třinec" | ks | 1 | 1 |  |  |  | 21 | #VALUE! | #VALUE!
<null>
1956/1./16a |  | 3 |  | Objekt |  | 16a: Střešní krytina - bourací práce |  |  |  |  | 0 |  |  | #VALUE! | #VALUE!
1956/1./16a/HSV |  | 4 |  | Skupina |  | HSV: Práce a dodávky HSV |  |  |  |  | 0 |  |  | #VALUE! | #VALUE!
1956/1./16a/HSV/9 |  | 5 |  | Oddíl |  | 9: Ostatní konstrukce a práce, bourání |  |  |  |  | 0 |  |  | #VALUE! | #VALUE!
| {2D47A839-314E-4550-B386-264BAE92360E} | <item> | 461 | SUB | 975053141 | Víceřadové podchycení stropů pro osazení nosníků dřevěnou výztuhou v. podchycení do 3,5 m a při zatížení hmotností přes 800 do 1500 kg/m2 | m | 5 | 5 |  |  | https://podminky.urs.cz/item/CS_URS_2023_01/975053141 "Podepření stropu před vybourání otvoru pro výlez na střechu" 2,5*2 | 21 | #VALUE! | #VALUE! |  | CS ÚRS 2023 01
| {BB2F3F0D-025E-48B2-926C-6FF76A31FD4E} | <item> | 462 | SUB | 949121811 | Demontáž lešení lehkého kozového dílcového o výšce lešeňové podlahy do 1,2 m | sada | 4 | 4 |  |  | https://podminky.urs.cz/item/CS_URS_2023_01/949121811 | 21 | #VALUE! | #VALUE! |  | CS ÚRS 2023 01
| {0F43B4C8-E75D-4307-91E2-D979487C89FA} | <item> | 463 | SUB | 949121211 | Montáž lešení lehkého kozového dílcového Příplatek za první a každý další den použití lešení k ceně -1111 | sada | 80 | 80 |  |  | https://podminky.urs.cz/item/CS_URS_2023_01/949121211 4*20 'Přepočtené koeficientem množství | 21 | #VALUE! | #VALUE! |  | CS ÚRS 2023 01
| {DDE43318-E022-4C38-96A6-55A852B6CB06} | <item> | 464 | SUB | 949121111 | Montáž lešení lehkého kozového dílcového o výšce lešeňové podlahy do 1,2 m | sada | 4 | 4 |  |  | https://podminky.urs.cz/item/CS_URS_2023_01/949121111 | 21 | #VALUE! | #VALUE! |  | CS ÚRS 2023 01
| {FBACE412-68BE-4546-AFF4-351A75554F1F} | <item> | 465 | SUB | 972054691 | Vybourání otvorů ve stropech nebo klenbách železobetonových bez odstranění podlahy a násypu, plochy do 4 m2, tl. přes 80 mm | m3 | 0.196 | 0.196 |  |  | https://podminky.urs.cz/item/CS_URS_2023_01/972054691 "Vybourání otvoru pro výlez na střechu" 1,4*0,7*0,2 | 21 | #VALUE! | #VALUE! |  | CS ÚRS 2023 01
<null>
1956/1./16a/HSV/997 |  | 5 |  | Oddíl |  | 997: Přesun sutě |  |  |  |  | 0 |  |  | #VALUE! | #VALUE!
| {855AFD5F-1C28-4B96-BCD6-2431AC14B0B0} | <item> | 466 | SUB | 997013509 | Odvoz suti a vybouraných hmot na skládku nebo meziskládku se složením, na vzdálenost Příplatek k ceně za každý další i započatý 1 km přes 1 km | t | 19.61 | 19.61 |  |  | https://podminky.urs.cz/item/CS_URS_2023_01/997013509 3,922*5 'Přepočtené koeficientem množství | 21 | #VALUE! | #VALUE! |  | CS ÚRS 2023 01
| {8B772D3F-EDB0-42D5-88D7-797EF4A83E45} | <item> | 467 | SUB | 997013645 | Poplatek za uložení stavebního odpadu na skládce (skládkovné) asfaltového bez obsahu dehtu zatříděného do Katalogu odpadů pod kódem 17 03 02 | t | 0.841 | 0.841 |  |  | https://podminky.urs.cz/item/CS_URS_2023_01/997013645 0,841 | 21 | #VALUE! | #VALUE! |  | CS ÚRS 2023 01
| {9EE72DF5-B637-4BC2-B85D-3498A640FD0D} | <item> | 468 | SUB | 997221611 | Nakládání na dopravní prostředky pro vodorovnou dopravu suti | t | 3.922 | 3.922 |  |  | https://podminky.urs.cz/item/CS_URS_2023_01/997221611 | 21 | #VALUE! | #VALUE! |  | CS ÚRS 2023 01
| {C62B61AC-7F87-4DAE-9547-171009907BD7} | <item> | 469 | SUB | 997013631 | Poplatek za uložení stavebního odpadu na skládce (skládkovné) směsného stavebního a demoličního zatříděného do Katalogu odpadů pod kódem 17 09 04 | t | 2.852 | 2.852 |  |  | https://podminky.urs.cz/item/CS_URS_2023_01/997013631 3,693-0,841 | 21 | #VALUE! | #VALUE! |  | CS ÚRS 2023 01
| {4B33D546-2FAC-4204-84E9-31A794101C46} | <item> | 470 | SUB | 997013501 | Odvoz suti a vybouraných hmot na skládku nebo meziskládku se složením, na vzdálenost do 1 km | t | 3.922 | 3.922 |  |  | https://podminky.urs.cz/item/CS_URS_2023_01/997013501 | 21 | #VALUE! | #VALUE! |  | CS ÚRS 2023 01
<null>
1956/1./16a/HSV/998 |  | 5 |  | Oddíl |  | 998: Přesun hmot |  |  |  |  | 0 |  |  | #VALUE! | #VALUE!
| {CB16D429-E291-46EC-BB3E-6ED7B30DBC55} | <item> | 471 | SUB | 998011002 | Přesun hmot pro budovy občanské výstavby, bydlení, výrobu a služby s nosnou svislou konstrukcí zděnou z cihel, tvárnic nebo kamene vodorovná dopravní vzdálenost do 100 m pro budovy výšky přes 6 do 12 m | t | 0.118 | 0.118 |  |  | https://podminky.urs.cz/item/CS_URS_2023_01/998011002 | 21 | #VALUE! | #VALUE! |  | CS ÚRS 2023 01
<null>
1956/1./16a/PSV |  | 4 |  | Skupina |  | PSV: Práce a dodávky PSV |  |  |  |  | 0 |  |  | #VALUE! | #VALUE!
1956/1./16a/PSV/712 |  | 5 |  | Oddíl |  | 712: Povlakové krytiny |  |  |  |  | 0 |  |  | #VALUE! | #VALUE!
| {14D41548-99DD-45E2-AA6B-A385689725AF} | <item> | 472 | SUB | 712340833 | Odstranění povlakové krytiny střech plochých do 10° z přitavených pásů NAIP v plné ploše třívrstvé | m2 | 50.96 | 50.96 |  |  | https://podminky.urs.cz/item/CS_URS_2023_01/712340833 "Krytina nad promítací kabinou" 50,96 | 21 | #VALUE! | #VALUE! |  | CS ÚRS 2023 01
<null>
1956/1./16a/PSV/721 |  | 5 |  | Oddíl |  | 721: Zdravotechnika - vnitřní kanalizace |  |  |  |  | 0 |  |  | #VALUE! | #VALUE!
| {D8E9F081-3749-40E4-90CB-18430350CE22} | <item> | 473 | SUB | 721210823 | Demontáž kanalizačního příslušenství střešních vtoků DN 125 | kus | 6 | 6 |  |  | https://podminky.urs.cz/item/CS_URS_2023_01/721210823 | 21 | #VALUE! | #VALUE! |  | CS ÚRS 2023 01
<null>
1956/1./16a/PSV/751 |  | 5 |  | Oddíl |  | 751: Vzduchotechnika |  |  |  |  | 0 |  |  | #VALUE! | #VALUE!
| {E85DBC91-758F-4244-BE64-4A1BE6293A72} | <item> | 474 | SUB | 751513860 | Demontáž protidešťové stříšky nebo výfukové hlavice z plechového potrubí kruhové s přírubou nebo bez příruby, průměru přes 200 do 500 mm | kus | 4 | 4 |  |  | https://podminky.urs.cz/item/CS_URS_2023_01/751513860 "Demontáž větracích komínků" 4 | 21 | #VALUE! | #VALUE! |  | CS ÚRS 2023 01
| {F3F6C724-5C9D-4C7E-A008-0DDA1D787A00} | <item> | 475 | SUB | 751792805 | Demontáž ostatních zařízení uložení klimatizační jednotky na střechu konstrukce (1 ks) | kus | 6 | 6 |  |  | https://podminky.urs.cz/item/CS_URS_2023_01/751792805 | 21 | #VALUE! | #VALUE! |  | CS ÚRS 2023 01
| {08C467C6-3839-4363-BC08-EACDC55F5865} | <item> | 476 | SUB | 751741811 | Demontáž chladiče kompaktního, napájení jednofázové | kus | 3 | 3 |  |  | https://podminky.urs.cz/item/CS_URS_2023_01/751741811 | 21 | #VALUE! | #VALUE! |  | CS ÚRS 2023 01
| {60824649-DC2D-4A30-B1CA-3BD684C6DE39} | <item> | 477 | SUB | 751721811 | Demontáž klimatizační jednotky venkovní jednofázové napájení do 2 vnitřních jednotek | kus | 3 | 3 |  |  | https://podminky.urs.cz/item/CS_URS_2023_01/751721811 | 21 | #VALUE! | #VALUE! |  | CS ÚRS 2023 01
<null>
1956/1./16a/PSV/764 |  | 5 |  | Oddíl |  | 764: Konstrukce klempířské |  |  |  |  | 0 |  |  | #VALUE! | #VALUE!
| {4E93E134-0AE9-4E6F-A131-A3B5CAEB4373} | <item> | 478 | SUB | 764001821 | Demontáž klempířských konstrukcí krytiny ze svitků nebo tabulí do suti | m2 | 200.743 | 200.743 |  |  | https://podminky.urs.cz/item/CS_URS_2023_01/764001821 21,06*0,77 15,02*0,56 17,45*0,56 12,53*5,61 89,6+1,51+4,94 | 21 | #VALUE! | #VALUE! |  | CS ÚRS 2023 01
| {36C96DC4-7C63-4D36-8F2D-D290849980E4} | <item> | 479 | SUB | 764004861 | Demontáž klempířských konstrukcí svodu do suti | m | 12.8 | 12.8 |  |  | https://podminky.urs.cz/item/CS_URS_2023_01/764004861 6,4*2 | 21 | #VALUE! | #VALUE! |  | CS ÚRS 2023 01
| {744A2426-5D43-435F-8C9B-32A97D8E4EDA} | <item> | 480 | SUB | 764004801 | Demontáž klempířských konstrukcí žlabu podokapního do suti | m | 7.633 | 7.633 |  |  | https://podminky.urs.cz/item/CS_URS_2023_01/764004801 3,822+3,811 | 21 | #VALUE! | #VALUE! |  | CS ÚRS 2023 01
| {01275A4D-F08A-4C82-A613-498D26702FC5} | <item> | 481 | SUB | 764002881 | Demontáž klempířských konstrukcí lemování střešních prostupů do suti | m2 | 1.25 | 1.25 |  |  | https://podminky.urs.cz/item/CS_URS_2023_01/764002881 0,5*0,5*5 | 21 | #VALUE! | #VALUE! |  | CS ÚRS 2023 01
| {3D477C75-6D08-4C23-89BF-EEC6E1FCC96E} | <item> | 482 | SUB | 764003801 | Demontáž klempířských konstrukcí lemování trub, konzol, držáků, ventilačních nástavců a ostatních kusových prvků do suti | kus | 10 | 10 |  |  | https://podminky.urs.cz/item/CS_URS_2023_01/764003801 | 21 | #VALUE! | #VALUE! |  | CS ÚRS 2023 01
| {0B2CC6A0-39F2-4DC2-99FB-FA150535AF73} | <item> | 483 | SUB | 764002871 | Demontáž klempířských konstrukcí lemování zdí do suti | m | 310.08 | 310.08 |  |  | https://podminky.urs.cz/item/CS_URS_2023_01/764002871 112,3+16,55+16,3+28,5 31,0+12,53+35,3+21,7+14,5+21,4 | 21 | #VALUE! | #VALUE! |  | CS ÚRS 2023 01
| {6D704918-0242-4888-92E1-CE37C2ACCDAC} | <item> | 484 | SUB | 764002841 | Demontáž klempířských konstrukcí oplechování horních ploch zdí a nadezdívek do suti | m | 155.1 | 155.1 |  |  | https://podminky.urs.cz/item/CS_URS_2023_01/764002841 37,3+14,1+44,5+33,8+25,4 | 21 | #VALUE! | #VALUE! |  | CS ÚRS 2023 01
<null>
1956/1./16a/PSV/767 |  | 5 |  | Oddíl |  | 767: Konstrukce zámečnické |  |  |  |  | 0 |  |  | #VALUE! | #VALUE!
| {22395C03-95CA-4FC5-B75E-2E318159DA7F} | <item> | 485 | SUB | 13010958 | ocel profilová jakost S235JR (11 375) průřez HEA 180 | t | 0.194 | 0.194 |  |  | "Ocelový nosník pro podepření stropu okolo výlezu na střechu 2,767*35,5*0,001 2,698*35,5*0,001 | 21 | #VALUE! | #VALUE! |  | CS ÚRS 2023 01
| {A3427077-64C4-4B96-8C15-EE051FEE9CF3} | <item> | 486 | SUB | 767995115 | Montáž ostatních atypických zámečnických konstrukcí hmotnosti přes 50 do 100 kg | kg | 194.008 | 194.008 |  |  | https://podminky.urs.cz/item/CS_URS_2023_01/767995115 "Ocelový nosník pro podepření stropu okolo výlezu na střechu 2,767*35,5 2,698*35,5 | 21 | #VALUE! | #VALUE! |  | CS ÚRS 2023 01
| {5534ACEA-527B-4DA2-A572-978C3DAFD6C3} | <item> | 487 | SUB | 998767102 | Přesun hmot pro zámečnické konstrukce stanovený z hmotnosti přesunovaného materiálu vodorovná dopravní vzdálenost do 50 m v objektech výšky přes 6 do 12 m | t | 0.204 | 0.204 |  |  | https://podminky.urs.cz/item/CS_URS_2023_01/998767102 | 21 | #VALUE! | #VALUE! |  | CS ÚRS 2023 01
| {DFC98152-0360-4B93-9868-86DE4D7105E2} | <item> | 488 | SUB | 767810811 | Demontáž větracích mřížek ocelových čtyřhranných neho kruhových | kus | 8 | 8 |  |  | https://podminky.urs.cz/item/CS_URS_2023_01/767810811 "Větrací mřížky na střeše" 2+4+2 | 21 | #VALUE! | #VALUE! |  | CS ÚRS 2023 01
<null>
1956/1./16a/PSV/783 |  | 5 |  | Oddíl |  | 783: Dokončovací práce - nátěry |  |  |  |  | 0 |  |  | #VALUE! | #VALUE!
| {AB22054C-DE57-4F6C-930B-124FB04D0023} | <item> | 489 | SUB | 783317101 | Krycí nátěr (email) zámečnických konstrukcí jednonásobný syntetický standardní | m2 | 5.574 | 5.574 |  |  | https://podminky.urs.cz/item/CS_URS_2023_01/783317101 | 21 | #VALUE! | #VALUE! |  | CS ÚRS 2023 01
| {56451BB5-A8A4-4AF8-8F5C-03EDBFB1DDA1} | <item> | 490 | SUB | 783314101 | Základní nátěr zámečnických konstrukcí jednonásobný syntetický | m2 | 5.574 | 5.574 |  |  | https://podminky.urs.cz/item/CS_URS_2023_01/783314101 | 21 | #VALUE! | #VALUE! |  | CS ÚRS 2023 01
| {26BAB68A-68C5-474E-B621-57E5CD0AA115} | <item> | 491 | SUB | 783301313 | Příprava podkladu zámečnických konstrukcí před provedením nátěru odmaštění odmašťovačem ředidlovým | m2 | 5.574 | 5.574 |  |  | https://podminky.urs.cz/item/CS_URS_2023_01/783301313 "Ocelový nosník pro podepření stropu okolo výlezu na střechu 2,767*1,02 2,698*1,02 | 21 | #VALUE! | #VALUE! |  | CS ÚRS 2023 01
<null>
1956/1./16a/PSV/901R |  | 5 |  | Oddíl |  | 901R: Ochrana ocelových konstrukcí |  |  |  |  | 0 |  |  | #VALUE! | #VALUE!
| {7FC67200-8881-4226-98B3-11FB637F8A96} | <item> | 492 | SUB | 901R03 | Žárové zinkování ocelových konstrukcí přes 50 do 100 kg | kg | 194.008 | 194.008 |  |  | "Ocelový nosník pro podepření stropu okolo výlezu na střechu 2,767*35,5 2,698*35,5 | 21 | #VALUE! | #VALUE!
<null>
1956/1./16b |  | 3 |  | Objekt |  | 16b: Střešní krytina vč. navýšení atiky |  |  |  |  | 0 |  |  | #VALUE! | #VALUE!
1956/1./16b/HSV |  | 4 |  | Skupina |  | HSV: Práce a dodávky HSV |  |  |  |  | 0 |  |  | #VALUE! | #VALUE!
1956/1./16b/HSV/4 |  | 5 |  | Oddíl |  | 4: Vodorovné konstrukce |  |  |  |  | 0 |  |  | #VALUE! | #VALUE!
| {1114314A-41B0-408B-B4A0-2F7235463825} | <item> | 493 | SUB | 417361821 | Výztuž ztužujících pásů a věnců z betonářské oceli 10 505 (R) nebo BSt 500 | t | 1.355 | 1.355 |  |  | https://podminky.urs.cz/item/CS_URS_2023_01/417361821 15,05015*0,09 'Přepočtené koeficientem množství | 21 | #VALUE! | #VALUE! |  | CS ÚRS 2023 01
| {9F9F28CD-B3B7-4FDB-8B23-8AF7C1E27D71} | <item> | 494 | SUB | 417351116 | Bednění bočnic ztužujících pásů a věnců včetně vzpěr odstranění | m2 | 203.12 | 203.12 |  |  | https://podminky.urs.cz/item/CS_URS_2023_01/417351116 | 21 | #VALUE! | #VALUE! |  | CS ÚRS 2023 01
| {313537FD-584A-49FD-9E7A-E041D3265A05} | <item> | 495 | SUB | 417351115 | Bednění bočnic ztužujících pásů a věnců včetně vzpěr zřízení | m2 | 203.12 | 203.12 |  |  | https://podminky.urs.cz/item/CS_URS_2023_01/417351115 (23,3+22,25)*0,605 11,44*0,675 22,88*0,6 (78,43+77,92)*0,675 (29,17+28,68)*0,75 8,72*0,595 | 21 | #VALUE! | #VALUE! |  | CS ÚRS 2023 01
| {574BEB11-872B-4619-8EFC-23244DC500EE} | <item> | 496 | SUB | 417321414 | Ztužující pásy a věnce z betonu železového (bez výztuže) tř. C 20/25 | m3 | 15.05 | 15.05 |  |  | https://podminky.urs.cz/item/CS_URS_2023_01/417321414 5,3*0,305 2,02*0,375 4,16*0,3 16,16*0,375 10,9*0,45 1,57*0,295 | 21 | #VALUE! | #VALUE! |  | CS ÚRS 2023 01
<null>
1956/1./16b/HSV/6 |  | 5 |  | Oddíl |  | 6: Úpravy povrchů, podlahy a osazování výplní |  |  |  |  | 0 |  |  | #VALUE! | #VALUE!
| {8FB9C245-73D3-4D75-9615-34D2DA126618} | <item> | 497 | SUB | 622142001 | Potažení vnějších ploch pletivem v ploše nebo pruzích, na plném podkladu sklovláknitým vtlačením do tmelu stěn | m2 | 27.628 | 27.628 |  |  | https://podminky.urs.cz/item/CS_URS_2023_01/622142001 "Příprava podkladu pro nalepení hydroizolace z EPDM fólie - římsy" 14,47*0,56 17,581*0,56 20,595*0,47 | 21 | #VALUE! | #VALUE! |  | CS ÚRS 2023 01
| {93457722-2205-464B-A056-1BA9852B95E4} | <item> | 498 | SUB | 28375953 | deska EPS 70 fasádní λ=0,039 tl 180mm | m2 | 7.149 | 7.149 |  |  | "Tloušťka izolace 180 mm" "Tepelná izolace vnitřní stěny atiky - střecha - skladba R3" 12,05*0,565 6,80825*1,05 'Přepočtené koeficientem množství | 21 | #VALUE! | #VALUE! |  | CS ÚRS 2023 01
| {EB92348F-5CA1-43D8-BDAC-4ECCF61A9F33} | <item> | 499 | SUB | 28375952 | deska EPS 70 fasádní λ=0,039 tl 160mm | m2 | 12.059 | 12.059 |  |  | "Tloušťka izolace 160 mm" "Tepelná izolace vnitřní stěny atiky - střecha - skladba R3" 23,68*0,485 11,4848*1,05 'Přepočtené koeficientem množství | 21 | #VALUE! | #VALUE! |  | CS ÚRS 2023 01
| {E03A510A-C0D0-46D7-A65F-F50B1D740D74} | <item> | 500 | SUB | 28375951 | deska EPS 70 fasádní λ=0,039 tl 140mm | m2 | 40.556 | 40.556 |  |  | "Tloušťka izolace 140 mm" "Tepelná izolace vnitřní stěny atiky - střecha - skladba R3" (21,175+44,85)*0,585 38,624625*1,05 'Přepočtené koeficientem množství | 21 | #VALUE! | #VALUE! |  | CS ÚRS 2023 01
| {7756029B-7B0F-4D69-AB08-0959B60A1AC7} | <item> | 501 | SUB | 28375938 | deska EPS 70 fasádní λ=0,039 tl 100mm | m2 | 41.437 | 41.437 |  |  | "Tloušťka izolace 100 mm" "Tepelná izolace vnitřní stěny atiky - střecha - skladba R4" 22,16*0,455 "Tepelná izolace vnitřní stěny atiky - střecha - skladba R2" (16,54+16,43)*0,515 "Tepelná izolace vnitřní stěny atiky - střecha - skladba R3" 12,04*1,03 39,46355*1,05 'Přepočtené koeficientem množství | 21 | #VALUE! | #VALUE! |  | CS ÚRS 2023 01
| {A4D5AB1D-1858-409B-B438-F999F3881B95} | <item> | 502 | SUB | 622211021 | Montáž kontaktního zateplení lepením a mechanickým kotvením z polystyrenových desek na vnější stěny, na podklad betonový nebo z lehčeného betonu, z tvárnic keramických nebo vápenopískových, tloušťky desek přes 80 do 120 mm | m2 | 96.381 | 96.381 |  |  | https://podminky.urs.cz/item/CS_URS_2023_01/622211021 "Tloušťka izolace 100 mm" "Tepelná izolace vnitřní stěny atiky - střecha - skladba R4" 22,16*0,455 "Tepelná izolace vnitřní stěny atiky - střecha - skladba R2" (16,54+16,43)*0,515 "Tepelná izolace vnitřní stěny atiky - střecha - skladba R3" 12,04*1,03 "Tloušťka izolace 140 mm" "Tepelná izolace vnitřní stěny atiky - střecha - skladba R3" (21,175+44,85)*0,585 "Tloušťka izolace 160 mm" "Tepelná izolace vnitřní stěny atiky - střecha - skladba R3" 23,68*0,485 "Tloušťka izolace 180 mm" "Tepelná izolace vnitřní stěny atiky - střecha - skladba R3" 12,05*0,565 | 21 | #VALUE! | #VALUE! |  | CS ÚRS 2023 01
| {0DB1118F-9633-44ED-9DFB-BAF0CA620CA3} | <item> | 503 | SUB | 622531012 | Omítka tenkovrstvá silikonová vnějších ploch probarvená bez penetrace zatíraná (škrábaná), zrnitost 1,5 mm stěn | m2 | 6.387 | 6.387 |  |  | https://podminky.urs.cz/item/CS_URS_2023_01/622531012 | 21 | #VALUE! | #VALUE! |  | CS ÚRS 2023 01
| {9DFDC8AE-7F2D-403F-B560-8960F10A2CBD} | <item> | 504 | SUB | 622331101 | Omítka cementová vnějších ploch nanášená ručně jednovrstvá, tloušťky do 15 mm hrubá nezatřená stěn | m2 | 6.387 | 6.387 |  |  | https://podminky.urs.cz/item/CS_URS_2023_01/622331101 | 21 | #VALUE! | #VALUE! |  | CS ÚRS 2023 01
| {590427BA-D121-4925-93AD-5BE5E8B1BB4B} | <item> | 505 | SUB | 59051486 | profil rohový PVC 15x15mm s výztužnou tkaninou š 100mm pro ETICS | m | 8.19 | 8.19 |  |  | "Větrací šachty" 0,65*4*3 7,8*1,05 'Přepočtené koeficientem množství | 21 | #VALUE! | #VALUE! |  | CS ÚRS 2023 01
| {D707D209-C42D-4577-BCE6-E8CCCDF243AC} | <item> | 506 | SUB | 622252002 | Montáž profilů kontaktního zateplení ostatních stěnových, dilatačních apod. lepených do tmelu | m | 7.8 | 7.8 |  |  | https://podminky.urs.cz/item/CS_URS_2023_01/622252002 | 21 | #VALUE! | #VALUE! |  | CS ÚRS 2023 01
| {4EEACB2B-9D49-4C69-9B86-D478006DE64C} | <item> | 507 | SUB | 622151031 | Penetrační nátěr vnějších pastovitých tenkovrstvých omítek silikonový stěn | m2 | 6.387 | 6.387 |  |  | https://podminky.urs.cz/item/CS_URS_2023_01/622151031 | 21 | #VALUE! | #VALUE! |  | CS ÚRS 2023 01
| {20D0C04F-2944-41AD-A53A-F576BE6191F0} | <item> | 508 | SUB | 622142001 | Potažení vnějších ploch pletivem v ploše nebo pruzích, na plném podkladu sklovláknitým vtlačením do tmelu stěn | m2 | 6.387 | 6.387 |  |  | https://podminky.urs.cz/item/CS_URS_2023_01/622142001 | 21 | #VALUE! | #VALUE! |  | CS ÚRS 2023 01
| {9AF5AEC9-2B7B-4C16-9907-D99410BBBC77} | <item> | 509 | SUB | 622131101 | Podkladní a spojovací vrstva vnějších omítaných ploch cementový postřik nanášený ručně celoplošně stěn | m2 | 6.387 | 6.387 |  |  | https://podminky.urs.cz/item/CS_URS_2023_01/622131101 | 21 | #VALUE! | #VALUE! |  | CS ÚRS 2023 01
<null>
1956/1./16b/HSV/9 |  | 5 |  | Oddíl |  | 9: Ostatní konstrukce a práce, bourání |  |  |  |  | 0 |  |  | #VALUE! | #VALUE!
| {1D98FF5F-B07C-44C0-8CCD-AC1ECB4255BE} | <item> | 510 | SUB | 13021013 | tyč ocelová kruhová žebírková DIN 488 jakost B500B (10 505) výztuž do betonu D 12mm | t | 0.199 | 0.199 |  |  | 219,044*0,00091 'Přepočtené koeficientem množství | 21 | #VALUE! | #VALUE! |  | CS ÚRS 2023 01
| {62DE2C1B-7A6A-4EB3-8A13-439AF9FC5296} | <item> | 511 | SUB | 985331113 | Dodatečné vlepování betonářské výztuže včetně vyvrtání a vyčištění otvoru cementovou aktivovanou maltou průměr výztuže 12 mm | m | 219.044 | 219.044 |  |  | https://podminky.urs.cz/item/CS_URS_2023_01/985331113 "Prokotvení ŽB věnce ke stávající atice á 500 mm, ve dvou řadách vedle sebe" 23,3/0,5*2*0,35 5,5/0,5*2*0,35 11,34/0,5*2*0,35 78,43/0,5*2*0,35 29,17/0,5*2*0,35 8,72/0,5*2*0,35 | 21 | #VALUE! | #VALUE! |  | CS ÚRS 2023 01
| {6CA80444-61B0-40F3-B7AC-90CBA03E510B} | <item> | 512 | SUB | 978036161 | Otlučení cementových omítek vnějších ploch s vyškrabáním spar zdiva a s očištěním povrchu, v rozsahu přes 40 do 50 % | m2 | 6.387 | 6.387 |  |  | https://podminky.urs.cz/item/CS_URS_2023_01/978036161 "Větrací šachty" (1,09+0,48+1,09+0,48)*0,65 (0,63+0,25+0,63+0,25)*0,65 (1,935+0,96+1,935+0,96)*0,65 -0,354*0,354*2 -0,204*0,254*4 -0,204*0,254*2 | 21 | #VALUE! | #VALUE! |  | CS ÚRS 2023 01
<null>
1956/1./16b/HSV/998 |  | 5 |  | Oddíl |  | 998: Přesun hmot |  |  |  |  | 0 |  |  | #VALUE! | #VALUE!
| {7B087C36-3301-40FB-A2BB-DB65C5B8AD84} | <item> | 513 | SUB | 998011002 | Přesun hmot pro budovy občanské výstavby, bydlení, výrobu a služby s nosnou svislou konstrukcí zděnou z cihel, tvárnic nebo kamene vodorovná dopravní vzdálenost do 100 m pro budovy výšky přes 6 do 12 m | t | 42.024 | 42.024 |  |  | https://podminky.urs.cz/item/CS_URS_2023_01/998011002 | 21 | #VALUE! | #VALUE! |  | CS ÚRS 2023 01
<null>
1956/1./16b/PSV |  | 4 |  | Skupina |  | PSV: Práce a dodávky PSV |  |  |  |  | 0 |  |  | #VALUE! | #VALUE!
1956/1./16b/PSV/711 |  | 5 |  | Oddíl |  | 711: Izolace proti vodě, vlhkosti a plynům |  |  |  |  | 0 |  |  | #VALUE! | #VALUE!
| {7A7605ED-C08E-4ADE-97FF-A7F988892CC3} | <item> | 514 | SUB | 998711102 | Přesun hmot pro izolace proti vodě, vlhkosti a plynům stanovený z hmotnosti přesunovaného materiálu vodorovná dopravní vzdálenost do 50 m v objektech výšky přes 6 do 12 m | t | 1.815 | 1.815 |  |  | https://podminky.urs.cz/item/CS_URS_2023_01/998711102 | 21 | #VALUE! | #VALUE! |  | CS ÚRS 2023 01
| {94D76B32-57FB-4039-9764-8EF7E7A363C4} | <item> | 515 | SUB | 62853004 | pás asfaltový natavitelný modifikovaný SBS tl 4,0mm s vložkou ze skleněné tkaniny a spalitelnou PE fólií nebo jemnozrnným minerálním posypem na horním povrchu | m2 | 151.952 | 151.952 |  |  | 124,449075*1,221 'Přepočtené koeficientem množství | 21 | #VALUE! | #VALUE! |  | CS ÚRS 2023 01
| {1C2F3B60-AE1E-40D3-B288-382FAB62A42B} | <item> | 516 | SUB | 711142559 | Provedení izolace proti zemní vlhkosti pásy přitavením NAIP na ploše svislé S | m2 | 124.449 | 124.449 |  |  | https://podminky.urs.cz/item/CS_URS_2023_01/711142559 "Plochá střecha - skladba R2" "Plocha Pojistné HI - svislá část atiky" (16,54+16,43)*0,515 "Plocha pojistné HI - vytažení na fasádu" 29,91*0,4 "Plochá střecha - skladba R3" "Plocha Pojistné HI - svislá část atiky" 12,04*1,03 (21,175+44,85)*0,585 12,05*0,565 "Výškový předěl mezi střechami R2 a R3" 23,68*0,485 "Plocha střecha - skladba R5" "Plocha pojistné HI - vytažení na fasádu" (30,02+0,99)*0,6 "Plocha střecha - skladba R8 a R9" "Plocha pojistné HI - vytažení na fasádu" 12,53*0,605 | 21 | #VALUE! | #VALUE! |  | CS ÚRS 2023 01
| {ECBB8080-9B92-4380-829A-C623B59744B0} | <item> | 517 | SUB | 62853004 | pás asfaltový natavitelný modifikovaný SBS tl 4,0mm s vložkou ze skleněné tkaniny a spalitelnou PE fólií nebo jemnozrnným minerálním posypem na horním povrchu | m2 | 150.454 | 150.454 |  |  | 129,0899*1,1655 'Přepočtené koeficientem množství | 21 | #VALUE! | #VALUE! |  | CS ÚRS 2023 01
| {5020FBB1-1784-42B0-959F-F0F25EAF0ADF} | <item> | 518 | SUB | 711141559 | Provedení izolace proti zemní vlhkosti pásy přitavením NAIP na ploše vodorovné V | m2 | 129.09 | 129.09 |  |  | https://podminky.urs.cz/item/CS_URS_2023_01/711141559 "Plochá střecha - skladba R2" "Plocha Pojistné HI - koruna atiky" 5,5*0,3 5,575*0,38 (11,345+11,175)*0,395 "Plochá střecha - skladba R3" "Plocha pojistné HI - koruna atiky" (21,415+12,05+45,09)*0,2 12,44*0,375 "Plocha střecha - skladba R5" "Plocha pojistné HI - plocha střechy" 89,6+1,51+4,94 | 21 | #VALUE! | #VALUE! |  | CS ÚRS 2023 01
| {9620AABE-0316-4578-9FCE-E0F2973752FF} | <item> | 519 | SUB | 11163150 | lak penetrační asfaltový | t | 0.042 | 0.042 |  |  | 124,449075*0,00034 'Přepočtené koeficientem množství | 21 | #VALUE! | #VALUE! |  | CS ÚRS 2023 01
| {D9AE9F3A-7979-4EA4-A101-E7AB33D7C6B4} | <item> | 520 | SUB | 711112001 | Provedení izolace proti zemní vlhkosti natěradly a tmely za studena na ploše svislé S nátěrem penetračním | m2 | 124.449 | 124.449 |  |  | https://podminky.urs.cz/item/CS_URS_2023_01/711112001 "Plochá střecha - skladba R2" "Plocha Pojistné HI - svislá část atiky" (16,54+16,43)*0,515 "Plocha pojistné HI - vytažení na fasádu" 29,91*0,4 "Plochá střecha - skladba R3" "Plocha Pojistné HI - svislá část atiky" 12,04*1,03 (21,175+44,85)*0,585 12,05*0,565 "Výškový předěl mezi střechami R2 a R3" 23,68*0,485 "Plocha střecha - skladba R5" "Plocha pojistné HI - vytažení na fasádu" (30,02+0,99)*0,6 "Plocha střecha - skladba R8 a R9" "Plocha pojistné HI - vytažení na fasádu" 12,53*0,605 | 21 | #VALUE! | #VALUE! |  | CS ÚRS 2023 01
| {7598198A-B9B2-47B1-9FF8-3DB2D1A66A59} | <item> | 521 | SUB | 11163150 | lak penetrační asfaltový | t | 0.039 | 0.039 |  |  | 129,0899*0,0003 'Přepočtené koeficientem množství | 21 | #VALUE! | #VALUE! |  | CS ÚRS 2023 01
| {4830FE48-2EED-45C1-85FE-78ECD85E0062} | <item> | 522 | SUB | 711111001 | Provedení izolace proti zemní vlhkosti natěradly a tmely za studena na ploše vodorovné V nátěrem penetračním | m2 | 129.09 | 129.09 |  |  | https://podminky.urs.cz/item/CS_URS_2023_01/711111001 "Plochá střecha - skladba R2" "Plocha Pojistné HI - koruna atiky" 5,5*0,3 5,575*0,38 (11,345+11,175)*0,395 "Plochá střecha - skladba R3" "Plocha pojistné HI - koruna atiky" (21,415+12,05+45,09)*0,2 12,44*0,375 "Plocha střecha - skladba R5" "Plocha pojistné HI - plocha střechy" 89,6+1,51+4,94 | 21 | #VALUE! | #VALUE! |  | CS ÚRS 2023 01
<null>
1956/1./16b/PSV/712 |  | 5 |  | Oddíl |  | 712: Povlakové krytiny |  |  |  |  | 0 |  |  | #VALUE! | #VALUE!
| {28013193-D51A-4205-9934-5215A1A01AF9} | <item> | 523 | SUB | 998712102 | Přesun hmot pro povlakové krytiny stanovený z hmotnosti přesunovaného materiálu vodorovná dopravní vzdálenost do 50 m v objektech výšky přes 6 do 12 m | t | 5.115 | 5.115 |  |  | https://podminky.urs.cz/item/CS_URS_2023_01/998712102 | 21 | #VALUE! | #VALUE! |  | CS ÚRS 2023 01
| {F639741F-8CAC-4ABB-9B2B-14D1864EB161} | <item> | 524 | SUB | 28342470R001 | chrlič atikový 100x100 mm s manžetou pro hydroizolaci z EPDM | kus | 1 | 1 |  |  |  | 21 | #VALUE! | #VALUE!
| {41A4C36A-5351-4DAE-AEC6-DFEC613F9A4F} | <item> | 525 | SUB | 712998004R001 | Montáž atikového chrliče z EPDM | kus | 1 | 1 |  |  |  | 21 | #VALUE! | #VALUE!
| {AB5EFC2C-C1BA-4728-A5FC-E25B505EACB8} | <item> | 526 | SUB | 58337403 | kamenivo dekorační (kačírek) frakce 16/32 | t | 5.096 | 5.096 |  |  | 50,96*0,1 'Přepočtené koeficientem množství | 21 | #VALUE! | #VALUE! |  | CS ÚRS 2023 01
| {4B6A9EA5-BED0-445D-ACFA-A975D5364442} | <item> | 527 | SUB | 712771201 | Provedení drenážní vrstvy vegetační střechy z kameniva, tloušťky násypu do 100 mm, sklon střechy do 5° | m2 | 50.96 | 50.96 |  |  | https://podminky.urs.cz/item/CS_URS_2023_01/712771201 "Plochá střecha - skladba R4" "Plocha" 50,96 | 21 | #VALUE! | #VALUE! |  | CS ÚRS 2023 01
| {6AB40092-364D-426B-8432-8DEEB32ABC82} | <item> | 528 | SUB | 69311081 | geotextilie netkaná separační, ochranná, filtrační, drenážní PES 300g/m2 | m2 | 58.859 | 58.859 |  |  | 50,96*1,155 'Přepočtené koeficientem množství | 21 | #VALUE! | #VALUE! |  | CS ÚRS 2023 01
| {DD6E4CD5-A988-4A1C-A1D8-9D711E73713B} | <item> | 529 | SUB | 712771001 | Provedení separační nebo kluzné vrstvy vegetační střechy z fólií kladených volně s přesahem, sklon střechy do 5° | m2 | 50.96 | 50.96 |  |  | https://podminky.urs.cz/item/CS_URS_2023_01/712771001 "Plochá střecha - skladba R4" "Plocha separační textilie" 50,96 | 21 | #VALUE! | #VALUE! |  | CS ÚRS 2023 01
| {2401AD23-D9AD-4F05-93E9-4CACECF271F1} | <item> | 530 | SUB | 712R02 | Provedení hydroizolace z volně položené EPDM krytiny tl.1,14 mm, vč. vyřešení detailů | m2 | 50.96 | 50.96 |  |  | "Izolace ploché střechy - skladba R4" "Plocha izolace" 50,96 | 21 | #VALUE! | #VALUE!
| {E9744624-4ADC-4A65-B257-104D4C01756D} | <item> | 531 | SUB | 712R01 | Provedení hydroizolace z nalepené EPDM krytiny tl.1,14 mm, vč. vyřešení detailů | m2 | 1189.968 | 1189.968 |  |  | "Střecha - Větrací šachty" 1,09*0,48 0,63*0,25 1,935*0,96 "Izolace ploché střechy - skladba R4" "Vytažení izolace na stěny atiky a fasádu" 21,33*0,16 13,74*0,3 Vytažení izolace na korunu atiky" (4,015+14,72+3,995)*0,51 "Vytažení izolace na stěny větrací šachty a střešního výlezu" (1,4+0,7+1,4+0,7)*0,3 (1,935+0,965+1,935+0,965)*0,3 "Izolace ploché střechy - skladba R2" "Plocha izolace - střešní krytina" 236,71 "Vytažení izolace na stěny atiky a fasádu" (16,54+16,305)*0,45 29,91*0,485 Vytažení izolace na korunu atiky" 5,5*0,51 11,345*0,61 5,575*0,585 11,175*0,61 "Izolace ploché střechy - skladba R3" "Plocha izolace - střešní krytina" 269,59+271,11 -0,63*0,25 -1,09*0,48 "Vytažení izolace na stěny atiky a fasádu" (21,14+44,5)*0,375 11,65*0,465 12,04*0,925 "Vytažení izolace na stěny větrací šachty" (0,63+0,25+0,63+0,25)*0,3 (1,09+0,48+1,09+0,48)*0,3 Vytažení izolace na korunu atiky" (45,205+21,14)*0,53 17,87*0,6 17,07*0,71 "Výškový předěl mezi střechami R2 a R3" 23,68*0,335 "Izolace ploché střechy - skladba R5" "Plocha izolace - střešní krytina" 89,6+1,51+4,94 "Vytažení izolace na fasádu" (30,02+0,99)*0,3 "Izolace ploché střechy - skladba R8 a R9" "Plocha izolace - střešní krytina" 12,53*5,61 "Vytažení izolace na fasádu" (12,53+5,61+12,53+5,61)*0,3 "Plocha izolace - římsy" (14,47*0,56)+((0,56+14,47+0,56)*0,3) (17,581*0,56)+((0,56+17,581+0,56)*0,3) (20,595*0,47)+((0,47+20,595+0,47)*0,3) | 21 | #VALUE! | #VALUE!
<null>
1956/1./16b/PSV/713 |  | 5 |  | Oddíl |  | 713: Izolace tepelné |  |  |  |  | 0 |  |  | #VALUE! | #VALUE!
| {32BEFD82-D2F4-45FD-8377-3F0CFC39C23A} | <item> | 532 | SUB | 998713102 | Přesun hmot pro izolace tepelné stanovený z hmotnosti přesunovaného materiálu vodorovná dopravní vzdálenost do 50 m v objektech výšky přes 6 m do 12 m | t | 7.249 | 7.249 |  |  | https://podminky.urs.cz/item/CS_URS_2023_01/998713102 | 21 | #VALUE! | #VALUE! |  | CS ÚRS 2023 01
| {D7585F30-C809-46C0-A634-8124E973894A} | <item> | 533 | SUB | 63140412 | deska tepelně izolační minerální plochých střech dvouvrstvá λ=0,038-0,039 tl 50mm | m2 | 36.921 | 36.921 |  |  | "Izolace ploché střechy - skladba R3" "Koruna atiky" (45,205+21,14)*0,53 35,16285*1,05 'Přepočtené koeficientem množství | 21 | #VALUE! | #VALUE! |  | CS ÚRS 2023 01
| {B97B1121-574A-4C10-A204-BE2907DC9ECD} | <item> | 534 | SUB | 63140404 | deska tepelně izolační minerální plochých střech dvouvrstvá λ=0,038-0,039 tl 120mm | m2 | 56.949 | 56.949 |  |  | "Izolace ploché střechy - skladba R4" "Koruna atiky" (4,015+14,72+3,995)*0,51 "Izolace ploché střechy - skladba R2" "Koruna atiky" 5,5*0,51 11,345*0,61 5,575*0,585 11,175*0,61 "Izolace ploché střechy - skladba R3" "Koruna atiky" 17,87*0,6 17,07*0,71 54,237575*1,05 'Přepočtené koeficientem množství | 21 | #VALUE! | #VALUE! |  | CS ÚRS 2023 01
| {EEE1D4FD-E72A-4F0D-80FB-2559FECDF5B9} | <item> | 535 | SUB | 713141151 | Montáž tepelné izolace střech plochých rohožemi, pásy, deskami, dílci, bloky (izolační materiál ve specifikaci) kladenými volně jednovrstvá | m2 | 89.4 | 89.4 |  |  | https://podminky.urs.cz/item/CS_URS_2023_01/713141151 "Izolace ploché střechy - skladba R4" "Koruna atiky" (4,015+14,72+3,995)*0,51 "Izolace ploché střechy - skladba R2" "Koruna atiky" 5,5*0,51 11,345*0,61 5,575*0,585 11,175*0,61 "Izolace ploché střechy - skladba R3" "Koruna atiky" (45,205+21,14)*0,53 17,87*0,6 17,07*0,71 | 21 | #VALUE! | #VALUE! |  | CS ÚRS 2023 01
| {F7A97948-A2AB-41B4-8177-36363A6B3D56} | <item> | 536 | SUB | 713141151 | Montáž tepelné izolace střech plochých rohožemi, pásy, deskami, dílci, bloky (izolační materiál ve specifikaci) kladenými volně jednovrstvá | m2 | 312.378 | 312.378 |  |  | https://podminky.urs.cz/item/CS_URS_2023_01/713141151 "Spádové klíny" "Plocha izolace ploché střechy - skladba R4 - průměrná tl. izolace 90 mm" (50,96)-(0,7*1,4)-(1,935*0,965) "Plocha izolace ploché střechy - skladba R8 a R9 - průměrná tl. izolace 180 mm" 12,53*5,61 "Plocha izolace ploché střechy - skladba R5" 89,6+1,51+4,94 "Plocha izolace ploché střechy - skladba R8 a R9" 12,53*5,61 "Plocha izolace - římsy" 14,47*0,56 17,581*0,56 20,595*0,47 | 21 | #VALUE! | #VALUE! |  | CS ÚRS 2023 01
| {53EE6A71-7622-4FEE-9C8D-8EEE9FF6041F} | <item> | 537 | SUB | 28372326 | deska EPS 150 pro konstrukce s vysokým zatížením λ=0,035 | m3 | 202.987 | 202.987 |  |  | "Tepelná izolace střechy - dvouvrstvá" "Plocha izolace ploché střechy - skladba R4" (50,96*0,24)-(0,7*1,4*0,24)-(1,935*0,965*0,24) "Plocha izolace ploché střechy - skladba R2" 236,71*0,16 "Plocha izolace ploché střechy - skladba R3" (269,59+271,11)*0,2 -0,63*0,25*0,2 -1,09*0,48*0,2 "Spádové klíny" "Plocha izolace ploché střechy - skladba R4 - průměrná tl. izolace 90 mm" (50,96*0,09)-(0,7*1,4*0,09)-(1,935*0,965*0,09) "Plocha izolace ploché střechy - skladba R5" (89,6+1,51+4,94)*0,05 "Plocha izolace ploché střechy - skladba R8 a R9 - průměrná tl. izolace 180 mm" 12,53*5,61*0,18 "Plocha izolace ploché střechy - skladba R8 a R9" 12,53*5,61*0,13 "Plocha izolace - římsy" 14,47*0,56*0,18 17,581*0,56*0,18 20,595*0,47*0,18 193,32116005*1,05 'Přepočtené koeficientem množství | 21 | #VALUE! | #VALUE! |  | CS ÚRS 2023 01
| {05EF2A80-1EFB-4DB9-8887-A8C415D9CF0F} | <item> | 538 | SUB | 713141152 | Montáž tepelné izolace střech plochých rohožemi, pásy, deskami, dílci, bloky (izolační materiál ve specifikaci) kladenými volně dvouvrstvá | m2 | 824.842 | 824.842 |  |  | https://podminky.urs.cz/item/CS_URS_2023_01/713141152 "Plocha izolace ploché střechy - skladba R4" (50,96)-(0,7*1,4)-(1,935*0,965) "Plocha izolace ploché střechy - skladba R2" 236,71 "Plocha izolace ploché střechy - skladba R3" 269,59+271,11 -0,63*0,25 -1,09*0,48 | 21 | #VALUE! | #VALUE! |  | CS ÚRS 2023 01
<null>
1956/1./16b/PSV/721 |  | 5 |  | Oddíl |  | 721: Zdravotechnika - vnitřní kanalizace |  |  |  |  | 0 |  |  | #VALUE! | #VALUE!
| {C1B1DCC0-741A-4CBE-88BA-0329D4711F16} | <item> | 539 | SUB | 998721102 | Přesun hmot pro vnitřní kanalizace stanovený z hmotnosti přesunovaného materiálu vodorovná dopravní vzdálenost do 50 m v objektech výšky přes 6 do 12 m | t | 0.014 | 0.014 |  |  | https://podminky.urs.cz/item/CS_URS_2023_01/998721102 | 21 | #VALUE! | #VALUE! |  | CS ÚRS 2023 01
| {03F5561E-3C07-4540-A332-DCA83A5EA89D} | <item> | 540 | SUB | 721233113 | Střešní vtoky (vpusti) polypropylenové (PP) pro ploché střechy s odtokem svislým DN 125 | kus | 6 | 6 |  |  | https://podminky.urs.cz/item/CS_URS_2023_01/721233113 | 21 | #VALUE! | #VALUE! |  | CS ÚRS 2023 01
| {D9E90471-E369-4A4D-87DD-802CB773EDE9} | <item> | 541 | SUB | 721273153 | Ventilační hlavice z polypropylenu (PP) DN 110 | kus | 3 | 3 |  |  | https://podminky.urs.cz/item/CS_URS_2023_01/721273153 | 21 | #VALUE! | #VALUE! |  | CS ÚRS 2023 01
<null>
1956/1./16b/PSV/751 |  | 5 |  | Oddíl |  | 751: Vzduchotechnika |  |  |  |  | 0 |  |  | #VALUE! | #VALUE!
| {5B876011-383D-47FA-A530-7FB00B13318E} | <item> | 542 | SUB | 998751101 | Přesun hmot pro vzduchotechniku stanovený z hmotnosti přesunovaného materiálu vodorovná dopravní vzdálenost do 100 m v objektech výšky do 12 m | t | 0.005 | 0.005 |  |  | https://podminky.urs.cz/item/CS_URS_2023_01/998751101 | 21 | #VALUE! | #VALUE! |  | CS ÚRS 2023 01
| {683FCEE7-F64D-4BBB-BAAF-76E2F8BB0FE5} | <item> | 543 | SUB | 751741111 | Montáž chladiče kompaktního, napájení jednofázové | kus | 3 | 3 |  |  | https://podminky.urs.cz/item/CS_URS_2023_01/751741111 | 21 | #VALUE! | #VALUE! |  | CS ÚRS 2023 01
| {282B7ECB-6E77-4A74-A998-1C386116FF4B} | <item> | 544 | SUB | 751721111 | Montáž klimatizační jednotky venkovní jednofázové napájení do 2 vnitřních jednotek | kus | 3 | 3 |  |  | https://podminky.urs.cz/item/CS_URS_2023_01/751721111 | 21 | #VALUE! | #VALUE! |  | CS ÚRS 2023 01
| {4D8E1B97-60F4-4DD7-88BB-C7DFEF0E1744} | <item> | 545 | SUB | 751513092 | Montáž potrubí plechového skupiny III kruhového s přírubou tloušťky plechu 3,0 mm, průměru přes 400 do 600 mm | m | 1 | 1 |  |  | https://podminky.urs.cz/item/CS_URS_2023_01/751513092 | 21 | #VALUE! | #VALUE! |  | CS ÚRS 2023 01
| {34BC7AED-F746-44FA-BF6A-A9D488E2720D} | <item> | 546 | SUB | 42974014 | stříška protidešťová s lemem Pz D 450mm | kus | 1 | 1 |  |  |  | 21 | #VALUE! | #VALUE! |  | CS ÚRS 2023 01
| {50532E35-ABF5-48BB-ADB9-3538D9E0246D} | <item> | 547 | SUB | 751514765 | Montáž protidešťové stříšky nebo výfukové hlavice do plechového potrubí kruhové s přírubou, průměru přes 400 do 500 mm | kus | 1 | 1 |  |  | https://podminky.urs.cz/item/CS_URS_2023_01/751514765 | 21 | #VALUE! | #VALUE! |  | CS ÚRS 2023 01
<null>
1956/1./16b/PSV/762 |  | 5 |  | Oddíl |  | 762: Konstrukce tesařské |  |  |  |  | 0 |  |  | #VALUE! | #VALUE!
| {8C2FD608-B473-4949-B70D-B23CFCCA38EA} | <item> | 548 | SUB | 762361312 | Konstrukční vrstva pod klempířské prvky pro oplechování horních ploch zdí a nadezdívek (atik) z desek dřevoštěpkových šroubovaných do podkladu, tloušťky desky 22 mm | m2 | 89.4 | 89.4 |  |  | https://podminky.urs.cz/item/CS_URS_2023_01/762361312 "Izolace ploché střechy - skladba R4" "Koruna atiky" (4,015+14,72+3,995)*0,51 "Izolace ploché střechy - skladba R2" "Koruna atiky" 5,5*0,51 11,345*0,61 5,575*0,585 11,175*0,61 "Izolace ploché střechy - skladba R3" "Koruna atiky" (45,205+21,14)*0,53 17,87*0,6 17,07*0,71 | 21 | #VALUE! | #VALUE! |  | CS ÚRS 2023 01
| {4222C4EE-44E8-4679-A80F-9B6FC70C709A} | <item> | 549 | SUB | 998762102 | Přesun hmot pro konstrukce tesařské stanovený z hmotnosti přesunovaného materiálu vodorovná dopravní vzdálenost do 50 m v objektech výšky přes 6 do 12 m | t | 18.546 | 18.546 |  |  | https://podminky.urs.cz/item/CS_URS_2023_01/998762102 | 21 | #VALUE! | #VALUE! |  | CS ÚRS 2023 01
| {75BB67DE-7E06-4D9C-AF78-EDEC3DDE82E7} | <item> | 550 | SUB | 60722256 | deska dřevotřísková surová 2070x2800mm tl 25mm | m2 | 1040.172 | 1040.172 |  |  | 945,6109*1,1 'Přepočtené koeficientem množství | 21 | #VALUE! | #VALUE! |  | CS ÚRS 2023 01
| {3AD6957B-C0E0-44AC-B47C-427FCFF498D2} | <item> | 551 | SUB | 762341270 | Montáž bednění střech rovných a šikmých sklonu do 60° s vyřezáním otvorů z desek dřevotřískových nebo dřevoštěpkových na sraz | m2 | 945.611 | 945.611 |  |  | https://podminky.urs.cz/item/CS_URS_2023_01/762341270 "Větrací šachty" 1,09*0,48 0,63*0,25 1,935*0,96 "Plochá střecha - skladba R2" 236,71 "Plochá střecha - skladba R3" 269,59+271,11 -0,63*0,25 -1,09*0,48 "Plochá střecha - skladba R5" 89,6+1,51+4,94 "Plochá střecha - skladba R8 a R9" 12,53*5,61 | 21 | #VALUE! | #VALUE! |  | CS ÚRS 2023 01
<null>
1956/1./16b/PSV/764 |  | 5 |  | Oddíl |  | 764: Konstrukce klempířské |  |  |  |  | 0 |  |  | #VALUE! | #VALUE!
| {204639BA-0A43-4BA1-A72B-9351F158B9D3} | <item> | 552 | SUB | 764521464 | Žlab podokapní z hliníkového plechu včetně háků a čel kotlík hranatý, rš žlabu/průměr svodu 330/100 mm | kus | 2 | 2 |  |  | https://podminky.urs.cz/item/CS_URS_2023_01/764521464 | 21 | #VALUE! | #VALUE! |  | CS ÚRS 2023 01
| {DE9A7BAB-8F6B-4BE4-87BC-08997EC2189C} | <item> | 553 | SUB | 764521444 | Žlab podokapní z hliníkového plechu včetně háků a čel kotlík oválný (trychtýřový), rš žlabu/průměr svodu 330/100 mm | kus | 2 | 2 |  |  | https://podminky.urs.cz/item/CS_URS_2023_01/764521444 | 21 | #VALUE! | #VALUE! |  | CS ÚRS 2023 01
| {D8F8EC74-4CC4-4496-BD8F-D1ADAE6C6F18} | <item> | 554 | SUB | 764521414 | Žlab podokapní z hliníkového plechu včetně háků a čel hranatý rš 330 mm | m | 7.958 | 7.958 |  |  | https://podminky.urs.cz/item/CS_URS_2023_01/764521414 "KS05" 3,971 "KS06" 3,987 | 21 | #VALUE! | #VALUE! |  | CS ÚRS 2023 01
| {644BCA30-089C-4E46-86A3-7E274ED6882A} | <item> | 555 | SUB | 764528422 | Svod z hliníkového plechu včetně objímek, kolen a odskoků kruhový, průměru 100 mm | m | 5.982 | 5.982 |  |  | https://podminky.urs.cz/item/CS_URS_2023_01/764528422 "KS02" 0,6*2 "KS03" 2,1*2 "KS04" 0,291*2 | 21 | #VALUE! | #VALUE! |  | CS ÚRS 2023 01
| {EEBA3CB6-4C56-4AE9-943D-8AEF2691AC62} | <item> | 556 | SUB | 764528402 | Svod z hliníkového plechu včetně objímek, kolen a odskoků hranatý, o straně 100 mm | m | 11.75 | 11.75 |  |  | https://podminky.urs.cz/item/CS_URS_2023_01/764528402 "KS08" 0,8 "KS09" 5,05 "KS10" 5,9 | 21 | #VALUE! | #VALUE! |  | CS ÚRS 2023 01
| {8F9CA03C-58B3-4120-AAC0-EC63E8AF4D50} | <item> | 557 | SUB | 764R002 | Střešní prostup pro kabely s integrovaným límcem z EPDM o průměru 125 mm | kus | 4 | 4 |  |  |  | 21 | #VALUE! | #VALUE!
| {EBEC304F-6AD5-457C-89B5-D72698E75A1C} | <item> | 558 | SUB | 764R001 | Střešní prostup pro kabely s integrovaným límcem z EPDM o průměru 75 mm | kus | 1 | 1 |  |  |  | 21 | #VALUE! | #VALUE!
| {335FB873-997A-4900-AEF0-02EF317BBB7D} | <item> | 559 | SUB | 764228424 | Oplechování říms a ozdobných prvků z hliníkového plechu rovných, bez rohů celoplošně lepené rš 330 mm | m | 31.815 | 31.815 |  |  | https://podminky.urs.cz/item/CS_URS_2023_01/764228424 "KV01" 14,495 17,32 | 21 | #VALUE! | #VALUE! |  | CS ÚRS 2023 01
| {F6E0EC9A-B44B-4AB2-AA54-90E0BBFDE49D} | <item> | 560 | SUB | 764228427 | Oplechování říms a ozdobných prvků z hliníkového plechu rovných, bez rohů celoplošně lepené rš 670 mm | m | 52.646 | 52.646 |  |  | https://podminky.urs.cz/item/CS_URS_2023_01/764228427 "KV02" 20,595 "KV03" 14,47 "KV13" 17,581 | 21 | #VALUE! | #VALUE! |  | CS ÚRS 2023 01
| {D1555244-5B35-4B23-A6F1-08669810039E} | <item> | 561 | SUB | 764225446 | Oplechování horních ploch zdí a nadezdívek (atik) z hliníkového plechu Příplatek k cenám za zvýšenou pracnost při provedení rohu nebo koutu přes rš 400 mm | kus | 10 | 10 |  |  | https://podminky.urs.cz/item/CS_URS_2023_01/764225446 | 21 | #VALUE! | #VALUE! |  | CS ÚRS 2023 01
| {2034D133-6998-4B07-8F26-7D7A837B2DAB} | <item> | 562 | SUB | 764225411 | Oplechování horních ploch zdí a nadezdívek (atik) z hliníkového plechu celoplošně lepené přes rš 800 mm | m2 | 17.06 | 17.06 |  |  | https://podminky.urs.cz/item/CS_URS_2023_01/764225411 "KV12" 17,06 | 21 | #VALUE! | #VALUE! |  | CS ÚRS 2023 01
| {EA7EA7C5-A88B-4C48-BD69-5C8433DABFE6} | <item> | 563 | SUB | 764225409 | Oplechování horních ploch zdí a nadezdívek (atik) z hliníkového plechu celoplošně lepené rš 800 mm | m | 34.569 | 34.569 |  |  | https://podminky.urs.cz/item/CS_URS_2023_01/764225409 "KV05" 17,87 "KV10" 5,668 "KV11" 11,031 | 21 | #VALUE! | #VALUE! |  | CS ÚRS 2023 01
| {9F8F2976-8C7D-4198-A26C-8B7217DF05C7} | <item> | 564 | SUB | 764225408 | Oplechování horních ploch zdí a nadezdívek (atik) z hliníkového plechu celoplošně lepené rš 750 mm | m | 100.509 | 100.509 |  |  | https://podminky.urs.cz/item/CS_URS_2023_01/764225408 "KV04" 20,764 "KV06" 1,464 "KV07" 10,052 "KV09" 44,851 "KV14" 4,031 "KV15" 15,318 "KV16" 4,029 | 21 | #VALUE! | #VALUE! |  | CS ÚRS 2023 01
| {E083A5B6-66D0-487B-9894-F2399E7EFF20} | <item> | 565 | SUB | 764225407 | Oplechování horních ploch zdí a nadezdívek (atik) z hliníkového plechu celoplošně lepené rš 670 mm | m | 5.022 | 5.022 |  |  | https://podminky.urs.cz/item/CS_URS_2023_01/764225407 "KV08" 5,022 | 21 | #VALUE! | #VALUE! |  | CS ÚRS 2023 01
| {16AA9269-8020-4951-8911-C7E27BE3213D} | <item> | 566 | SUB | 998764102 | Přesun hmot pro konstrukce klempířské stanovený z hmotnosti přesunovaného materiálu vodorovná dopravní vzdálenost do 50 m v objektech výšky přes 6 do 12 m | t | 0.763 | 0.763 |  |  | https://podminky.urs.cz/item/CS_URS_2023_01/998764102 | 21 | #VALUE! | #VALUE! |  | CS ÚRS 2023 01
| {544AFEFE-D668-4567-AD68-937061B4092C} | <item> | 567 | SUB | 764222432 | Oplechování střešních prvků z hliníkového plechu okapu okapovým plechem střechy rovné rš 200 mm | m | 69.1 | 69.1 |  |  | https://podminky.urs.cz/item/CS_URS_2023_01/764222432 "Větrací šachty" 1,09+0,48+1,09+0,48 0,63+0,25+0,63+0,25 1,935+0,96+1,935+0,96 "Stříšky" 35,05 "Změna výškových úrovní střechy" 23,36 | 21 | #VALUE! | #VALUE! |  | CS ÚRS 2023 01
<null>
1956/1./16b/PSV/766 |  | 5 |  | Oddíl |  | 766: Konstrukce truhlářské |  |  |  |  | 0 |  |  | #VALUE! | #VALUE!
| {D2B82D03-4597-42FC-AA93-AAF8A053E40D} | <item> | 568 | SUB | 766R001 | Střešní výlez na plochou střechu se skládacími schody, 1400x700 mm | kus | 1 | 1 |  |  | Poznámka k položce: Bližší specifikace viz projektová dokumentace | 21 | #VALUE! | #VALUE!
<null>
1956/1./16b/PSV/767 |  | 5 |  | Oddíl |  | 767: Konstrukce zámečnické |  |  |  |  | 0 |  |  | #VALUE! | #VALUE!
| {B056B33D-C18E-446D-8A45-464842CFC7E1} | <item> | 569 | SUB | 767R003 | AL větrací mřížka obdelníková se síťkou, s pevnou žaluzií, 204x254 mm, Antracit | kus | 2 | 2 |  |  |  | 21 | #VALUE! | #VALUE!
| {71059FF4-9766-4D37-ABD4-0F2BDD9B57DA} | <item> | 570 | SUB | 767R002 | AL větrací mřížka obdelníková se síťkou, s pevnou žaluzií, 204x254 mm, Antracit | kus | 4 | 4 |  |  |  | 21 | #VALUE! | #VALUE!
| {6C6D6A58-C4D1-4378-B682-2132DBC6D59A} | <item> | 571 | SUB | 767R001 | AL větrací mřížka čtvercová se síťkou, s pevnou žaluzií, 354x354 mm, Šedá | kus | 2 | 2 |  |  |  | 21 | #VALUE! | #VALUE!
<null>
1956/1./16b/PSV/783 |  | 5 |  | Oddíl |  | 783: Dokončovací práce - nátěry |  |  |  |  | 0 |  |  | #VALUE! | #VALUE!
| {CCF7129B-8190-4B93-BC94-DF6A77A95AB1} | <item> | 573 | SUB | 783337101 | Krycí nátěr (email) zámečnických konstrukcí jednonásobný epoxidový | m2 | 2.964 | 2.964 |  |  | https://podminky.urs.cz/item/CS_URS_2023_01/783337101 | 21 | #VALUE! | #VALUE! |  | CS ÚRS 2023 01
| {9A90F702-B0AE-41A0-8922-2C4F00CAF607} | <item> | 574 | SUB | 783334201 | Základní antikorozní nátěr zámečnických konstrukcí jednonásobný epoxidový | m2 | 2.964 | 2.964 |  |  | https://podminky.urs.cz/item/CS_URS_2023_01/783334201 | 21 | #VALUE! | #VALUE! |  | CS ÚRS 2023 01
| {70AA791F-FADE-4260-913B-66E59CB43800} | <item> | 575 | SUB | 783301313 | Příprava podkladu zámečnických konstrukcí před provedením nátěru odmaštění odmašťovačem ředidlovým | m2 | 2.964 | 2.964 |  |  | https://podminky.urs.cz/item/CS_URS_2023_01/783301313 | 21 | #VALUE! | #VALUE! |  | CS ÚRS 2023 01
| {A4125FBD-9BBE-4A66-B1C4-3B667C8F1F56} | <item> | 576 | SUB | 783301303 | Příprava podkladu zámečnických konstrukcí před provedením nátěru odrezivění odrezovačem bezoplachovým | m2 | 2.964 | 2.964 |  |  | https://podminky.urs.cz/item/CS_URS_2023_01/783301303 | 21 | #VALUE! | #VALUE! |  | CS ÚRS 2023 01
| {723000CC-3F6B-4FB1-A76D-B16C0316AC63} | <item> | 577 | SUB | 783301401 | Příprava podkladu zámečnických konstrukcí před provedením nátěru ometení | m2 | 2.964 | 2.964 |  |  | https://podminky.urs.cz/item/CS_URS_2023_01/783301401 | 21 | #VALUE! | #VALUE! |  | CS ÚRS 2023 01
| {7A1BC33F-7B5F-45F2-9AF6-160B607ECB40} | <item> | 578 | SUB | 783306801 | Odstranění nátěrů ze zámečnických konstrukcí obroušením | m2 | 2.964 | 2.964 |  |  | https://podminky.urs.cz/item/CS_URS_2023_01/783306801 "Ocelová konstrukce lemu nad hlavním vstupem" 0,78*0,19*20 | 21 | #VALUE! | #VALUE! |  | CS ÚRS 2023 01
<null>
1956/1./16c |  | 3 |  | Objekt |  | 16c: Přístřešky a konstrukce pro technologické jednotky |  |  |  |  | 0 |  |  | #VALUE! | #VALUE!
1956/1./16c/HSV |  | 4 |  | Skupina |  | HSV: Práce a dodávky HSV |  |  |  |  | 0 |  |  | #VALUE! | #VALUE!
1956/1./16c/HSV/9 |  | 5 |  | Oddíl |  | 9: Ostatní konstrukce a práce, bourání |  |  |  |  | 0 |  |  | #VALUE! | #VALUE!
| {9182C2DA-D676-4566-B1E1-F9025E5C11D9} | <item> | 579 | SUB | 953965121 | Kotvy chemické s vyvrtáním otvoru kotevní šrouby pro chemické kotvy, velikost M 12, délka 160 mm | kus | 104 | 104 |  |  | https://podminky.urs.cz/item/CS_URS_2023_01/953965121 "Patní plech PP02" 12*4 "Patní plech PP03" 14*4 | 21 | #VALUE! | #VALUE! |  | CS ÚRS 2023 01
<null>
1956/1./16c/HSV/998 |  | 5 |  | Oddíl |  | 998: Přesun hmot |  |  |  |  | 0 |  |  | #VALUE! | #VALUE!
| {8F2AB19F-823D-42E8-902C-10C42A628D61} | <item> | 580 | SUB | 998011002 | Přesun hmot pro budovy občanské výstavby, bydlení, výrobu a služby s nosnou svislou konstrukcí zděnou z cihel, tvárnic nebo kamene vodorovná dopravní vzdálenost do 100 m pro budovy výšky přes 6 do 12 m | t | 0.456 | 0.456 |  |  | https://podminky.urs.cz/item/CS_URS_2023_01/998011002 | 21 | #VALUE! | #VALUE! |  | CS ÚRS 2023 01
<null>
1956/1./16c/PSV |  | 4 |  | Skupina |  | PSV: Práce a dodávky PSV |  |  |  |  | 0 |  |  | #VALUE! | #VALUE!
1956/1./16c/PSV/712 |  | 5 |  | Oddíl |  | 712: Povlakové krytiny |  |  |  |  | 0 |  |  | #VALUE! | #VALUE!
| {90BF6442-6057-4DF3-9F68-48BB14ADF26D} | <item> | 581 | SUB | 712R01 | Provedení hydroizolace z nalepené EPDM krytiny tl.1,14 mm, vč. vyřešení detailů | m2 | 7.142 | 7.142 |  |  | "Střecha přístřešku pro technologické jednotky" 2,26*3,16 | 21 | #VALUE! | #VALUE!
<null>
1956/1./16c/PSV/762 |  | 5 |  | Oddíl |  | 762: Konstrukce tesařské |  |  |  |  | 0 |  |  | #VALUE! | #VALUE!
| {50A85978-1D8A-4E1E-B456-09E1BBCF0E3C} | <item> | 582 | SUB | 762341270 | Montáž bednění střech rovných a šikmých sklonu do 60° s vyřezáním otvorů z desek dřevotřískových nebo dřevoštěpkových na sraz | m2 | 7.142 | 7.142 |  |  | https://podminky.urs.cz/item/CS_URS_2023_01/762341270 "Střecha přístřešku pro technologické jednotky" 2,26*3,16 | 21 | #VALUE! | #VALUE! |  | CS ÚRS 2023 01
| {344BD529-8EC8-415C-B369-00156372544A} | <item> | 583 | SUB | 60722256 | deska dřevotřísková surová 2070x2800mm tl 25mm | m2 | 7.856 | 7.856 |  |  | 7,1416*1,1 'Přepočtené koeficientem množství | 21 | #VALUE! | #VALUE! |  | CS ÚRS 2023 01
| {1452DC2A-0DE8-452D-8ABE-6399E162F6C2} | <item> | 584 | SUB | 998762102 | Přesun hmot pro konstrukce tesařské stanovený z hmotnosti přesunovaného materiálu vodorovná dopravní vzdálenost do 50 m v objektech výšky přes 6 do 12 m | t | 0.131 | 0.131 |  |  | https://podminky.urs.cz/item/CS_URS_2023_01/998762102 | 21 | #VALUE! | #VALUE! |  | CS ÚRS 2023 01
<null>
1956/1./16c/PSV/764 |  | 5 |  | Oddíl |  | 764: Konstrukce klempířské |  |  |  |  | 0 |  |  | #VALUE! | #VALUE!
| {0A98A5F3-592B-4379-93E6-79D3D3C7E213} | <item> | 585 | SUB | 764222432 | Oplechování střešních prvků z hliníkového plechu okapu okapovým plechem střechy rovné rš 200 mm | m | 18.188 | 18.188 |  |  | https://podminky.urs.cz/item/CS_URS_2023_01/764222432 "Oplechování KVP01" 1,706*2 "Oplechování KVP01" 1,876*2 "Oplechování KVP01" 2,306*2 "Oplechování KVP01" 3,206*2 | 21 | #VALUE! | #VALUE! |  | CS ÚRS 2023 01
| {E3A28F59-D7C6-471D-BB94-EDB731803849} | <item> | 586 | SUB | 998764102 | Přesun hmot pro konstrukce klempířské stanovený z hmotnosti přesunovaného materiálu vodorovná dopravní vzdálenost do 50 m v objektech výšky přes 6 do 12 m | t | 0.008 | 0.008 |  |  | https://podminky.urs.cz/item/CS_URS_2023_01/998764102 | 21 | #VALUE! | #VALUE! |  | CS ÚRS 2023 01
<null>
1956/1./16c/PSV/767 |  | 5 |  | Oddíl |  | 767: Konstrukce zámečnické |  |  |  |  | 0 |  |  | #VALUE! | #VALUE!
| {B6B88439-86F8-4E6E-969B-073BD3A43CA2} | <item> | 587 | SUB | 767995111 | Montáž ostatních atypických zámečnických konstrukcí hmotnosti do 5 kg | kg | 192.12 | 192.12 |  |  | https://podminky.urs.cz/item/CS_URS_2023_01/767995111 "Patní plech PP02" 0,16*0,16*78,5*12 "Ocelový nosník PT01" 0,48*5,62*4 "Ocelový nosník PT02" 0,594*5,62*4 "Ocelový nosník PT03" 0,6*5,62*4 "Ocelový nosník PT04" 0,668*5,6*4 "Ocelový nosník PT05" 0,698*5,62*4 "Patní plech PP03" 0,16*0,16*78,5*14 "Ocelový nosník TE01" 0,26*4,62*2 "Ocelový nosník TE01" 0,618*4,62 "Ocelový nosník TE01" 0,656*4,62 "Ocelový nosník TE01" 0,689*4,62 "Ocelový nosník TE01" 0,726*4,62 "Ocelový nosník TE02" 0,45*4,62 "Ocelový nosník TE03" 0,55*4,62*2 "Ocelový nosník TE04" 0,569*4,62 "Ocelový nosník TE05" 0,597*4,62 "Ocelový nosník TE05" 0,598*4,62*2 "Ocelový nosník TE06" 0,618*4,62 "Ocelový nosník TE07" 0,657*4,62 "Ocelový nosník TE08" 0,66*4,62*3 "Ocelový nosník TE09" 0,689*4,62 "Ocelový nosník TE10" 0,723*4,62 "Pororošt" 0,52*0,265*19,36 "Opláštění přístřešků pro technologické jednotky (2,26+3,16+2,26+3,16)*0,725*1,2 (1,83+1,66+1,83+1,66)*0,6*1,2 | 21 | #VALUE! | #VALUE! |  | CS ÚRS 2023 01
| {21E8BCF2-1773-4684-B8E6-1302EF457B6A} | <item> | 588 | SUB | 767995113 | Montáž ostatních atypických zámečnických konstrukcí hmotnosti přes 10 do 20 kg | kg | 118.37 | 118.37 |  |  | https://podminky.urs.cz/item/CS_URS_2023_01/767995113 "Ocelový nosník PT20" 2,158*5,62*2 "Ocelový nosník PT21" 2,161*5,62*3 "Ocelový nosník PT22" 3,06*5,62*2 "Ocelový nosník TE11" 2,52*4,62*2 | 21 | #VALUE! | #VALUE! |  | CS ÚRS 2023 01
| {DECC156F-A091-4FC9-B5C1-072ADC12C17A} | <item> | 589 | SUB | 998767102 | Přesun hmot pro zámečnické konstrukce stanovený z hmotnosti přesunovaného materiálu vodorovná dopravní vzdálenost do 50 m v objektech výšky přes 6 do 12 m | t | 0.029 | 0.029 |  |  | https://podminky.urs.cz/item/CS_URS_2023_01/998767102 | 21 | #VALUE! | #VALUE! |  | CS ÚRS 2023 01
| {61A61659-A240-4577-AECC-FD599680F5FD} | <item> | 590 | SUB | 767995112 | Montáž ostatních atypických zámečnických konstrukcí hmotnosti přes 5 do 10 kg | kg | 138.751 | 138.751 |  |  | https://podminky.urs.cz/item/CS_URS_2023_01/767995112 "Ocelový nosník PT06" 1,015*5,62 "Ocelový nosník PT06" 1,016*5,62 "Ocelový nosník PT07" 1,14*5,62*2 "Ocelový nosník PT08" 1,23*5,62 "Ocelový nosník PT09" 1,25*5,62 "Ocelový nosník PT10" 1,265*5,62 "Ocelový nosník PT11" 1,297*5,62 "Ocelový nosník PT12" 1,334*5,62 "Ocelový nosník PT13" 1,365*5,62 "Ocelový nosník PT14" 1,385*5,62 "Ocelový nosník PT15" 1,405*5,62 "Ocelový nosník PT16" 1,5*5,62 "Ocelový nosník PT17" 1,501*5,62 "Ocelový nosník PT18" 1,56*5,62 "Ocelový nosník PT19" 1,73*5,62*2 "Pororošt" 1,0*0,265*19,36*2 | 21 | #VALUE! | #VALUE! |  | CS ÚRS 2023 01
| {38B6A381-A8A1-43BD-AD40-2D74C6A2A6F4} | <item> | 591 | SUB | 15945250R01 | plech děrovaný tahokov, nerez | m2 | 12.047 | 12.047 |  |  | Poznámka k položce: Bližší specifikace viz projektová dokumentace "Opláštění přístřešků pro technologické jednotky (2,26+3,16+2,26+3,16)*0,725 (1,83+1,66+1,83+1,66)*0,6 | 21 | #VALUE! | #VALUE!
| {02D5AA48-5FA7-4AB6-B6A9-6554BA2A719D} | <item> | 592 | SUB | 766R001 | Montáž vratových pantů Pz přivařením vč. dodávka pantů | kus | 8 | 8 |  |  |  | 21 | #VALUE! | #VALUE!
| {96F65999-8622-4213-86C5-B568F3FC4A6E} | <item> | 593 | SUB | 766R002 | Montáž kliky a zámku vč. dodávky | kus | 4 | 4 |  |  | Poznámka k položce: Bližší specifikace viz projektová dokumentace | 21 | #VALUE! | #VALUE!
| {E901FF0B-7B59-4916-8FC8-1C59F198BC68} | <item> | 594 | SUB | 13611228 | plech ocelový hladký jakost S235JR tl 10mm tabule | t | 0.052 | 0.052 |  |  | "Patní plech PP02" 0,16*0,16*78,5*0,001*12 "Patní plech PP03" 0,16*0,16*78,5*0,001*14 | 21 | #VALUE! | #VALUE! |  | CS ÚRS 2023 01
| {9769C893-6765-42C4-B429-87BBF11DBDF4} | <item> | 595 | SUB | 14550254 | profil ocelový svařovaný jakost S235 průřez čtvercový 60x60x3mm | t | 0.292 | 0.292 |  |  | "Ocelový nosník PT01" 0,48*5,62*0,001*4 "Ocelový nosník PT02" 0,594*5,62*0,001*4 "Ocelový nosník PT03" 0,6*5,62*0,001*4 "Ocelový nosník PT04" 0,668*5,62*0,001*4 "Ocelový nosník PT05" 0,698*5,62*0,001*4 "Ocelový nosník PT06" 1,015*5,62*0,001 "Ocelový nosník PT06" 1,016*5,62*0,001 "Ocelový nosník PT07" 1,14*5,62*0,001*2 "Ocelový nosník PT08" 1,23*5,62*0,001 "Ocelový nosník PT09" 1,25*5,62*0,001 "Ocelový nosník PT10" 1,265*5,62*0,001 "Ocelový nosník PT11" 1,297*5,62*0,001 "Ocelový nosník PT12" 1,334*5,62*0,001 "Ocelový nosník PT13" 1,365*5,62*0,001 "Ocelový nosník PT14" 1,385*5,62*0,001 "Ocelový nosník PT15" 1,405*5,62*0,001 "Ocelový nosník PT16" 1,5*5,62*0,001 "Ocelový nosník PT17" 1,501*5,62*0,001 "Ocelový nosník PT18" 1,56*5,62*0,001 "Ocelový nosník PT19" 1,73*5,62*0,001*2 "Ocelový nosník PT20" 2,158*5,62*0,001*2 "Ocelový nosník PT21" 2,161*5,62*0,001*3 "Ocelový nosník PT22" 3,06*5,62*0,001*2 | 21 | #VALUE! | #VALUE! |  | CS ÚRS 2023 01
| {D8AA4DD6-C740-4FD8-B565-6D79C7FFFEB0} | <item> | 596 | SUB | 14550246 | profil ocelový svařovaný jakost S235 průřez čtvercový 50x50x3mm | t | 0.08 | 0.08 |  |  | "Ocelový nosník TE01" 0,26*4,62*0,001*2 "Ocelový nosník TE01" 0,618*4,62*0,001 "Ocelový nosník TE01" 0,656*4,62*0,001 "Ocelový nosník TE01" 0,689*4,62*0,001 "Ocelový nosník TE01" 0,726*4,62*0,001 "Ocelový nosník TE02" 0,45*4,62*0,001*2 "Ocelový nosník TE03" 0,55*4,62*0,001*2 "Ocelový nosník TE04" 0,569*4,62*0,001 "Ocelový nosník TE05" 0,597*4,62*0,001 "Ocelový nosník TE05" 0,598*4,62*0,001*2 "Ocelový nosník TE06" 0,618*4,62*0,001 "Ocelový nosník TE07" 0,657*4,62*0,001 "Ocelový nosník TE08" 0,66*4,62*0,001*3 "Ocelový nosník TE09" 0,689*4,62*0,001 "Ocelový nosník TE10" 0,723*4,62*0,001 "Ocelový nosník TE11" 2,52*4,62*0,001*2 | 21 | #VALUE! | #VALUE! |  | CS ÚRS 2023 01
| {79A93573-EF42-479B-9D0C-F9E7846EC761} | <item> | 597 | SUB | 15945250R02 | pororošt FeZN, 1000x265 mm | ks | 2 | 2 |  |  | Poznámka k položce: Bližší specifikace viz projektová dokumentace | 21 | #VALUE! | #VALUE!
| {344D8666-8AC2-4200-91DA-2F2F99DF4442} | <item> | 598 | SUB | 15945250R03 | pororošt FeZN, 520x265 mm | ks | 1 | 1 |  |  | Poznámka k položce: Bližší specifikace viz projektová dokumentace | 21 | #VALUE! | #VALUE!
<null>
1956/1./16c/PSV/783 |  | 5 |  | Oddíl |  | 783: Dokončovací práce - nátěry |  |  |  |  | 0 |  |  | #VALUE! | #VALUE!
| {4674B768-AE7E-4407-87E5-A1DFA20B0D72} | <item> | 600 | SUB | 783301313 | Příprava podkladu zámečnických konstrukcí před provedením nátěru odmaštění odmašťovačem ředidlovým | m2 | 14.363 | 14.363 |  |  | https://podminky.urs.cz/item/CS_URS_2023_01/783301313 "Patní plech PP02" ((0,16*0,16*2)+(0,16*0,01*4))*12 "Ocelový nosník PT01" 0,48*0,232*4 "Ocelový nosník PT06" 1,015*0,232 "Ocelový nosník PT06" 1,016*0,232 "Ocelový nosník PT07" 1,14*0,232*2 "Ocelový nosník PT08" 1,23*0,232 "Ocelový nosník PT09" 1,25*0,232 "Ocelový nosník PT10" 1,265*0,232 "Ocelový nosník PT11" 1,297*0,232 "Ocelový nosník PT12" 1,334*0,232 "Ocelový nosník PT13" 1,365*0,232 "Ocelový nosník PT14" 1,385*0,232 "Ocelový nosník PT15" 1,405*0,232 "Ocelový nosník PT16" 1,5*0,232 "Ocelový nosník PT17" 1,501*0,232 "Ocelový nosník PT18" 1,56*0,232 "Ocelový nosník PT19" 1,73*0,232*2 "Ocelový nosník PT20" 2,158*0,232*2 "Ocelový nosník PT21" 2,161*0,232*3 "Ocelový nosník PT22" 3,06*0,232*2 "Patní plech PP03" ((0,16*0,16*2)+(0,16*0,01*4))*14 "Ocelový nosník TE01" 0,26*0,192*2 "Ocelový nosník TE01" 0,618*0,192 "Ocelový nosník TE01" 0,656*0,192 "Ocelový nosník TE01" 0,689*0,192 "Ocelový nosník TE01" 0,726*0,192 "Ocelový nosník TE02" 0,45*0,192*2 "Ocelový nosník TE03" 0,55*0,192*2 "Ocelový nosník TE04" 0,569*0,192 "Ocelový nosník TE05" 0,597*0,192 "Ocelový nosník TE05" 0,598*0,192*2 "Ocelový nosník TE06" 0,618*0,192 "Ocelový nosník TE07" 0,657*0,192 "Ocelový nosník TE08" 0,66*0,192*2 "Ocelový nosník TE09" 0,689*0,192 "Ocelový nosník TE10" 0,723*0,192 "Ocelový nosník TE11" 2,52*0,192*2 | 21 | #VALUE! | #VALUE! |  | CS ÚRS 2023 01
| {3DD6BA40-A641-4B8E-AAE0-A2F2BED07530} | <item> | 601 | SUB | 783314101 | Základní nátěr zámečnických konstrukcí jednonásobný syntetický | m2 | 14.364 | 14.364 |  |  | https://podminky.urs.cz/item/CS_URS_2023_01/783314101 | 21 | #VALUE! | #VALUE! |  | CS ÚRS 2023 01
| {FE18D45F-86AE-440E-AF7D-DCCA58369A9C} | <item> | 602 | SUB | 783317101 | Krycí nátěr (email) zámečnických konstrukcí jednonásobný syntetický standardní | m2 | 14.364 | 14.364 |  |  | https://podminky.urs.cz/item/CS_URS_2023_01/783317101 | 21 | #VALUE! | #VALUE! |  | CS ÚRS 2023 01
<null>
1956/1./16c/PSV/901R |  | 5 |  | Oddíl |  | 901R: Ochrana ocelových konstrukcí |  |  |  |  | 0 |  |  | #VALUE! | #VALUE!
| {8D36513F-043C-4B58-BEA2-AE6065359D0A} | <item> | 603 | SUB | 901R01 | Žárové zinkování ocelových konstrukcí do 10kg | kg | 303.486 | 303.486 |  |  | "Patní plech PP02" 0,16*0,16*78,5*12 "Ocelový nosník PT01" 0,48*5,62*4 "Ocelový nosník PT02" 0,594*5,62*4 "Ocelový nosník PT03" 0,6*5,62*4 "Ocelový nosník PT04" 0,668*5,6*4 "Ocelový nosník PT05" 0,698*5,62*4 "Ocelový nosník PT06" 1,015*5,62 "Ocelový nosník PT06" 1,016*5,62 "Ocelový nosník PT07" 1,14*5,62*2 "Ocelový nosník PT08" 1,23*5,62 "Ocelový nosník PT09" 1,25*5,62 "Ocelový nosník PT10" 1,265*5,62 "Ocelový nosník PT11" 1,297*5,62 "Ocelový nosník PT12" 1,334*5,62 "Ocelový nosník PT13" 1,365*5,62 "Ocelový nosník PT14" 1,385*5,62 "Ocelový nosník PT15" 1,405*5,62 "Ocelový nosník PT16" 1,5*5,62 "Ocelový nosník PT17" 1,501*5,62 "Ocelový nosník PT18" 1,56*5,62 "Ocelový nosník PT19" 1,73*5,62*2 "Patní plech PP03" 0,16*0,16*78,5*14 "Ocelový nosník TE01" 0,26*4,62*2 "Ocelový nosník TE01" 0,618*4,62 "Ocelový nosník TE01" 0,656*4,62 "Ocelový nosník TE01" 0,689*4,62 "Ocelový nosník TE01" 0,726*4,62 "Ocelový nosník TE02" 0,45*4,62 "Ocelový nosník TE03" 0,55*4,62*2 "Ocelový nosník TE04" 0,569*4,62 "Ocelový nosník TE05" 0,597*4,62 "Ocelový nosník TE05" 0,598*4,62*2 "Ocelový nosník TE06" 0,618*4,62 "Ocelový nosník TE07" 0,657*4,62 "Ocelový nosník TE08" 0,66*4,62*3 "Ocelový nosník TE09" 0,689*4,62 "Ocelový nosník TE10" 0,723*4,62 | 21 | #VALUE! | #VALUE!
| {ACF2064F-A3AD-4B79-96F9-B2EB8BEBAE3E} | <item> | 604 | SUB | 901R02 | Žárové zinkování ocelových konstrukcí přes 10 do 50 kg | kg | 118.37 | 118.37 |  |  | "Ocelový nosník PT20" 2,158*5,62*2 "Ocelový nosník PT21" 2,161*5,62*3 "Ocelový nosník PT22" 3,06*5,62*2 "Ocelový nosník TE11" 2,52*4,62*2 | 21 | #VALUE! | #VALUE!
<null>
1956/1./17 |  | 3 |  | Objekt |  | 17: Přístřešek pro cukrárnu |  |  |  |  | 0 |  |  | #VALUE! | #VALUE!
1956/1./17/HSV |  | 4 |  | Skupina |  | HSV: Práce a dodávky HSV |  |  |  |  | 0 |  |  | #VALUE! | #VALUE!
1956/1./17/HSV/5 |  | 5 |  | Oddíl |  | 5: Komunikace pozemní |  |  |  |  | 0 |  |  | #VALUE! | #VALUE!
| {9302565E-20E0-4E21-9BA0-8BB596050E62} | <item> | 605 | SUB | 564770101 | Podklad nebo kryt z kameniva hrubého drceného vel. 0-32 mm s rozprostřením a zhutněním plochy jednotlivě do 100 m2, po zhutnění tl. 250 mm | m2 | 52.65 | 52.65 |  |  | https://podminky.urs.cz/item/CS_URS_2023_01/564770101 52,65 | 21 | #VALUE! | #VALUE! |  | CS ÚRS 2023 01
| {2A548DFE-A60C-44CA-9FC5-0BA961CF107F} | <item> | 606 | SUB | 564771101 | Podklad nebo kryt z kameniva hrubého drceného vel. 0-63 mm s rozprostřením a zhutněním plochy jednotlivě do 100 m2, po zhutnění tl. 250 mm | m2 | 52.65 | 52.65 |  |  | https://podminky.urs.cz/item/CS_URS_2023_01/564771101 52,65 | 21 | #VALUE! | #VALUE! |  | CS ÚRS 2023 01
| {9EBF73D7-EECB-4856-B416-5F3113F23447} | <item> | 607 | SUB | 596811511 | Kladení velkoformátové dlažby pozemních komunikací a komunikací pro pěší s ložem z kameniva tl. 40 mm, s vyplněním spár, s hutněním, vibrováním a se smetením přebytečného materiálu tl. přes 150 do 200 mm, velikosti dlaždic do 0,5 m2, pro plochy do 300 m2 | m2 | 52.65 | 52.65 |  |  | https://podminky.urs.cz/item/CS_URS_2023_01/596811511 52,65 | 21 | #VALUE! | #VALUE! |  | CS ÚRS 2023 01
| {FB4D1D26-29FC-4B94-B001-A89D0DDE378D} | <item> | 608 | SUB | 59246022 | dlažba velkoformátová betonová plochy do 0,5m2 tl 160mm přírodní | m2 | 54.23 | 54.23 |  |  | 52,65*1,03 'Přepočtené koeficientem množství | 21 | #VALUE! | #VALUE! |  | CS ÚRS 2023 01
| {21708923-9932-4193-9781-0C47E5A375E2} | <item> | 609 | SUB | 564R001 | Kovová ocelová čistící venkovní vstupní rohož s gumou s pracnami ze svařovaných podlahových roštů | ks | 1 | 1 |  |  | Poznámka k položce: Bližší specifikace viz projektová dokumentace | 21 | #VALUE! | #VALUE!
<null>
1956/1./17/HSV/9 |  | 5 |  | Oddíl |  | 9: Ostatní konstrukce a práce, bourání |  |  |  |  | 0 |  |  | #VALUE! | #VALUE!
| {5E356C2D-44EA-4138-A2D3-27470131369E} | <item> | 610 | SUB | 953965115 | Kotvy chemické s vyvrtáním otvoru kotevní šrouby pro chemické kotvy, velikost M 10, délka 130 mm | kus | 70 | 70 |  |  | https://podminky.urs.cz/item/CS_URS_2023_01/953965115 "ŽL 10" 2*30 "ŽL09" 4 "ŽL11" 6 | 21 | #VALUE! | #VALUE! |  | CS ÚRS 2023 01
| {4F9DB5F0-941E-4059-8D22-C1F0FECA6BF4} | <item> | 611 | SUB | 953965121 | Kotvy chemické s vyvrtáním otvoru kotevní šrouby pro chemické kotvy, velikost M 12, délka 160 mm | kus | 4 | 4 |  |  | https://podminky.urs.cz/item/CS_URS_2023_01/953965121 "Patní plech ocelového sloupu SO01" 2*2 | 21 | #VALUE! | #VALUE! |  | CS ÚRS 2023 01
| {45BB9289-D40D-4EE9-AB3B-A5B48E125AE0} | <item> | 612 | SUB | 916131213 | Osazení silničního obrubníku betonového se zřízením lože, s vyplněním a zatřením spár cementovou maltou stojatého s boční opěrou z betonu prostého, do lože z betonu prostého | m | 14.555 | 14.555 |  |  | https://podminky.urs.cz/item/CS_URS_2023_01/916131213 14,555 | 21 | #VALUE! | #VALUE! |  | CS ÚRS 2023 01
| {3D9685E2-AD24-4F11-AF34-95FEAD57D550} | <item> | 613 | SUB | 59217033 | obrubník betonový silniční 1000x100x300mm | m | 14.846 | 14.846 |  |  | 14,555*1,02 'Přepočtené koeficientem množství | 21 | #VALUE! | #VALUE! |  | CS ÚRS 2023 01
<null>
1956/1./17/HSV/998 |  | 5 |  | Oddíl |  | 998: Přesun hmot |  |  |  |  | 0 |  |  | #VALUE! | #VALUE!
| {4BAFFC3C-522C-41B6-BC56-EB51B959BBCA} | <item> | 614 | SUB | 998011002 | Přesun hmot pro budovy občanské výstavby, bydlení, výrobu a služby s nosnou svislou konstrukcí zděnou z cihel, tvárnic nebo kamene vodorovná dopravní vzdálenost do 100 m pro budovy výšky přes 6 do 12 m | t | 32.434 | 32.434 |  |  | https://podminky.urs.cz/item/CS_URS_2023_01/998011002 | 21 | #VALUE! | #VALUE! |  | CS ÚRS 2023 01
<null>
1956/1./17/PSV |  | 4 |  | Skupina |  | PSV: Práce a dodávky PSV |  |  |  |  | 0 |  |  | #VALUE! | #VALUE!
1956/1./17/PSV/712 |  | 5 |  | Oddíl |  | 712: Povlakové krytiny |  |  |  |  | 0 |  |  | #VALUE! | #VALUE!
| {EFDFF933-EE7A-4542-B02D-304419195C6D} | <item> | 615 | SUB | 712R01 | Provedení hydroizolace z nalepené EPDM krytiny tl.1,14 mm, vč. vyřešení detailů | m2 | 10.147 | 10.147 |  |  | "Hydroizolace uvnitř lemu stříšky" 14,495*0,7 | 21 | #VALUE! | #VALUE!
<null>
1956/1./17/PSV/762 |  | 5 |  | Oddíl |  | 762: Konstrukce tesařské |  |  |  |  | 0 |  |  | #VALUE! | #VALUE!
| {4E3D12F4-19A2-4B44-990E-395F62E7A27B} | <item> | 616 | SUB | 762420017 | Obložení stropů nebo střešních podhledů z cementotřískových desek šroubovaných na sraz, tloušťky desky 24 mm | m2 | 3.783 | 3.783 |  |  | https://podminky.urs.cz/item/CS_URS_2023_01/762420017 "Konstrukce lemu stříšky - podhled" 14,495*0,261 | 21 | #VALUE! | #VALUE! |  | CS ÚRS 2023 01
| {5870FB4B-1F25-48A4-973C-DA9862700B0F} | <item> | 617 | SUB | 762430017 | Obložení stěn z cementotřískových desek šroubovaných na sraz, tloušťky desky 24 mm | m2 | 4.754 | 4.754 |  |  | https://podminky.urs.cz/item/CS_URS_2023_01/762430017 "Konstrukce lemu stříšky - čelo" 14,495*0,328 | 21 | #VALUE! | #VALUE! |  | CS ÚRS 2023 01
| {DDC63D53-B7B4-49FD-BE9B-0B3A6FCCC31A} | <item> | 618 | SUB | 762341420 | Montáž bednění střech střešních žlabů s vytvořením spádu dna z fošen hrubých tl. do 50 mm | m2 | 2.319 | 2.319 |  |  | https://podminky.urs.cz/item/CS_URS_2023_01/762341420 "Lať pro vytvoření spádu uvnitř lemu stříšky - odtok dešťové vody" 14,495*0,16 | 21 | #VALUE! | #VALUE! |  | CS ÚRS 2023 01
| {5EA07CC9-BE06-4153-B253-BE09F624CB61} | <item> | 619 | SUB | 60511125 | řezivo stavební fošny prismované středové š do 160mm dl 2-5m | m3 | 0.116 | 0.116 |  |  | "Lať pro vytvoření spádu uvnitř lemu stříšky - odtok dešťové vody" 14,495*0,16*0,05 | 21 | #VALUE! | #VALUE! |  | CS ÚRS 2023 01
| {31775F4B-4D58-4499-94AD-4CF475DD857A} | <item> | 620 | SUB | 762511113 | Podlahové konstrukce podkladové z cementotřískových desek jednovrstvých lepených na sraz 10 mm | m2 | 2.319 | 2.319 |  |  | https://podminky.urs.cz/item/CS_URS_2023_01/762511113 "Vytvoření spádu uvnitř lemu stříšky - odtok dešťové vody" 14,495*0,16 | 21 | #VALUE! | #VALUE! |  | CS ÚRS 2023 01
| {5EFE1C78-2285-4325-917D-33CD0C8C33B2} | <item> | 621 | SUB | 762112210 | Montáž konstrukce stěn a příček na hladko (bez zářezů) z hraněného a polohraněného řeziva, s použitím ocelových spojek (spojky ve specifikaci), průřezové plochy do 120 cm2 | m | 14.495 | 14.495 |  |  | https://podminky.urs.cz/item/CS_URS_2023_01/762112210 "Hranol pro kotvení oplechování lemu stříšky" 14,495 | 21 | #VALUE! | #VALUE! |  | CS ÚRS 2023 01
| {9C81C801-E073-4129-9297-F00820657ABC} | <item> | 622 | SUB | 60512125 | hranol stavební řezivo průřezu do 120cm2 do dl 6m | m3 | 0.052 | 0.052 |  |  | "Hranol pro kotvení oplechování lemu stříšky" 14,495*0,06*0,06 | 21 | #VALUE! | #VALUE! |  | CS ÚRS 2023 01
| {C20D9529-4AF7-4B8F-81D2-3CB3BD2E9EE2} | <item> | 623 | SUB | 998762102 | Přesun hmot pro konstrukce tesařské stanovený z hmotnosti přesunovaného materiálu vodorovná dopravní vzdálenost do 50 m v objektech výšky přes 6 do 12 m | t | 0.449 | 0.449 |  |  | https://podminky.urs.cz/item/CS_URS_2023_01/998762102 | 21 | #VALUE! | #VALUE! |  | CS ÚRS 2023 01
<null>
1956/1./17/PSV/764 |  | 5 |  | Oddíl |  | 764: Konstrukce klempířské |  |  |  |  | 0 |  |  | #VALUE! | #VALUE!
| {D24DB13E-9A8B-4CE3-B65C-7090EA7773D7} | <item> | 625 | SUB | 764528422 | Svod z hliníkového plechu včetně objímek, kolen a odskoků kruhový, průměru 100 mm | m | 3 | 3 |  |  | https://podminky.urs.cz/item/CS_URS_2023_01/764528422 "KS02+KS03+KS04" 0,6+2,1+0,3 | 21 | #VALUE! | #VALUE! |  | CS ÚRS 2023 01
| {3FD69702-6ED7-4816-A201-812C5A8AD28B} | <item> | 626 | SUB | 764501118 | Montáž žlabu podokapního hranatého kotlíku | kus | 1 | 1 |  |  | https://podminky.urs.cz/item/CS_URS_2023_01/764501118 | 21 | #VALUE! | #VALUE! |  | CS ÚRS 2023 01
| {01D72FA8-4371-4F67-BBC5-B073A6DE0068} | <item> | 627 | SUB | 55344850 | kotlík hranatý Al 333/100mm | kus | 1 | 1 |  |  |  | 21 | #VALUE! | #VALUE! |  | CS ÚRS 2023 01
| {BDB244AE-6D50-43E2-884A-966F9E76D180} | <item> | 628 | SUB | 998764102 | Přesun hmot pro konstrukce klempířské stanovený z hmotnosti přesunovaného materiálu vodorovná dopravní vzdálenost do 50 m v objektech výšky přes 6 do 12 m | t | 0.003 | 0.003 |  |  | https://podminky.urs.cz/item/CS_URS_2023_01/998764102 | 21 | #VALUE! | #VALUE! |  | CS ÚRS 2023 01
<null>
1956/1./17/PSV/767 |  | 5 |  | Oddíl |  | 767: Konstrukce zámečnické |  |  |  |  | 0 |  |  | #VALUE! | #VALUE!
| {1033D87C-6490-4C4D-B413-3C3DEE612054} | <item> | 629 | SUB | 998767102 | Přesun hmot pro zámečnické konstrukce stanovený z hmotnosti přesunovaného materiálu vodorovná dopravní vzdálenost do 50 m v objektech výšky přes 6 do 12 m | t | 2.57 | 2.57 |  |  | https://podminky.urs.cz/item/CS_URS_2023_01/998767102 | 21 | #VALUE! | #VALUE! |  | CS ÚRS 2023 01
| {3B0DDF4C-408A-4C2B-8954-7A9C7713DCEE} | <item> | 630 | SUB | 767995111 | Montáž ostatních atypických zámečnických konstrukcí hmotnosti do 5 kg | kg | 276.003 | 276.003 |  |  | https://podminky.urs.cz/item/CS_URS_2023_01/767995111 "Patní plech ocelového sloupu SO01" 0,25*0,25*78,5*2 "Horní kotevní plech ocelového sloupu SO01" 0,3*0,2*78,5*2 Patní plech ŽL10" 0,178*0,1*141,3*30 "Stojina ŽL10" 0,24*0,134*78,5*30 "Patní deska ŽL09" 0,1*0,134*78,5 "Stojina ŽL09" 0,24*0,134*78,5 "Stojina ŽL11" 0,26*0,135*78,5 "Ocelová konstrukce lemu stříšky pro kotvení cementotřískové desky" 0,33*12,03*25 | 21 | #VALUE! | #VALUE! |  | CS ÚRS 2023 01
| {D91E4D3A-A517-4FC2-A2AA-615AC5C51A88} | <item> | 631 | SUB | 767995113 | Montáž ostatních atypických zámečnických konstrukcí hmotnosti přes 10 do 20 kg | kg | 11.971 | 11.971 |  |  | https://podminky.urs.cz/item/CS_URS_2023_01/767995113 "Patní plech ŽL11" 0,275*0,2*78,5 0,325*0,3*78,5 | 21 | #VALUE! | #VALUE! |  | CS ÚRS 2023 01
| {03B02757-9850-4501-AC79-2CE03B9E35E4} | <item> | 632 | SUB | 767995114 | Montáž ostatních atypických zámečnických konstrukcí hmotnosti přes 20 do 50 kg | kg | 1422 | 1422 |  |  | https://podminky.urs.cz/item/CS_URS_2023_01/767995114 "Příčný ocelový nosník ON 07" 3,0*15,8*30 | 21 | #VALUE! | #VALUE! |  | CS ÚRS 2023 01
| {2ACC0807-CD2F-4763-B001-05F383DADA2C} | <item> | 633 | SUB | 767995115 | Montáž ostatních atypických zámečnických konstrukcí hmotnosti přes 50 do 100 kg | kg | 479.775 | 479.775 |  |  | https://podminky.urs.cz/item/CS_URS_2023_01/767995115 "Ocelový sloup SO01" 3,153*20,1*2 "Ocelový nosník ON 01" 4,22*19,7*2 "Ocelový nosník ON 02" 4,74*19,7*2 | 21 | #VALUE! | #VALUE! |  | CS ÚRS 2023 01
| {444E5CB8-D961-4812-BE3C-2755CD9760C4} | <item> | 634 | SUB | 767995116 | Montáž ostatních atypických zámečnických konstrukcí hmotnosti přes 100 do 250 kg | kg | 229.702 | 229.702 |  |  | https://podminky.urs.cz/item/CS_URS_2023_01/767995116 "Ocelový nosník ON 03" 5,83*19,7*2 | 21 | #VALUE! | #VALUE! |  | CS ÚRS 2023 01
| {94D378CE-517B-4DD6-AF1C-2F08EB368211} | <item> | 635 | SUB | 13611228 | plech ocelový hladký jakost S235JR tl 10mm tabule | t | 0.113 | 0.113 |  |  | "Patní plech ocelového sloupu SO01" 0,25*0,25*78,5*0,001*2 "Horní kotevní plech ocelového sloupu SO01" 0,3*0,2*78,5*0,001*2 "Stojina ŽL10" 0,24*0,134*78,5*0,001*30 "Patní deska ŽL09" 0,1*0,134*78,5*0,001 "Stojina ŽL09" 0,24*0,134*78,5*0,001 "Patní plech ŽL11" 0,275*0,2*78,5*0,001 0,325*0,3*78,5*0,001 "Stojina ŽL11" 0,26*0,135*78,5*0,001 | 21 | #VALUE! | #VALUE! |  | CS ÚRS 2023 01
| {4F2DDFC7-8F21-4A48-9A6C-E346F22B9CE1} | <item> | 636 | SUB | 13611248R | plech ocelový hladký jakost S235JR tl 18mm tabule | t | 0.075 | 0.075 |  |  | Patní plech ŽL10" 0,178*0,1*141,3*0,001*30 | 21 | #VALUE! | #VALUE!
| {5FFA76EB-F9B0-46CC-9497-0482C74E9894} | <item> | 637 | SUB | 13010748 | ocel profilová jakost S235JR (11 375) průřez IPE 160 | t | 1.422 | 1.422 |  |  | "Příčný ocelový nosník ON 07" 3,0*15,8*0,001*30 | 21 | #VALUE! | #VALUE! |  | CS ÚRS 2023 01
| {F21DC026-AA1A-4269-B969-BC5E48610603} | <item> | 638 | SUB | 13010936 | ocel profilová jakost S235JR (11 375) průřez UPE 180 | t | 0.583 | 0.583 |  |  | "Ocelový nosník ON 01" 4,22*19,7*0,001*2 "Ocelový nosník ON 02" 4,74*19,7*0,001*2 "Ocelový nosník ON 03" 5,83*19,7*0,001*2 | 21 | #VALUE! | #VALUE! |  | CS ÚRS 2023 01
| {414609DF-A229-4CAA-AEA9-6B98BAD459A1} | <item> | 639 | SUB | 55283925R01 | trubka ocelová bezešvá hladká jakost 11 353 168,3x5,0mm | m | 6.306 | 6.306 |  |  | "Ocelový sloup SO01" 3,153*2 | 21 | #VALUE! | #VALUE!
| {763B80EC-0190-49D1-A11F-569EDBDB6020} | <item> | 640 | SUB | 13010218 | tyč ocelová plochá jakost S235JR (11 375) 50x5mm | t | 0.099 | 0.099 |  |  | "Ocelová konstrukce lemu stříšky pro kotvení cementotřískové desky" 0,33*12,03*0,001*25 | 21 | #VALUE! | #VALUE! |  | CS ÚRS 2023 01
<null>
1956/1./17/PSV/783 |  | 5 |  | Oddíl |  | 783: Dokončovací práce - nátěry |  |  |  |  | 0 |  |  | #VALUE! | #VALUE!
| {61AA1DE1-BFEB-430E-8233-CA3FFC504094} | <item> | 642 | SUB | 783301313 | Příprava podkladu zámečnických konstrukcí před provedením nátěru odmaštění odmašťovačem ředidlovým | m2 | 83.38 | 83.38 |  |  | https://podminky.urs.cz/item/CS_URS_2023_01/783301313 "Ocelový sloup SO01" 3,153*0,529*2 "Patní plech ocelového sloupu SO01" ((0,25*0,25*2)+(0,25*0,01*4)*2) "Horní kotevní plech ocelového sloupu SO01" ((0,3*0,2*2)+(0,3*0,01*2)+(0,2*0,01*2))*2 "Ocelový nosník ON 01" 4,22*0,6387*2 "Ocelový nosník ON 02" 4,74*0,6387*2 "Ocelový nosník ON 03" 5,83*0,6387*2 "Příčný ocelový nosník ON 07" 3,0*0,62*30 Patní plech ŽL10" ((0,178*0,1*2)+(0,556*0,018))*30 "Stojina ŽL10" ((0,24*0,134*2)+(0,748*0,01))*30 "Patní deska ŽL09" (0,1*0,134*2)+(0,468*0,01) "Stojina ŽL09" (0,24*0,134*2)+(0,748*0,01) "Patní plech ŽL11" ((0,275*0,2*2)+(0,325*0,3*2)+(1,8*0,01)) "Stojina ŽL11" ((0,26*0,135*2)+(0,79*0,01)) "Ocelová konstrukce lemu stříšky pro kotvení cementotřískové desky" ((0,33*0,05*2)+(0,76*0,005))*25 | 21 | #VALUE! | #VALUE! |  | CS ÚRS 2023 01
| {0940D188-6770-4434-90F1-76510886D267} | <item> | 643 | SUB | 783314101 | Základní nátěr zámečnických konstrukcí jednonásobný syntetický | m2 | 83.38 | 83.38 |  |  | https://podminky.urs.cz/item/CS_URS_2023_01/783314101 | 21 | #VALUE! | #VALUE! |  | CS ÚRS 2023 01
| {375BD2C9-0D15-4CF2-B4A4-5F125743219D} | <item> | 644 | SUB | 783317101 | Krycí nátěr (email) zámečnických konstrukcí jednonásobný syntetický standardní | m2 | 83.38 | 83.38 |  |  | https://podminky.urs.cz/item/CS_URS_2023_01/783317101 | 21 | #VALUE! | #VALUE! |  | CS ÚRS 2023 01
<null>
1956/1./17/PSV/787 |  | 5 |  | Oddíl |  | 787: Dokončovací práce - zasklívání |  |  |  |  | 0 |  |  | #VALUE! | #VALUE!
| {5CEC0F3B-4849-426F-991F-F6DDF3F20CA8} | <item> | 645 | SUB | 787R001 | Skleněné zastřešení terasy, 14500x3200 mm | kompl. | 1 | 1 |  |  | Poznámka k položce: Bližší specifikace viz projektová dokumentace | 21 | #VALUE! | #VALUE!
<null>
1956/1./17/PSV/901R |  | 5 |  | Oddíl |  | 901R: Ochrana ocelových konstrukcí |  |  |  |  | 0 |  |  | #VALUE! | #VALUE!
| {306AF7C5-4B1D-40BD-96D4-0A824FF4A942} | <item> | 646 | SUB | 901R01 | Žárové zinkování ocelových konstrukcí do 10kg | kg | 276.003 | 276.003 |  |  | "Patní plech ocelového sloupu SO01" 0,25*0,25*78,5*2 "Horní kotevní plech ocelového sloupu SO01" 0,3*0,2*78,5*2 Patní plech ŽL10" 0,178*0,1*141,3*30 "Stojina ŽL10" 0,24*0,134*78,5*30 "Patní deska ŽL09" 0,1*0,134*78,5 "Stojina ŽL09" 0,24*0,134*78,5 "Stojina ŽL11" 0,26*0,135*78,5 "Ocelová konstrukce lemu stříšky pro kotvení cementotřískové desky" 0,33*12,03*25 | 21 | #VALUE! | #VALUE!
| {C31FECA1-E91D-42E9-8745-BB2280828556} | <item> | 647 | SUB | 901R02 | Žárové zinkování ocelových konstrukcí přes 10 do 50 kg | kg | 1433.971 | 1433.971 |  |  | "Příčný ocelový nosník ON 07" 3,0*15,8*30 "Patní plech ŽL11" 0,275*0,2*78,5 0,325*0,3*78,5 | 21 | #VALUE! | #VALUE!
| {1AE344BC-4DD4-42A3-BA8D-4278B5BB6582} | <item> | 648 | SUB | 901R03 | Žárové zinkování ocelových konstrukcí přes 50 do 100 kg | kg | 479.775 | 479.775 |  |  | "Ocelový sloup SO01" 3,153*20,1*2 "Ocelový nosník ON 01" 4,22*19,7*2 "Ocelový nosník ON 02" 4,74*19,7*2 | 21 | #VALUE! | #VALUE!
| {95A3B851-0604-4AE7-A8E2-65DFCA5645AE} | <item> | 649 | SUB | 901R04 | Žárové zinkování ocelových konstrukcí přes 100 do 300 kg | kg | 229.702 | 229.702 |  |  | "Ocelový nosník ON 03" 5,83*19,7*2 | 21 | #VALUE! | #VALUE!
<null>
1956/1./18 |  | 3 |  | Objekt |  | 18: Přístřešek pro pizzerii |  |  |  |  | 0 |  |  | #VALUE! | #VALUE!
1956/1./18/HSV |  | 4 |  | Skupina |  | HSV: Práce a dodávky HSV |  |  |  |  | 0 |  |  | #VALUE! | #VALUE!
1956/1./18/HSV/5 |  | 5 |  | Oddíl |  | 5: Komunikace pozemní |  |  |  |  | 0 |  |  | #VALUE! | #VALUE!
| {9B8B4EE4-5589-4D45-8ECC-FEA26C785DB1} | <item> | 650 | SUB | 564770101 | Podklad nebo kryt z kameniva hrubého drceného vel. 0-32 mm s rozprostřením a zhutněním plochy jednotlivě do 100 m2, po zhutnění tl. 250 mm | m2 | 59.42 | 59.42 |  |  | https://podminky.urs.cz/item/CS_URS_2023_01/564770101 59,42 | 21 | #VALUE! | #VALUE! |  | CS ÚRS 2023 01
| {D1CBF472-DE50-4E4C-A7D9-07CDB7030A22} | <item> | 651 | SUB | 596811511 | Kladení velkoformátové dlažby pozemních komunikací a komunikací pro pěší s ložem z kameniva tl. 40 mm, s vyplněním spár, s hutněním, vibrováním a se smetením přebytečného materiálu tl. přes 150 do 200 mm, velikosti dlaždic do 0,5 m2, pro plochy do 300 m2 | m2 | 59.42 | 59.42 |  |  | https://podminky.urs.cz/item/CS_URS_2023_01/596811511 59,42 | 21 | #VALUE! | #VALUE! |  | CS ÚRS 2023 01
| {B342E47C-4865-4563-8F62-33866CBBD919} | <item> | 652 | SUB | 59246022 | dlažba velkoformátová betonová plochy do 0,5m2 tl 160mm přírodní | m2 | 61.203 | 61.203 |  |  | 59,42*1,03 'Přepočtené koeficientem množství | 21 | #VALUE! | #VALUE! |  | CS ÚRS 2023 01
| {CDA61579-80EE-41B2-8967-1B75EE47C706} | <item> | 653 | SUB | 564721101 | Podklad nebo kryt z kameniva hrubého drceného vel. 0-63 mm s rozprostřením a zhutněním plochy jednotlivě do 100 m2, po zhutnění tl. 80 mm | m2 | 59.42 | 59.42 |  |  | https://podminky.urs.cz/item/CS_URS_2023_01/564721101 59,42 | 21 | #VALUE! | #VALUE! |  | CS ÚRS 2023 01
| {E14A2509-2F69-44CC-9802-7AA1FF7D5FFE} | <item> | 654 | SUB | 564761101 | Podklad nebo kryt z kameniva hrubého drceného vel. 0-63 mm s rozprostřením a zhutněním plochy jednotlivě do 100 m2, po zhutnění tl. 200 mm | m2 | 59.42 | 59.42 |  |  | https://podminky.urs.cz/item/CS_URS_2023_01/564761101 59,42 | 21 | #VALUE! | #VALUE! |  | CS ÚRS 2023 01
| {9E4B9C2A-71B6-4A57-A6FE-B73E996EACF0} | <item> | 655 | SUB | 564R001 | Kovová ocelová čistící venkovní vstupní rohož s gumou s pracnami ze svařovaných podlahových roštů | ks | 1 | 1 |  |  | Poznámka k položce: Bližší specifikace viz projektová dokumentace | 21 | #VALUE! | #VALUE!
<null>
1956/1./18/HSV/9 |  | 5 |  | Oddíl |  | 9: Ostatní konstrukce a práce, bourání |  |  |  |  | 0 |  |  | #VALUE! | #VALUE!
| {83AC4A94-3DB7-4316-A71F-CE266EDB8BB0} | <item> | 656 | SUB | 953965115 | Kotvy chemické s vyvrtáním otvoru kotevní šrouby pro chemické kotvy, velikost M 10, délka 130 mm | kus | 78 | 78 |  |  | https://podminky.urs.cz/item/CS_URS_2023_01/953965115 "ŽL06" 2*34 "ŽL07" 4 "ŽL08" 6 | 21 | #VALUE! | #VALUE! |  | CS ÚRS 2023 01
| {5D3CEC94-9DA3-4EE4-83E9-BDB947BAFF76} | <item> | 657 | SUB | 953965121 | Kotvy chemické s vyvrtáním otvoru kotevní šrouby pro chemické kotvy, velikost M 12, délka 160 mm | kus | 4 | 4 |  |  | https://podminky.urs.cz/item/CS_URS_2023_01/953965121 "Patní plech ocelového sloupu SO02" 2*2 | 21 | #VALUE! | #VALUE! |  | CS ÚRS 2023 01
| {A774481B-577C-44C9-A806-643D5592F63D} | <item> | 658 | SUB | 916131213 | Osazení silničního obrubníku betonového se zřízením lože, s vyplněním a zatřením spár cementovou maltou stojatého s boční opěrou z betonu prostého, do lože z betonu prostého | m | 17.66 | 17.66 |  |  | https://podminky.urs.cz/item/CS_URS_2023_01/916131213 17,66 | 21 | #VALUE! | #VALUE! |  | CS ÚRS 2023 01
| {28E662A8-E9B5-4F1D-A015-D1D72D3DF841} | <item> | 659 | SUB | 59217033 | obrubník betonový silniční 1000x100x300mm | m | 18.013 | 18.013 |  |  | 17,66*1,02 'Přepočtené koeficientem množství | 21 | #VALUE! | #VALUE! |  | CS ÚRS 2023 01
<null>
1956/1./18/HSV/998 |  | 5 |  | Oddíl |  | 998: Přesun hmot |  |  |  |  | 0 |  |  | #VALUE! | #VALUE!
| {62A27114-A565-4A9E-BA10-78E44931773B} | <item> | 660 | SUB | 998011002 | Přesun hmot pro budovy občanské výstavby, bydlení, výrobu a služby s nosnou svislou konstrukcí zděnou z cihel, tvárnic nebo kamene vodorovná dopravní vzdálenost do 100 m pro budovy výšky přes 6 do 12 m | t | 36.924 | 36.924 |  |  | https://podminky.urs.cz/item/CS_URS_2023_01/998011002 | 21 | #VALUE! | #VALUE! |  | CS ÚRS 2023 01
<null>
1956/1./18/PSV |  | 4 |  | Skupina |  | PSV: Práce a dodávky PSV |  |  |  |  | 0 |  |  | #VALUE! | #VALUE!
1956/1./18/PSV/712 |  | 5 |  | Oddíl |  | 712: Povlakové krytiny |  |  |  |  | 0 |  |  | #VALUE! | #VALUE!
| {54EA7DD1-5501-497D-AF22-B914F454FCE3} | <item> | 661 | SUB | 712R01 | Provedení hydroizolace z nalepené EPDM krytiny tl.1,14 mm, vč. vyřešení detailů | m2 | 12.124 | 12.124 |  |  | "Hydroizolace uvnitř lemu stříšky" 17,32*0,7 | 21 | #VALUE! | #VALUE!
<null>
1956/1./18/PSV/762 |  | 5 |  | Oddíl |  | 762: Konstrukce tesařské |  |  |  |  | 0 |  |  | #VALUE! | #VALUE!
| {CBCFDDD7-50AD-47A6-94E2-90FC527B0162} | <item> | 662 | SUB | 762112210 | Montáž konstrukce stěn a příček na hladko (bez zářezů) z hraněného a polohraněného řeziva, s použitím ocelových spojek (spojky ve specifikaci), průřezové plochy do 120 cm2 | m | 17.32 | 17.32 |  |  | https://podminky.urs.cz/item/CS_URS_2023_01/762112210 "Hranol pro kotvení oplechování lemu stříšky" 17,32 | 21 | #VALUE! | #VALUE! |  | CS ÚRS 2023 01
| {8412782F-E42C-4D8F-AD02-13B7967E3F22} | <item> | 663 | SUB | 60512125 | hranol stavební řezivo průřezu do 120cm2 do dl 6m | m3 | 0.062 | 0.062 |  |  | "Hranol pro kotvení oplechování lemu stříšky" 17,32*0,06*0,06 | 21 | #VALUE! | #VALUE! |  | CS ÚRS 2023 01
| {C68ACE6F-15A0-4B5A-BB9A-9BF2BBDEA3C3} | <item> | 664 | SUB | 762341420 | Montáž bednění střech střešních žlabů s vytvořením spádu dna z fošen hrubých tl. do 50 mm | m2 | 2.771 | 2.771 |  |  | https://podminky.urs.cz/item/CS_URS_2023_01/762341420 "Lať pro vytvoření spádu uvnitř lemu stříšky - odtok dešťové vody" 17,32*0,16 | 21 | #VALUE! | #VALUE! |  | CS ÚRS 2023 01
| {71A326DD-A102-465A-B764-EDB45D62C618} | <item> | 665 | SUB | 60511125 | řezivo stavební fošny prismované středové š do 160mm dl 2-5m | m3 | 0.139 | 0.139 |  |  | "Lať pro vytvoření spádu uvnitř lemu stříšky - odtok dešťové vody" 17,32*0,16*0,05 | 21 | #VALUE! | #VALUE! |  | CS ÚRS 2023 01
| {68028DF6-25A4-460D-BD75-F4E7F752D373} | <item> | 666 | SUB | 762420017 | Obložení stropů nebo střešních podhledů z cementotřískových desek šroubovaných na sraz, tloušťky desky 24 mm | m2 | 4.521 | 4.521 |  |  | https://podminky.urs.cz/item/CS_URS_2023_01/762420017 "Konstrukce lemu stříšky - podhled" 17,32*0,261 | 21 | #VALUE! | #VALUE! |  | CS ÚRS 2023 01
| {2259AF17-0497-428E-9F06-56DAC888FA5D} | <item> | 667 | SUB | 762430017 | Obložení stěn z cementotřískových desek šroubovaných na sraz, tloušťky desky 24 mm | m2 | 5.681 | 5.681 |  |  | https://podminky.urs.cz/item/CS_URS_2023_01/762430017 "Konstrukce lemu stříšky - čelo" 17,32*0,328 | 21 | #VALUE! | #VALUE! |  | CS ÚRS 2023 01
| {16570054-92A4-406D-BE9A-0858EEF3E20F} | <item> | 668 | SUB | 762511113 | Podlahové konstrukce podkladové z cementotřískových desek jednovrstvých lepených na sraz 10 mm | m2 | 2.771 | 2.771 |  |  | https://podminky.urs.cz/item/CS_URS_2023_01/762511113 "Vytvoření spádu uvnitř lemu stříšky - odtok dešťové vody" 17,32*0,16 | 21 | #VALUE! | #VALUE! |  | CS ÚRS 2023 01
| {0665F3F8-1951-4F7A-A47D-C348926C70B7} | <item> | 669 | SUB | 998762102 | Přesun hmot pro konstrukce tesařské stanovený z hmotnosti přesunovaného materiálu vodorovná dopravní vzdálenost do 50 m v objektech výšky přes 6 do 12 m | t | 0.537 | 0.537 |  |  | https://podminky.urs.cz/item/CS_URS_2023_01/998762102 | 21 | #VALUE! | #VALUE! |  | CS ÚRS 2023 01
<null>
1956/1./18/PSV/764 |  | 5 |  | Oddíl |  | 764: Konstrukce klempířské |  |  |  |  | 0 |  |  | #VALUE! | #VALUE!
| {CB9CAB53-995C-4247-99E7-84B05AD91AF5} | <item> | 670 | SUB | 764501118 | Montáž žlabu podokapního hranatého kotlíku | kus | 1 | 1 |  |  | https://podminky.urs.cz/item/CS_URS_2023_01/764501118 | 21 | #VALUE! | #VALUE! |  | CS ÚRS 2023 01
| {2AFC0498-D718-43BF-955D-69F59C13F90E} | <item> | 671 | SUB | 55344850 | kotlík hranatý Al 333/100mm | kus | 1 | 1 |  |  |  | 21 | #VALUE! | #VALUE! |  | CS ÚRS 2023 01
| {B2F83A2D-D1DC-4246-B58C-A4E0024778D2} | <item> | 672 | SUB | 764528422 | Svod z hliníkového plechu včetně objímek, kolen a odskoků kruhový, průměru 100 mm | m | 3 | 3 |  |  | https://podminky.urs.cz/item/CS_URS_2023_01/764528422 "KS02+KS03+KS04" 0,6+2,1+0,3 | 21 | #VALUE! | #VALUE! |  | CS ÚRS 2023 01
| {2FB0D3DD-01AD-4CEF-971B-CF5AD80E53EB} | <item> | 673 | SUB | 998764102 | Přesun hmot pro konstrukce klempířské stanovený z hmotnosti přesunovaného materiálu vodorovná dopravní vzdálenost do 50 m v objektech výšky přes 6 do 12 m | t | 0.003 | 0.003 |  |  | https://podminky.urs.cz/item/CS_URS_2023_01/998764102 | 21 | #VALUE! | #VALUE! |  | CS ÚRS 2023 01
<null>
1956/1./18/PSV/767 |  | 5 |  | Oddíl |  | 767: Konstrukce zámečnické |  |  |  |  | 0 |  |  | #VALUE! | #VALUE!
| {EFC6E523-BDBC-48C0-9C02-061ED17EE72B} | <item> | 674 | SUB | 767995111 | Montáž ostatních atypických zámečnických konstrukcí hmotnosti do 5 kg | kg | 335.861 | 335.861 |  |  | https://podminky.urs.cz/item/CS_URS_2023_01/767995111 "Patní plech ocelového sloupu SO02" 0,25*0,25*78,5*2 "Horní kotevní plech ocelového sloupu SO02" 0,3*0,2*78,5*2 Patní plech ŽL06" 0,178*0,1*141,3*34 "Stojina ŽL06" 0,24*0,134*78,5*34 "Patní deska ŽL07" 0,1*0,134*78,5 "Stojina ŽL07" 0,24*0,134*78,5 "Stojina ŽL08" 0,26*0,135*78,5 "Ocelová konstrukce lemu stříšky pro kotvení cementotřískové desky" 0,33*12,03*35 | 21 | #VALUE! | #VALUE! |  | CS ÚRS 2023 01
| {B7AE9E65-9B2F-4481-8431-624B9B9DB3B0} | <item> | 675 | SUB | 767995113 | Montáž ostatních atypických zámečnických konstrukcí hmotnosti přes 10 do 20 kg | kg | 11.971 | 11.971 |  |  | https://podminky.urs.cz/item/CS_URS_2023_01/767995113 "Patní plech ŽL08" 0,275*0,2*78,5 0,325*0,3*78,5 | 21 | #VALUE! | #VALUE! |  | CS ÚRS 2023 01
| {2CC77DB7-B29F-4BC6-80D7-9AFF293BF338} | <item> | 676 | SUB | 767995114 | Montáž ostatních atypických zámečnických konstrukcí hmotnosti přes 20 do 50 kg | kg | 1611.6 | 1611.6 |  |  | https://podminky.urs.cz/item/CS_URS_2023_01/767995114 "Příčný ocelový nosník ON 07" 3,0*15,8*34 | 21 | #VALUE! | #VALUE! |  | CS ÚRS 2023 01
| {D622C435-A975-4FC8-A81B-06891182F3EA} | <item> | 677 | SUB | 767995115 | Montáž ostatních atypických zámečnických konstrukcí hmotnosti přes 50 do 100 kg | kg | 127.756 | 127.756 |  |  | https://podminky.urs.cz/item/CS_URS_2023_01/767995115 "Ocelový sloup SO02" 3,178*20,1*2 | 21 | #VALUE! | #VALUE! |  | CS ÚRS 2023 01
| {D67E7ECB-2A79-4E6D-ACF1-2273F7F15E5B} | <item> | 678 | SUB | 767995116 | Montáž ostatních atypických zámečnických konstrukcí hmotnosti přes 100 do 250 kg | kg | 691.864 | 691.864 |  |  | https://podminky.urs.cz/item/CS_URS_2023_01/767995116 "Ocelový nosník ON 04" 5,79*19,7*2 "Ocelový nosník ON 05" 5,806*19,7*2 "Ocelový nosník ON 06" 5,964*19,7*2 | 21 | #VALUE! | #VALUE! |  | CS ÚRS 2023 01
| {FEC74BE1-1E2D-45C8-835B-625C8248267A} | <item> | 679 | SUB | 13611228 | plech ocelový hladký jakost S235JR tl 10mm tabule | t | 0.123 | 0.123 |  |  | "Patní plech ocelového sloupu SO02" 0,25*0,25*78,5*0,001*2 "Horní kotevní plech ocelového sloupu SO02" 0,3*0,2*78,5*0,001*2 "Stojina ŽL06" 0,24*0,134*78,5*0,001*34 "Patní deska ŽL07" 0,1*0,134*78,5*0,001 "Stojina ŽL07" 0,24*0,134*78,5*0,001 "Patní plech ŽL08" 0,275*0,2*78,5*0,001 0,325*0,3*78,5*0,001 "Stojina ŽL08" 0,26*0,135*78,5*0,001 | 21 | #VALUE! | #VALUE! |  | CS ÚRS 2023 01
| {7F466DC1-ABCE-468C-BCA0-9DBD9465935B} | <item> | 680 | SUB | 13010218 | tyč ocelová plochá jakost S235JR (11 375) 50x5mm | t | 0.139 | 0.139 |  |  | "Ocelová konstrukce lemu stříšky pro kotvení cementotřískové desky" 0,33*12,03*0,001*35 | 21 | #VALUE! | #VALUE! |  | CS ÚRS 2023 01
| {C83C7CFF-B122-4F7B-A130-E75C3409A9AE} | <item> | 681 | SUB | 13611248R | plech ocelový hladký jakost S235JR tl 18mm tabule | t | 0.086 | 0.086 |  |  | Patní plech ŽL06" 0,178*0,1*141,3*0,001*34 | 21 | #VALUE! | #VALUE!
| {664D0440-5D46-4FF8-95F9-B6DA0BA582B7} | <item> | 682 | SUB | 13010748 | ocel profilová jakost S235JR (11 375) průřez IPE 160 | t | 1.612 | 1.612 |  |  | "Příčný ocelový nosník ON 07" 3,0*15,8*0,001*34 | 21 | #VALUE! | #VALUE! |  | CS ÚRS 2023 01
| {083D7A2A-61D0-4B34-AE2F-4CEE6A8E6507} | <item> | 683 | SUB | 13010936 | ocel profilová jakost S235JR (11 375) průřez UPE 180 | t | 0.692 | 0.692 |  |  | "Ocelový nosník ON 04" 5,79*19,7*0,001*2 "Ocelový nosník ON 05" 5,806*19,7*0,001*2 "Ocelový nosník ON 06" 5,964*19,7*0,001*2 | 21 | #VALUE! | #VALUE! |  | CS ÚRS 2023 01
| {B0022B43-7FCA-44BC-89CA-C9F74681DBE7} | <item> | 684 | SUB | 55283925R01 | trubka ocelová bezešvá hladká jakost 11 353 168,3x5,0mm | m | 6.356 | 6.356 |  |  | "Ocelový sloup SO02" 3,178*2 | 21 | #VALUE! | #VALUE!
| {6A460540-4BE3-4551-92E4-688283B4E1B2} | <item> | 685 | SUB | 998767102 | Přesun hmot pro zámečnické konstrukce stanovený z hmotnosti přesunovaného materiálu vodorovná dopravní vzdálenost do 50 m v objektech výšky přes 6 do 12 m | t | 2.95 | 2.95 |  |  | https://podminky.urs.cz/item/CS_URS_2023_01/998767102 | 21 | #VALUE! | #VALUE! |  | CS ÚRS 2023 01
<null>
1956/1./18/PSV/783 |  | 5 |  | Oddíl |  | 783: Dokončovací práce - nátěry |  |  |  |  | 0 |  |  | #VALUE! | #VALUE!
| {1BCFC04E-3E9B-4027-9534-B7F499410BA0} | <item> | 686 | SUB | 783301313 | Příprava podkladu zámečnických konstrukcí před provedením nátěru odmaštění odmašťovačem ředidlovým | m2 | 95.223 | 95.223 |  |  | https://podminky.urs.cz/item/CS_URS_2023_01/783301313 "Ocelový sloup SO02" 3,178*0,529*2 "Patní plech ocelového sloupu SO02" ((0,25*0,25*2)+(0,25*0,01*4)*2) "Horní kotevní plech ocelového sloupu SO02" ((0,3*0,2*2)+(0,3*0,01*2)+(0,2*0,01*2))*2 "Ocelový nosník ON 04" 5,79*0,6387*2 "Ocelový nosník ON 05" 5,806*0,6387*2 "Ocelový nosník ON 06" 5,964*0,6387*2 "Příčný ocelový nosník ON 07" 3,0*0,62*34 Patní plech ŽL06" ((0,178*0,1*2)+(0,556*0,018))*34 "Stojina ŽL06" ((0,24*0,134*2)+(0,748*0,01))*34 "Patní deska ŽL07" (0,1*0,134*2)+(0,468*0,01) "Stojina ŽL07" (0,24*0,134*2)+(0,748*0,01) "Patní plech ŽL08" ((0,275*0,2*2)+(0,325*0,3*2)+(1,8*0,01)) "Stojina ŽL08" ((0,26*0,135*2)+(0,79*0,01)) "Ocelová konstrukce lemu stříšky pro kotvení cementotřískové desky" ((0,33*0,05*2)+(0,76*0,005))*35 | 21 | #VALUE! | #VALUE! |  | CS ÚRS 2023 01
| {50E0263F-7AC3-4125-8928-A9444E3129EF} | <item> | 687 | SUB | 783314101 | Základní nátěr zámečnických konstrukcí jednonásobný syntetický | m2 | 95.223 | 95.223 |  |  | https://podminky.urs.cz/item/CS_URS_2023_01/783314101 | 21 | #VALUE! | #VALUE! |  | CS ÚRS 2023 01
| {898C5EFA-E683-4FCB-B05D-86B707D9F837} | <item> | 688 | SUB | 783317101 | Krycí nátěr (email) zámečnických konstrukcí jednonásobný syntetický standardní | m2 | 95.223 | 95.223 |  |  | https://podminky.urs.cz/item/CS_URS_2023_01/783317101 | 21 | #VALUE! | #VALUE! |  | CS ÚRS 2023 01
<null>
1956/1./18/PSV/787 |  | 5 |  | Oddíl |  | 787: Dokončovací práce - zasklívání |  |  |  |  | 0 |  |  | #VALUE! | #VALUE!
| {D5632F35-EB85-4CF1-B553-32E9DB884CF8} | <item> | 689 | SUB | 787R001 | Skleněné zastřešení terasy, 17400x3200 mm | kompl. | 1 | 1 |  |  | Poznámka k položce: Bližší specifikace viz projektová dokumentace | 21 | #VALUE! | #VALUE!
<null>
1956/1./18/PSV/901R |  | 5 |  | Oddíl |  | 901R: Ochrana ocelových konstrukcí |  |  |  |  | 0 |  |  | #VALUE! | #VALUE!
| {F96A10C8-6756-475F-90D7-5E6D9DCF30FB} | <item> | 690 | SUB | 901R01 | Žárové zinkování ocelových konstrukcí do 10kg | kg | 335.861 | 335.861 |  |  | "Patní plech ocelového sloupu SO02" 0,25*0,25*78,5*2 "Horní kotevní plech ocelového sloupu SO02" 0,3*0,2*78,5*2 Patní plech ŽL06" 0,178*0,1*141,3*34 "Stojina ŽL06" 0,24*0,134*78,5*34 "Patní deska ŽL07" 0,1*0,134*78,5 "Stojina ŽL07" 0,24*0,134*78,5 "Stojina ŽL08" 0,26*0,135*78,5 "Ocelová konstrukce lemu stříšky pro kotvení cementotřískové desky" 0,33*12,03*35 | 21 | #VALUE! | #VALUE!
| {CD938883-1B95-4FB1-9D91-CE948175F078} | <item> | 691 | SUB | 901R02 | Žárové zinkování ocelových konstrukcí přes 10 do 50 kg | kg | 1623.571 | 1623.571 |  |  | "Příčný ocelový nosník ON 07" 3,0*15,8*34 "Patní plech ŽL08" 0,275*0,2*78,5 0,325*0,3*78,5 | 21 | #VALUE! | #VALUE!
| {61068ED1-0BB2-4F3B-A567-F5EE88D470FD} | <item> | 692 | SUB | 901R03 | Žárové zinkování ocelových konstrukcí přes 50 do 100 kg | kg | 127.756 | 127.756 |  |  | "Ocelový sloup SO02" 3,178*20,1*2 | 21 | #VALUE! | #VALUE!
| {815F9DD7-CDBC-4954-8B9C-6EA2A97D8521} | <item> | 693 | SUB | 901R04 | Žárové zinkování ocelových konstrukcí přes 100 do 300 kg | kg | 691.864 | 691.864 |  |  | "Ocelový nosník ON 04" 5,79*19,7*2 "Ocelový nosník ON 05" 5,806*19,7*2 "Ocelový nosník ON 06" 5,964*19,7*2 | 21 | #VALUE! | #VALUE!
<null>
1956/1./18/PSV/R001 |  | 5 |  | Oddíl |  | R001: Stínící technika |  |  |  |  | 0 |  |  | #VALUE! | #VALUE!
| {70B99333-3B9C-44DF-A3E2-35CF6D2C7CC2} | <item> | 694 | SUB | R001_001 | Screnová roleta 2775x3000 mm, vč. montáže, ovládání DO, možnost středového ztuž. sloupku | ks | 1 | 1 |  |  |  | 21 | #VALUE! | #VALUE!
| {A9E7AA1E-7E39-4754-AA2F-1E81013CC481} | <item> | 695 | SUB | R001_002 | Screnová roleta 2780x3000 mm, vč. montáže, ovládání DO, možnost středového ztuž. sloupku | ks | 1 | 1 |  |  |  | 21 | #VALUE! | #VALUE!
| {B20BF3B3-0A86-4CF2-B059-36F8870CB9F9} | <item> | 696 | SUB | R001_003 | Screnová roleta 2810x3000 mm, vč. montáže, ovládání DO, možnost středového ztuž. sloupku | ks | 2 | 2 |  |  |  | 21 | #VALUE! | #VALUE!
| {904D66B4-F67A-40F4-B0B2-9F0D0EF9B766} | <item> | 697 | SUB | R001_004 | Screnová roleta 2905x3000 mm, vč. montáže, ovládání DO, možnost středového ztuž. sloupku | ks | 1 | 1 |  |  |  | 21 | #VALUE! | #VALUE!
| {410D9726-7C78-4C2C-8713-2ED7B3F3736B} | <item> | 698 | SUB | R001_005 | Screnová roleta 2910x3000 mm, vč. montáže, ovládání DO, možnost středového ztuž. sloupku | ks | 1 | 1 |  |  |  | 21 | #VALUE! | #VALUE!
<null>
1956/1./19 |  | 3 |  | Objekt |  | 19: Boční stěna - místnost 1.09 vč. základu |  |  |  |  | 0 |  |  | #VALUE! | #VALUE!
1956/1./19/HSV |  | 4 |  | Skupina |  | HSV: Práce a dodávky HSV |  |  |  |  | 0 |  |  | #VALUE! | #VALUE!
1956/1./19/HSV/2 |  | 5 |  | Oddíl |  | 2: Zakládání |  |  |  |  | 0 |  |  | #VALUE! | #VALUE!
| {2DB0172A-1C04-47F6-9807-C51C3E76BBFB} | <item> | 699 | SUB | 274351121 | Bednění základů pasů rovné zřízení | m2 | 0.275 | 0.275 |  |  | https://podminky.urs.cz/item/CS_URS_2023_01/274351121 "Podkladní základový pás" (0,925+0,6+1,025+0,2)*0,1 | 21 | #VALUE! | #VALUE! |  | CS ÚRS 2023 01
| {EC21F9ED-5068-4899-8AFF-36F4F1456299} | <item> | 700 | SUB | 274351122 | Bednění základů pasů rovné odstranění | m2 | 0.275 | 0.275 |  |  | https://podminky.urs.cz/item/CS_URS_2023_01/274351122 | 21 | #VALUE! | #VALUE! |  | CS ÚRS 2023 01
| {2C50B994-97A6-44CD-84E9-8FEB6D063032} | <item> | 701 | SUB | 274313711 | Základy z betonu prostého pasy betonu kamenem neprokládaného tř. C 20/25 | m3 | 0.058 | 0.058 |  |  | https://podminky.urs.cz/item/CS_URS_2023_01/274313711 "Podkladní základový pás" 0,925*0,6*0,1 0,2*0,1*0,1 | 21 | #VALUE! | #VALUE! |  | CS ÚRS 2023 01
| {C5822A6B-4AED-4BC0-B185-F5338A16E72E} | <item> | 702 | SUB | 279113143 | Základové zdi z tvárnic ztraceného bednění včetně výplně z betonu bez zvláštních nároků na vliv prostředí třídy C 20/25, tloušťky zdiva přes 200 do 250 mm | m2 | 0.375 | 0.375 |  |  | https://podminky.urs.cz/item/CS_URS_2023_01/279113143 "Druhý stupeň základového pásu" 0,75*0,5 | 21 | #VALUE! | #VALUE! |  | CS ÚRS 2023 01
| {398C2126-F26C-40B8-AF9B-F3D061E7DF8C} | <item> | 703 | SUB | 279113145 | Základové zdi z tvárnic ztraceného bednění včetně výplně z betonu bez zvláštních nároků na vliv prostředí třídy C 20/25, tloušťky zdiva přes 300 do 400 mm | m2 | 0.413 | 0.413 |  |  | https://podminky.urs.cz/item/CS_URS_2023_01/279113145 "První stupeň základového pásu" 0,825*0,5 | 21 | #VALUE! | #VALUE! |  | CS ÚRS 2023 01
| {CDDB4A8B-3413-48B0-9609-78130BA5BB0E} | <item> | 704 | SUB | 274361821 | Výztuž základů pasů z betonářské oceli 10 505 (R) nebo BSt 500 | t | 0.013 | 0.013 |  |  | https://podminky.urs.cz/item/CS_URS_2023_01/274361821 "První stupeň základového pásu" 0,825*0,5*0,4*50*0,001 "Druhý stupeň základového pásu" 0,75*0,5*0,25*50*0,001 | 21 | #VALUE! | #VALUE! |  | CS ÚRS 2023 01
| {A54D078B-2CA0-4DF8-9202-9DF6BFD69188} | <item> | 705 | SUB | 274353121 | Bednění kotevních otvorů a prostupů v základových konstrukcích v pasech včetně polohového zajištění a odbednění, popř. ztraceného bednění z pletiva apod. průřezu přes 0,02 do 0,05 m2, hl. do 0,50 m | kus | 1 | 1 |  |  | https://podminky.urs.cz/item/CS_URS_2023_01/274353121 "Prostup pro drenážní potrubí" 1 | 21 | #VALUE! | #VALUE! |  | CS ÚRS 2023 01
| {3D8EC62A-EDCD-4069-999A-BB0D9ADDD628} | <item> | 706 | SUB | OSM.224010 | KGEM trouba DN250x6,2/1000 SN4 EN 13476-2 | kus | 1 | 1 |  |  |  | 21 | #VALUE! | #VALUE!
<null>
1956/1./19/HSV/9 |  | 5 |  | Oddíl |  | 9: Ostatní konstrukce a práce, bourání |  |  |  |  | 0 |  |  | #VALUE! | #VALUE!
| {D66AC048-F407-45A8-8C8F-4482315FEF90} | <item> | 707 | SUB | 953965121 | Kotvy chemické s vyvrtáním otvoru kotevní šrouby pro chemické kotvy, velikost M 12, délka 160 mm | kus | 10 | 10 |  |  | https://podminky.urs.cz/item/CS_URS_2023_01/953965121 "Kotvení dřevěné konstrukce stěny" 8+2 | 21 | #VALUE! | #VALUE! |  | CS ÚRS 2023 01
<null>
1956/1./19/HSV/998 |  | 5 |  | Oddíl |  | 998: Přesun hmot |  |  |  |  | 0 |  |  | #VALUE! | #VALUE!
| {353385B9-3712-435F-9A67-13FECE16FA92} | <item> | 708 | SUB | 998011002 | Přesun hmot pro budovy občanské výstavby, bydlení, výrobu a služby s nosnou svislou konstrukcí zděnou z cihel, tvárnic nebo kamene vodorovná dopravní vzdálenost do 100 m pro budovy výšky přes 6 do 12 m | t | 0.802 | 0.802 |  |  | https://podminky.urs.cz/item/CS_URS_2023_01/998011002 | 21 | #VALUE! | #VALUE! |  | CS ÚRS 2023 01
<null>
1956/1./19/PSV |  | 4 |  | Skupina |  | PSV: Práce a dodávky PSV |  |  |  |  | 0 |  |  | #VALUE! | #VALUE!
1956/1./19/PSV/711 |  | 5 |  | Oddíl |  | 711: Izolace proti vodě, vlhkosti a plynům |  |  |  |  | 0 |  |  | #VALUE! | #VALUE!
| {64100B05-C43A-4E49-96E6-CEED70BA7292} | <item> | 709 | SUB | 711111001 | Provedení izolace proti zemní vlhkosti natěradly a tmely za studena na ploše vodorovné V nátěrem penetračním | m2 | 0.33 | 0.33 |  |  | https://podminky.urs.cz/item/CS_URS_2023_01/711111001 "Hydorizolace základového pásu" 0,825*0,4 | 21 | #VALUE! | #VALUE! |  | CS ÚRS 2023 01
| {E4C565CA-ABBC-4507-A23B-D7F68FB45514} | <item> | 710 | SUB | 711112001 | Provedení izolace proti zemní vlhkosti natěradly a tmely za studena na ploše svislé S nátěrem penetračním | m2 | 1.963 | 1.963 |  |  | https://podminky.urs.cz/item/CS_URS_2023_01/711112001 "Hydorizolace základového pásu" (0,1+0,825+0,4+0,825)*0,5 (0,025+0,75+0,25+0,75)*0,5 | 21 | #VALUE! | #VALUE! |  | CS ÚRS 2023 01
| {3C6B65A5-202A-4F03-9933-DADA9B803376} | <item> | 711 | SUB | 11163150 | lak penetrační asfaltový | t | 0.001 | 0.001 |  |  | 2,2925*0,00034 'Přepočtené koeficientem množství | 21 | #VALUE! | #VALUE! |  | CS ÚRS 2023 01
| {E8CC332B-7DD4-40DD-8F02-03E8BEEDB76C} | <item> | 712 | SUB | 711141559 | Provedení izolace proti zemní vlhkosti pásy přitavením NAIP na ploše vodorovné V | m2 | 0.33 | 0.33 |  |  | https://podminky.urs.cz/item/CS_URS_2023_01/711141559 "Hydorizolace základového pásu" 0,825*0,4 | 21 | #VALUE! | #VALUE! |  | CS ÚRS 2023 01
| {63815722-1D1E-4E32-B423-7E6A7D03EACB} | <item> | 713 | SUB | 711142559 | Provedení izolace proti zemní vlhkosti pásy přitavením NAIP na ploše svislé S | m2 | 1.963 | 1.963 |  |  | https://podminky.urs.cz/item/CS_URS_2023_01/711142559 "Hydorizolace základového pásu" (0,1+0,825+0,4+0,825)*0,5 (0,025+0,75+0,25+0,75)*0,5 | 21 | #VALUE! | #VALUE! |  | CS ÚRS 2023 01
| {6A1F7496-09DE-4080-BBC0-C86FC655D58F} | <item> | 714 | SUB | 62853004 | pás asfaltový natavitelný modifikovaný SBS tl 4,0mm s vložkou ze skleněné tkaniny a spalitelnou PE fólií nebo jemnozrnným minerálním posypem na horním povrchu | m2 | 2.799 | 2.799 |  |  | 2,2925*1,221 'Přepočtené koeficientem množství | 21 | #VALUE! | #VALUE! |  | CS ÚRS 2023 01
| {DB97EC33-550B-4CA5-A0D9-1EAF0836CF46} | <item> | 715 | SUB | 998711102 | Přesun hmot pro izolace proti vodě, vlhkosti a plynům stanovený z hmotnosti přesunovaného materiálu vodorovná dopravní vzdálenost do 50 m v objektech výšky přes 6 do 12 m | t | 0.017 | 0.017 |  |  | https://podminky.urs.cz/item/CS_URS_2023_01/998711102 | 21 | #VALUE! | #VALUE! |  | CS ÚRS 2023 01
<null>
1956/1./19/PSV/762 |  | 5 |  | Oddíl |  | 762: Konstrukce tesařské |  |  |  |  | 0 |  |  | #VALUE! | #VALUE!
| {66762989-98AC-454D-9C6D-80E92A9D09D7} | <item> | 716 | SUB | 762112120 | Montáž konstrukce stěn a příček na hladko (bez zářezů) z hraněného a polohraněného řeziva, průřezové plochy přes 120 do 224 cm2 | m | 14.91 | 14.91 |  |  | https://podminky.urs.cz/item/CS_URS_2023_01/762112120 "Dřevěná konstrukce stěny" 3,0 2,7 1,028*2 0,7*3 0,5 0,6 1,393*2 1,168 | 21 | #VALUE! | #VALUE! |  | CS ÚRS 2023 01
| {B94AEE68-D688-4677-9274-4864C7D6BA8E} | <item> | 717 | SUB | 60512130 | hranol stavební řezivo průřezu do 224cm2 do dl 6m | m3 | 0.209 | 0.209 |  |  | "Dřevěná konstrukce stěny" 3,0*0,14*0,1 2,7*0,14*0,1 1,028*0,14*0,1*2 0,7*0,14*0,1*3 0,5*0,14*0,1 0,6*0,14*0,1 1,393*0,14*0,1*2 1,168*0,14*0,1 | 21 | #VALUE! | #VALUE! |  | CS ÚRS 2023 01
| {3A0FA806-CD8C-4571-B540-A9EE7A6174A7} | <item> | 718 | SUB | 762083122 | Impregnace řeziva máčením proti dřevokaznému hmyzu, houbám a plísním, třída ohrožení 3 a 4 (dřevo v exteriéru) | m3 | 0.209 | 0.209 |  |  | https://podminky.urs.cz/item/CS_URS_2023_01/762083122 "Dřevěná konstrukce stěny" 3,0*0,14*0,1 2,7*0,14*0,1 1,028*0,14*0,1*2 0,7*0,14*0,1*3 0,5*0,14*0,1 0,6*0,14*0,1 1,393*0,14*0,1*2 1,168*0,14*0,1 | 21 | #VALUE! | #VALUE! |  | CS ÚRS 2023 01
| {AB795522-3D1B-4709-924D-5D6389CE7D08} | <item> | 719 | SUB | 762430016 | Obložení stěn z cementotřískových desek šroubovaných na sraz, tloušťky desky 20 mm | m2 | 7.103 | 7.103 |  |  | https://podminky.urs.cz/item/CS_URS_2023_01/762430016 "Opláštění dřevěné konstrukce stěny" (0,7+0,14*0,7)*4,328*2 0,7*0,14*2 | 21 | #VALUE! | #VALUE! |  | CS ÚRS 2023 01
| {C1BB41A8-A502-4503-9835-0808CBDDCDDF} | <item> | 720 | SUB | 998762102 | Přesun hmot pro konstrukce tesařské stanovený z hmotnosti přesunovaného materiálu vodorovná dopravní vzdálenost do 50 m v objektech výšky přes 6 do 12 m | t | 0.338 | 0.338 |  |  | https://podminky.urs.cz/item/CS_URS_2023_01/998762102 | 21 | #VALUE! | #VALUE! |  | CS ÚRS 2023 01
<null>
1956/1./20 |  | 3 |  | Objekt |  | 20: Reklamní cedule vč. nosné konstrukce |  |  |  |  | 0 |  |  | #VALUE! | #VALUE!
1956/1./20/HSV |  | 4 |  | Skupina |  | HSV: Práce a dodávky HSV |  |  |  |  | 0 |  |  | #VALUE! | #VALUE!
1956/1./20/HSV/9 |  | 5 |  | Oddíl |  | 9: Ostatní konstrukce a práce, bourání |  |  |  |  | 0 |  |  | #VALUE! | #VALUE!
| {F3A27631-9A7B-46C7-8064-D49A2B0A582D} | <item> | 721 | SUB | 953965121 | Kotvy chemické s vyvrtáním otvoru kotevní šrouby pro chemické kotvy, velikost M 12, délka 160 mm | kus | 72 | 72 |  |  | https://podminky.urs.cz/item/CS_URS_2023_01/953965121 "Žiletka ŽL01" 12*2 "Žiletka ŽL02" 12*2 "Žiletka ŽL03" 6*2 "Žiletka ŽL04" 2*2 "Žiletka ŽL05" 4*2 | 21 | #VALUE! | #VALUE! |  | CS ÚRS 2023 01
<null>
1956/1./20/HSV/998 |  | 5 |  | Oddíl |  | 998: Přesun hmot |  |  |  |  | 0 |  |  | #VALUE! | #VALUE!
| {1A65257E-D5A2-4F72-8703-683E679B5C8C} | <item> | 722 | SUB | 998011002 | Přesun hmot pro budovy občanské výstavby, bydlení, výrobu a služby s nosnou svislou konstrukcí zděnou z cihel, tvárnic nebo kamene vodorovná dopravní vzdálenost do 100 m pro budovy výšky přes 6 do 12 m | t | 0.009 | 0.009 |  |  | https://podminky.urs.cz/item/CS_URS_2023_01/998011002 | 21 | #VALUE! | #VALUE! |  | CS ÚRS 2023 01
<null>
1956/1./20/M |  | 4 |  | Skupina |  | M: Práce a dodávky M |  |  |  |  | 0 |  |  | #VALUE! | #VALUE!
1956/1./20/M/21-M |  | 5 |  | Oddíl |  | 21-M: Elektromontáže |  |  |  |  | 0 |  |  | #VALUE! | #VALUE!
| {45B30ED1-D50A-4C19-8167-1560C3520E09} | <item> | 723 | SUB | 210R001 | Logo Kina Kosmos, LED světelný box, 1800x1700 mm | kus | 4 | 4 |  |  |  | 21 | #VALUE! | #VALUE!
| {BC42B384-D6B9-4DDB-81D9-FDF7F829FE01} | <item> | 724 | SUB | 210R002 | Světelný nápis "KOSMOS" | kus | 2 | 2 |  |  |  | 21 | #VALUE! | #VALUE!
| {2150C22B-DF15-4D8B-8A4A-D8D50226AF4C} | <item> | 725 | SUB | 210R003 | Exteriérová interaktivní LED obrazovka | kus | 2 | 2 |  |  | Poznámka k položce: Bližší specifikace viz projektová dokumentace | 21 | #VALUE! | #VALUE!
<null>
1956/1./20/PSV |  | 4 |  | Skupina |  | PSV: Práce a dodávky PSV |  |  |  |  | 0 |  |  | #VALUE! | #VALUE!
1956/1./20/PSV/767 |  | 5 |  | Oddíl |  | 767: Konstrukce zámečnické |  |  |  |  | 0 |  |  | #VALUE! | #VALUE!
| {9C5ECB63-9708-4AC7-8DC8-12DB4E4CCCA8} | <item> | 726 | SUB | 767995111 | Montáž ostatních atypických zámečnických konstrukcí hmotnosti do 5 kg | kg | 63.357 | 63.357 |  |  | https://podminky.urs.cz/item/CS_URS_2023_01/767995111 "Žiletka ŽL01" 0,11*0,05*78,5*2*12 0,18*0,05*78,5*12 "Žiletka ŽL02" 0,11*0,05*78,5*2*12 0,223*0,05*78,5*12 "Žiletka ŽL03" 0,11*0,05*78,5*2*6 0,24*0,05*78,5*6 "Žiletka ŽL04" 0,11*0,05*78,5*2*2 0,317*0,05*78,5*2 "Žiletka ŽL05" 0,11*0,05*78,5*2*4 0,328*0,05*78,5*4 | 21 | #VALUE! | #VALUE! |  | CS ÚRS 2023 01
| {A7F23B62-4113-4770-8850-A048595A2470} | <item> | 727 | SUB | 767995113 | Montáž ostatních atypických zámečnických konstrukcí hmotnosti přes 10 do 20 kg | kg | 158.822 | 158.822 |  |  | https://podminky.urs.cz/item/CS_URS_2023_01/767995113 "Ocelový trám NL01" 1,85*5,64*4 "Ocelový trám NL02" 1,85*5,64*2 "Ocelový trám NL03" 1,85*5,64*2 "Ocelový trám NL04" 3,34*5,64*2 "Ocelový trám NL05" 3,34*5,64*2 | 21 | #VALUE! | #VALUE! |  | CS ÚRS 2023 01
| {50DACA32-302A-429C-AA95-805809BA3488} | <item> | 728 | SUB | 767995114 | Montáž ostatních atypických zámečnických konstrukcí hmotnosti přes 20 do 50 kg | kg | 67.44 | 67.44 |  |  | https://podminky.urs.cz/item/CS_URS_2023_01/767995114 "Ocelový trám NL06" 6,0*5,62*2 | 21 | #VALUE! | #VALUE! |  | CS ÚRS 2023 01
| {CAE3ABF4-4C8E-4A8C-B37D-31FCC5449F47} | <item> | 729 | SUB | 998767102 | Přesun hmot pro zámečnické konstrukce stanovený z hmotnosti přesunovaného materiálu vodorovná dopravní vzdálenost do 50 m v objektech výšky přes 6 do 12 m | t | 0.306 | 0.306 |  |  | https://podminky.urs.cz/item/CS_URS_2023_01/998767102 | 21 | #VALUE! | #VALUE! |  | CS ÚRS 2023 01
| {225B0B63-B328-40A9-BB30-07CB89D55AC4} | <item> | 730 | SUB | 13611228 | plech ocelový hladký jakost S235JR tl 10mm tabule | t | 0.063 | 0.063 |  |  | "Žiletka ŽL01" 0,11*0,05*78,5*0,001*2*12 0,18*0,05*78,5*0,001*12 "Žiletka ŽL02" 0,11*0,05*78,5*0,001*2*12 0,223*0,05*78,5*0,001*12 "Žiletka ŽL03" 0,11*0,05*78,5*0,001*2*6 0,24*0,05*78,5*0,001*6 "Žiletka ŽL04" 0,11*0,05*78,5*0,001*2*2 0,317*0,05*78,5*0,001*2 "Žiletka ŽL05" 0,11*0,05*78,5*0,001*2*4 0,328*0,05*78,5*0,001*4 | 21 | #VALUE! | #VALUE! |  | CS ÚRS 2023 01
| {91019E90-E4B1-4BAC-9A4F-650DA0821222} | <item> | 731 | SUB | 14550248 | profil ocelový svařovaný jakost S235 průřez čtvercový 50x50x4mm | t | 0.159 | 0.159 |  |  | "Ocelový trám NL01" 1,85*5,64*0,001*4 "Ocelový trám NL02" 1,85*5,64*0,001*2 "Ocelový trám NL03" 1,85*5,64*0,001*2 "Ocelový trám NL04" 3,34*5,64*0,001*2 "Ocelový trám NL05" 3,34*5,64*0,001*2 | 21 | #VALUE! | #VALUE! |  | CS ÚRS 2023 01
| {5F9B3B14-07A3-474B-BA52-8EAA944DCA82} | <item> | 732 | SUB | 14550174 | profil ocelový svařovaný jakost S235 průřez obdelníkový 80x40x3mm | t | 0.067 | 0.067 |  |  | "Ocelový trám NL06" 6,0*5,62*0,001*2 | 21 | #VALUE! | #VALUE! |  | CS ÚRS 2023 01
<null>
1956/1./20/PSV/783 |  | 5 |  | Oddíl |  | 783: Dokončovací práce - nátěry |  |  |  |  | 0 |  |  | #VALUE! | #VALUE!
| {0754161B-220C-4B06-925E-2865DFE0C3A1} | <item> | 733 | SUB | 783301313 | Příprava podkladu zámečnických konstrukcí před provedením nátěru odmaštění odmašťovačem ředidlovým | m2 | 10.155 | 10.155 |  |  | https://podminky.urs.cz/item/CS_URS_2023_01/783301313 "Žiletka ŽL01" ((0,11*0,05*2)+((0,11+0,05+0,11+0,05)*0,01))*2*12 ((0,18*0,05*2)+((0,18+0,05+0,18+0,05)*0,01))*12 "Žiletka ŽL02" ((0,11*0,05*2)+((0,11+0,05+0,11+0,05)*0,01))*2*12 ((0,223*0,05*2)+((0,223+0,05+0,223+0,05)*0,01))*12 "Žiletka ŽL03" ((0,11*0,05*2)+((0,11+0,05+0,11+0,05)*0,01))*2*6 ((0,24*0,05*2)+((0,24+0,05+0,24+0,05)*0,01))*6 "Žiletka ŽL04" ((0,11*0,05*2)+((0,11+0,05+0,11+0,05)*0,01))*2*2 ((0,317*0,05*2)+((0,317+0,05+0,317+0,05)*0,01))*2 "Žiletka ŽL05" ((0,11*0,05*2)+((0,11+0,05+0,11+0,05)*0,01))*2*4 ((0,328*0,05*2)+((0,328+0,05+0,328+0,05)*0,01))*4 "Ocelový trám NL01" 1,85*0,19*4 "Ocelový trám NL02" 1,85*0,19*2 "Ocelový trám NL03" 1,85*0,19*2 "Ocelový trám NL04" 3,34*0,19*2 "Ocelový trám NL05" 3,34*0,19*2 "Ocelový trám NL06" 6,0*0,23*2 | 21 | #VALUE! | #VALUE! |  | CS ÚRS 2023 01
| {F1F144EE-0693-41EA-B7A5-26A83062966C} | <item> | 734 | SUB | 783314101 | Základní nátěr zámečnických konstrukcí jednonásobný syntetický | m2 | 10.155 | 10.155 |  |  | https://podminky.urs.cz/item/CS_URS_2023_01/783314101 | 21 | #VALUE! | #VALUE! |  | CS ÚRS 2023 01
| {4A1EAB87-9608-41EA-B294-2621EFB0D075} | <item> | 735 | SUB | 783317101 | Krycí nátěr (email) zámečnických konstrukcí jednonásobný syntetický standardní | m2 | 10.155 | 10.155 |  |  | https://podminky.urs.cz/item/CS_URS_2023_01/783317101 | 21 | #VALUE! | #VALUE! |  | CS ÚRS 2023 01
<null>
1956/1./20/PSV/901R |  | 5 |  | Oddíl |  | 901R: Ochrana ocelových konstrukcí |  |  |  |  | 0 |  |  | #VALUE! | #VALUE!
| {6517E706-8DAA-4B61-B719-B232CF277197} | <item> | 736 | SUB | 901R01 | Žárové zinkování ocelových konstrukcí do 10kg | kg | 63.357 | 63.357 |  |  | "Žiletka ŽL01" 0,11*0,05*78,5*2*12 0,18*0,05*78,5*12 "Žiletka ŽL02" 0,11*0,05*78,5*2*12 0,223*0,05*78,5*12 "Žiletka ŽL03" 0,11*0,05*78,5*2*6 0,24*0,05*78,5*6 "Žiletka ŽL04" 0,11*0,05*78,5*2*2 0,317*0,05*78,5*2 "Žiletka ŽL05" 0,11*0,05*78,5*2*4 0,328*0,05*78,5*4 | 21 | #VALUE! | #VALUE!
| {746262B8-3B05-4BDD-BF79-A9CCC25A2C6E} | <item> | 737 | SUB | 901R02 | Žárové zinkování ocelových konstrukcí přes 10 do 50 kg | kg | 226.262 | 226.262 |  |  | "Ocelový trám NL01" 1,85*5,64*4 "Ocelový trám NL02" 1,85*5,64*2 "Ocelový trám NL03" 1,85*5,64*2 "Ocelový trám NL04" 3,34*5,64*2 "Ocelový trám NL05" 3,34*5,64*2 "Ocelový trám NL06" 6,0*5,62*2 | 21 | #VALUE! | #VALUE!
<null>
1956/1./21 |  | 3 |  | Objekt |  | 21: Oprava větrací šachty za objektem Kina Kosmos |  |  |  |  | 0 |  |  | #VALUE! | #VALUE!
1956/1./21/HSV |  | 4 |  | Skupina |  | HSV: Práce a dodávky HSV |  |  |  |  | 0 |  |  | #VALUE! | #VALUE!
1956/1./21/HSV/6 |  | 5 |  | Oddíl |  | 6: Úpravy povrchů, podlahy a osazování výplní |  |  |  |  | 0 |  |  | #VALUE! | #VALUE!
| {01EF08F7-1016-4DA7-865B-7BC6748CDB80} | <item> | 738 | SUB | 622142001 | Potažení vnějších ploch pletivem v ploše nebo pruzích, na plném podkladu sklovláknitým vtlačením do tmelu stěn | m2 | 16.859 | 16.859 |  |  | https://podminky.urs.cz/item/CS_URS_2023_01/622142001 "Zdivo větrací šachty " 2,4*1,0*4 -0,57*0,47*12 "Betonová stříška větrací šachty" 2,6*0,16*4 2,6*0,2*2 2,4*0,2*2 6,81 | 21 | #VALUE! | #VALUE! |  | CS ÚRS 2023 01
| {778662A8-F434-42FD-8044-4311F26C702D} | <item> | 739 | SUB | 622R001 | Omítka stěn imitující vzhled přírodního kamene s příměsí slídy, vč. penetrace a uzavíracího nátěru | m2 | 10.474 | 10.474 |  |  | "Betonová stříška větrací šachty" 2,6*0,16*4 2,6*0,2*2 2,4*0,2*2 6,81 | 21 | #VALUE! | #VALUE!
| {17C2D03B-6E39-4F4A-B965-25E9841A10B6} | <item> | 740 | SUB | 622131101 | Podkladní a spojovací vrstva vnějších omítaných ploch cementový postřik nanášený ručně celoplošně stěn | m2 | 6.385 | 6.385 |  |  | https://podminky.urs.cz/item/CS_URS_2023_01/622131101 "Zdivo větrací šachty " 2,4*1,0*4 -0,57*0,47*12 | 21 | #VALUE! | #VALUE! |  | CS ÚRS 2023 01
| {184E076D-6894-484C-A0A3-897096BB7BE5} | <item> | 741 | SUB | 622151031 | Penetrační nátěr vnějších pastovitých tenkovrstvých omítek silikonový stěn | m2 | 6.385 | 6.385 |  |  | https://podminky.urs.cz/item/CS_URS_2023_01/622151031 "Zdivo větrací šachty " 2,4*1,0*4 -0,57*0,47*12 | 21 | #VALUE! | #VALUE! |  | CS ÚRS 2023 01
| {19A76310-CE6B-439B-B6D2-9F5625F2079C} | <item> | 742 | SUB | 622252002 | Montáž profilů kontaktního zateplení ostatních stěnových, dilatačních apod. lepených do tmelu | m | 40.08 | 40.08 |  |  | https://podminky.urs.cz/item/CS_URS_2023_01/622252002 | 21 | #VALUE! | #VALUE! |  | CS ÚRS 2023 01
| {7CB61548-B7B7-4BD9-9DC9-573AF02FB269} | <item> | 743 | SUB | 59051486 | profil rohový PVC 15x15mm s výztužnou tkaninou š 100mm pro ETICS | m | 31.164 | 31.164 |  |  | "Stěny větrací šachty" 1,0*4 "Otvor pro větrací mřížku" (0,57+0,47+0,57+0,47)*12 "Stříška větrací šachty" 0,18*4 29,68*1,05 'Přepočtené koeficientem množství | 21 | #VALUE! | #VALUE! |  | CS ÚRS 2023 01
| {512BC962-47A1-4524-9A54-15D08D8ABD2B} | <item> | 744 | SUB | 59051510 | profil začišťovací s okapnicí PVC s výztužnou tkaninou pro nadpraží ETICS | m | 10.92 | 10.92 |  |  | "Stříška větrací šachty" 2,6*4 10,4*1,05 'Přepočtené koeficientem množství | 21 | #VALUE! | #VALUE! |  | CS ÚRS 2023 01
| {E27EE283-EE1B-4BC0-A544-94646F51C08B} | <item> | 745 | SUB | 622331101 | Omítka cementová vnějších ploch nanášená ručně jednovrstvá, tloušťky do 15 mm hrubá nezatřená stěn | m2 | 6.385 | 6.385 |  |  | https://podminky.urs.cz/item/CS_URS_2023_01/622331101 "Zdivo větrací šachty " 2,4*1,0*4 -0,57*0,47*12 | 21 | #VALUE! | #VALUE! |  | CS ÚRS 2023 01
| {FEB661E6-A814-4883-B47F-2DED094843DD} | <item> | 746 | SUB | 622531012 | Omítka tenkovrstvá silikonová vnějších ploch probarvená bez penetrace zatíraná (škrábaná), zrnitost 1,5 mm stěn | m2 | 6.385 | 6.385 |  |  | https://podminky.urs.cz/item/CS_URS_2023_01/622531012 "Zdivo větrací šachty " 2,4*1,0*4 -0,57*0,47*12 | 21 | #VALUE! | #VALUE! |  | CS ÚRS 2023 01
| {A09D51C5-7006-4BC8-9E28-460FE92E770B} | <item> | 747 | SUB | 622111111 | Vyspravení povrchu neomítaných vnějších ploch betonových nebo železobetonových konstrukcí s rozetřením vysprávky do ztracena maltou cementovou celoplošně stěn | m2 | 1.916 | 1.916 |  |  | https://podminky.urs.cz/item/CS_URS_2023_01/622111111 "Vyspravení cca 30% plochy zdiva" "Zdivo větrací šachty " 2,4*1,0*4*0,3 -0,57*0,47*12*0,3 | 21 | #VALUE! | #VALUE! |  | CS ÚRS 2023 01
| {2F608126-6818-4098-8E16-587073FEB190} | <item> | 748 | SUB | 622331191 | Omítka cementová vnějších ploch nanášená ručně Příplatek k cenám za každých dalších i započatých 5 mm tloušťky omítky přes 15 mm stěn | m2 | 6.385 | 6.385 |  |  | https://podminky.urs.cz/item/CS_URS_2023_01/622331191 "Zdivo větrací šachty " 2,4*1,0*4 -0,57*0,47*12 | 21 | #VALUE! | #VALUE! |  | CS ÚRS 2023 01
<null>
1956/1./21/HSV/9 |  | 5 |  | Oddíl |  | 9: Ostatní konstrukce a práce, bourání |  |  |  |  | 0 |  |  | #VALUE! | #VALUE!
| {3D751E73-7A32-4E81-A430-77C2315C05AF} | <item> | 749 | SUB | 985112112 | Odsekání degradovaného betonu stěn, tloušťky přes 10 do 30 mm | m2 | 1.916 | 1.916 |  |  | https://podminky.urs.cz/item/CS_URS_2023_01/985112112 "Vyspravení cca 30% plochy zdiva" "Zdivo větrací šachty " 2,4*1,0*4*0,3 -0,57*0,47*12*0,3 | 21 | #VALUE! | #VALUE! |  | CS ÚRS 2023 01
| {33754992-CFE0-440B-A398-DD761989FA5E} | <item> | 750 | SUB | 985112193 | Odsekání degradovaného betonu Příplatek k cenám za plochu do 10 m2 jednotlivě | m2 | 9.527 | 9.527 |  |  | https://podminky.urs.cz/item/CS_URS_2023_01/985112193 "Vyspravení cca 30% plochy zdiva" "Zdivo větrací šachty " 2,4*1,0*4 -0,57*0,47*12 "Vyspravení cca 30% plochy stříšky" "Betonová stříška větrací šachty" 2,6*0,16*4*0,3 2,6*0,2*2*0,3 2,4*0,2*2*0,3 6,81*0,3 | 21 | #VALUE! | #VALUE! |  | CS ÚRS 2023 01
| {13918F61-EFD1-4CBD-BC51-18053C0F7DD7} | <item> | 751 | SUB | 985131111 | Očištění ploch stěn, rubu kleneb a podlah tlakovou vodou | m2 | 16.859 | 16.859 |  |  | https://podminky.urs.cz/item/CS_URS_2023_01/985131111 "Zdivo větrací šachty " 2,4*1,0*4 -0,57*0,47*12 "Betonová stříška větrací šachty" 2,6*0,16*4 2,6*0,2*2 2,4*0,2*2 6,81 | 21 | #VALUE! | #VALUE! |  | CS ÚRS 2023 01
| {BD407D83-A783-4868-B6A1-2316814B8CEE} | <item> | 752 | SUB | 985311312 | Reprofilace betonu sanačními maltami na cementové bázi ručně rubu kleneb a podlah, tloušťky přes 10 do 20 mm | m2 | 10.474 | 10.474 |  |  | https://podminky.urs.cz/item/CS_URS_2023_01/985311312 "Betonová stříška větrací šachty" 2,6*0,16*4 2,6*0,2*2 2,4*0,2*2 6,81 | 21 | #VALUE! | #VALUE! |  | CS ÚRS 2023 01
| {B960F127-BFC5-4EA9-9EAB-A44BE63BD046} | <item> | 753 | SUB | 985311912 | Reprofilace betonu sanačními maltami na cementové bázi ručně Příplatek k cenám za plochu do 10 m2 jednotlivě | m2 | 10.474 | 10.474 |  |  | https://podminky.urs.cz/item/CS_URS_2023_01/985311912 "Betonová stříška větrací šachty" 2,6*0,16*4 2,6*0,2*2 2,4*0,2*2 6,81 | 21 | #VALUE! | #VALUE! |  | CS ÚRS 2023 01
| {EFA86605-327E-4258-9695-473AA604AA43} | <item> | 754 | SUB | 985312134 | Stěrka k vyrovnání ploch reprofilovaného betonu rubu kleneb a podlah, tloušťky do 5 mm | m2 | 10.474 | 10.474 |  |  | https://podminky.urs.cz/item/CS_URS_2023_01/985312134 "Betonová stříška větrací šachty" 2,6*0,16*4 2,6*0,2*2 2,4*0,2*2 6,81 | 21 | #VALUE! | #VALUE! |  | CS ÚRS 2023 01
| {CBD867E7-6C0C-4B1D-8B7F-DE1A2F4DD9FF} | <item> | 755 | SUB | 985312192 | Stěrka k vyrovnání ploch reprofilovaného betonu Příplatek k cenám za plochu do 10 m2 jednotlivě | m2 | 10.474 | 10.474 |  |  | https://podminky.urs.cz/item/CS_URS_2023_01/985312192 "Betonová stříška větrací šachty" 2,6*0,16*4 2,6*0,2*2 2,4*0,2*2 6,81 | 21 | #VALUE! | #VALUE! |  | CS ÚRS 2023 01
| {F99F544A-617E-4FBA-B7B4-3F845CA2561D} | <item> | 756 | SUB | 985323112 | Spojovací můstek reprofilovaného betonu na cementové bázi, tloušťky 2 mm | m2 | 10.474 | 10.474 |  |  | https://podminky.urs.cz/item/CS_URS_2023_01/985323112 "Betonová stříška větrací šachty" 2,6*0,16*4 2,6*0,2*2 2,4*0,2*2 6,81 | 21 | #VALUE! | #VALUE! |  | CS ÚRS 2023 01
| {620E928B-E018-4258-9DCA-5577194C40C3} | <item> | 757 | SUB | 985323912 | Spojovací můstek reprofilovaného betonu Příplatek k cenám za plochu do 10 m2 jednotlivě | m2 | 10.474 | 10.474 |  |  | https://podminky.urs.cz/item/CS_URS_2023_01/985323912 "Betonová stříška větrací šachty" 2,6*0,16*4 2,6*0,2*2 2,4*0,2*2 6,81 | 21 | #VALUE! | #VALUE! |  | CS ÚRS 2023 01
| {F98D5173-750F-4546-946A-7D970AF251D0} | <item> | 758 | SUB | 985112132 | Odsekání degradovaného betonu rubu kleneb a podlah, tloušťky přes 10 do 30 mm | m2 | 3.142 | 3.142 |  |  | https://podminky.urs.cz/item/CS_URS_2023_01/985112132 "Vyspravení cca 30% plochy stříšky" "Betonová stříška větrací šachty" 2,6*0,16*4*0,3 2,6*0,2*2*0,3 2,4*0,2*2*0,3 6,81*0,3 | 21 | #VALUE! | #VALUE! |  | CS ÚRS 2023 01
<null>
1956/1./21/HSV/997 |  | 5 |  | Oddíl |  | 997: Přesun sutě |  |  |  |  | 0 |  |  | #VALUE! | #VALUE!
| {43A8E533-D694-4AA7-8D8A-7105DF5C6F12} | <item> | 759 | SUB | 997221551 | Vodorovná doprava suti bez naložení, ale se složením a s hrubým urovnáním ze sypkých materiálů, na vzdálenost do 1 km | t | 0.514 | 0.514 |  |  | https://podminky.urs.cz/item/CS_URS_2023_01/997221551 | 21 | #VALUE! | #VALUE! |  | CS ÚRS 2023 01
| {ACD24E3F-CD4F-4913-AF11-B7211365B3EA} | <item> | 760 | SUB | 997221559 | Vodorovná doprava suti bez naložení, ale se složením a s hrubým urovnáním Příplatek k ceně za každý další i započatý 1 km přes 1 km | t | 2.57 | 2.57 |  |  | https://podminky.urs.cz/item/CS_URS_2023_01/997221559 0,514*5 'Přepočtené koeficientem množství | 21 | #VALUE! | #VALUE! |  | CS ÚRS 2023 01
| {2E811F77-177A-4AF2-8933-62D8EE2E0E9E} | <item> | 761 | SUB | 997221611 | Nakládání na dopravní prostředky pro vodorovnou dopravu suti | t | 0.514 | 0.514 |  |  | https://podminky.urs.cz/item/CS_URS_2023_01/997221611 | 21 | #VALUE! | #VALUE! |  | CS ÚRS 2023 01
| {8AE5726D-5E2D-4C01-9888-4EB3C7BDC929} | <item> | 762 | SUB | 997221615 | Poplatek za uložení stavebního odpadu na skládce (skládkovné) z prostého betonu zatříděného do Katalogu odpadů pod kódem 17 01 01 | t | 0.514 | 0.514 |  |  | https://podminky.urs.cz/item/CS_URS_2023_01/997221615 | 21 | #VALUE! | #VALUE! |  | CS ÚRS 2023 01
<null>
1956/1./21/HSV/998 |  | 5 |  | Oddíl |  | 998: Přesun hmot |  |  |  |  | 0 |  |  | #VALUE! | #VALUE!
| {A5A008C2-6E52-4291-9DDC-20017303789B} | <item> | 763 | SUB | 998011002 | Přesun hmot pro budovy občanské výstavby, bydlení, výrobu a služby s nosnou svislou konstrukcí zděnou z cihel, tvárnic nebo kamene vodorovná dopravní vzdálenost do 100 m pro budovy výšky přes 6 do 12 m | t | 0.983 | 0.983 |  |  | https://podminky.urs.cz/item/CS_URS_2023_01/998011002 | 21 | #VALUE! | #VALUE! |  | CS ÚRS 2023 01
<null>
1956/1./21/PSV |  | 4 |  | Skupina |  | PSV: Práce a dodávky PSV |  |  |  |  | 0 |  |  | #VALUE! | #VALUE!
1956/1./21/PSV/767 |  | 5 |  | Oddíl |  | 767: Konstrukce zámečnické |  |  |  |  | 0 |  |  | #VALUE! | #VALUE!
| {F8FCA293-C9F6-43E9-A2C6-8A5F87DC8BAD} | <item> | 764 | SUB | 767996703 | Demontáž ostatních zámečnických konstrukcí řezáním o hmotnosti jednotlivých dílů přes 100 do 250 kg | kg | 180 | 180 |  |  | https://podminky.urs.cz/item/CS_URS_2023_01/767996703 "Větrací mřížky" 15*12 | 21 | #VALUE! | #VALUE! |  | CS ÚRS 2023 01
| {F7F8A030-0A37-4992-9190-0B12B2BF3027} | <item> | 765 | SUB | 767R002 | AL větrací mřížka obdelníková se síťkou, s pevnou žaluzií, 570x470 mm, Bílá | kus | 12 | 12 |  |  |  | 21 | #VALUE! | #VALUE!
<null>
1956/1./23 |  | 3 |  | Objekt |  | 23: Přístřešek na popelnice |  |  |  |  | 0 |  |  | #VALUE! | #VALUE!
1956/1./23/HSV |  | 4 |  | Skupina |  | HSV: Práce a dodávky HSV |  |  |  |  | 0 |  |  | #VALUE! | #VALUE!
1956/1./23/HSV/1 |  | 5 |  | Oddíl |  | 1: Zemní práce |  |  |  |  | 0 |  |  | #VALUE! | #VALUE!
| {81DA3A73-7778-44DD-B26D-0B61AAE75A9C} | <item> | 766 | SUB | 121151113 | Sejmutí ornice strojně při souvislé ploše přes 100 do 500 m2, tl. vrstvy do 200 mm | m2 | 3.88 | 3.88 |  |  | https://podminky.urs.cz/item/CS_URS_2023_01/121151113 Poznámka k položce: Sejmutá ornice bude ponechána na staveništi pro konečné terénní úpravy "Sejmutí ornice mimo zpevněné plochy - plocha základové desky pod přístřeškem pro popelnice" 3,66*1,06 | 21 | #VALUE! | #VALUE! |  | CS ÚRS 2023 01
| {52AF2C22-35AF-4163-8DE7-B4FD1C0B31DA} | <item> | 767 | SUB | 162751117 | Vodorovné přemístění výkopku nebo sypaniny po suchu na obvyklém dopravním prostředku, bez naložení výkopku, avšak se složením bez rozhrnutí z horniny třídy těžitelnosti I skupiny 1 až 3 na vzdálenost přes 9 000 do 10 000 m | m3 | 0.582 | 0.582 |  |  | https://podminky.urs.cz/item/CS_URS_2023_01/162751117 "Sejmutí ornice mimo zpevněné plochy - plocha základové desky pod přístřeškem pro popelnice" 3,66*1,06*0,15 | 21 | #VALUE! | #VALUE! |  | CS ÚRS 2023 01
| {462A90AC-8646-43D3-A63A-01BFA8435129} | <item> | 768 | SUB | 162751119 | Vodorovné přemístění výkopku nebo sypaniny po suchu na obvyklém dopravním prostředku, bez naložení výkopku, avšak se složením bez rozhrnutí z horniny třídy těžitelnosti I skupiny 1 až 3 na vzdálenost Příplatek k ceně za každých dalších i započatých 1 000 m | m3 | 2.91 | 2.91 |  |  | https://podminky.urs.cz/item/CS_URS_2023_01/162751119 "Sejmutí ornice mimo zpevněné plochy - plocha základové desky pod přístřeškem pro popelnice" 3,66*1,06*0,15 0,58194*5 'Přepočtené koeficientem množství | 21 | #VALUE! | #VALUE! |  | CS ÚRS 2023 01
| {8367DDEC-0743-4F80-AA62-8B3EFFA3D240} | <item> | 769 | SUB | 167151111 | Nakládání, skládání a překládání neulehlého výkopku nebo sypaniny strojně nakládání, množství přes 100 m3, z hornin třídy těžitelnosti I, skupiny 1 až 3 | m3 | 0.582 | 0.582 |  |  | https://podminky.urs.cz/item/CS_URS_2023_01/167151111 "Sejmutí ornice mimo zpevněné plochy - plocha základové desky pod přístřeškem pro popelnice" 3,66*1,06*0,15 | 21 | #VALUE! | #VALUE! |  | CS ÚRS 2023 01
| {82581A49-7278-4F77-B45E-C4E93A5D7FD5} | <item> | 770 | SUB | 171201221 | Poplatek za uložení stavebního odpadu na skládce (skládkovné) zeminy a kamení zatříděného do Katalogu odpadů pod kódem 17 05 04 | t | 1.164 | 1.164 |  |  | https://podminky.urs.cz/item/CS_URS_2023_01/171201221 0,58194*2 'Přepočtené koeficientem množství | 21 | #VALUE! | #VALUE! |  | CS ÚRS 2023 01
<null>
1956/1./23/HSV/2 |  | 5 |  | Oddíl |  | 2: Zakládání |  |  |  |  | 0 |  |  | #VALUE! | #VALUE!
| {B0CDC8FF-2065-4C83-B314-B2B5F2243C5B} | <item> | 771 | SUB | 273321411 | Základy z betonu železového (bez výztuže) desky z betonu bez zvláštních nároků na prostředí tř. C 20/25 | m3 | 0.582 | 0.582 |  |  | https://podminky.urs.cz/item/CS_URS_2023_01/273321411 "Základová deska pod přístřešek pro popelnice" 3,66*1,06*0,15 | 21 | #VALUE! | #VALUE! |  | CS ÚRS 2023 01
| {A8AB9CB0-BA2F-4891-84AD-251ADB5FA0C0} | <item> | 772 | SUB | 273351121 | Bednění základů desek zřízení | m2 | 1.416 | 1.416 |  |  | https://podminky.urs.cz/item/CS_URS_2023_01/273351121 "Základová deska pod přístřešek pro popelnice" (3,66+1,06+3,66+1,06)*0,15 | 21 | #VALUE! | #VALUE! |  | CS ÚRS 2023 01
| {58A7DEBD-ABCE-4CC3-A3B2-EBB9FDE2DF86} | <item> | 773 | SUB | 273351122 | Bednění základů desek odstranění | m2 | 1.416 | 1.416 |  |  | https://podminky.urs.cz/item/CS_URS_2023_01/273351122 | 21 | #VALUE! | #VALUE! |  | CS ÚRS 2023 01
| {278E9148-CA38-4CC8-B89F-0A4246ECC2DA} | <item> | 774 | SUB | 273362021 | Výztuž základů desek ze svařovaných sítí z drátů typu KARI | t | 0.021 | 0.021 |  |  | https://podminky.urs.cz/item/CS_URS_2023_01/273362021 "Základová deska pod přístřešek pro popelnice" 3,66*1,06*5,4*0,001 | 21 | #VALUE! | #VALUE! |  | CS ÚRS 2023 01
<null>
1956/1./23/HSV/9 |  | 5 |  | Oddíl |  | 9: Ostatní konstrukce a práce, bourání |  |  |  |  | 0 |  |  | #VALUE! | #VALUE!
| {0206B91B-1308-454B-AA3D-59262B04BE6E} | <item> | 775 | SUB | 953965121 | Kotvy chemické s vyvrtáním otvoru kotevní šrouby pro chemické kotvy, velikost M 12, délka 160 mm | kus | 24 | 24 |  |  | https://podminky.urs.cz/item/CS_URS_2023_01/953965121 "Patní plech PP01" 6*4 | 21 | #VALUE! | #VALUE! |  | CS ÚRS 2023 01
<null>
1956/1./23/HSV/998 |  | 5 |  | Oddíl |  | 998: Přesun hmot |  |  |  |  | 0 |  |  | #VALUE! | #VALUE!
| {A39C915D-64DD-4347-9F25-2061122685A5} | <item> | 776 | SUB | 998011002 | Přesun hmot pro budovy občanské výstavby, bydlení, výrobu a služby s nosnou svislou konstrukcí zděnou z cihel, tvárnic nebo kamene vodorovná dopravní vzdálenost do 100 m pro budovy výšky přes 6 do 12 m | t | 1.852 | 1.852 |  |  | https://podminky.urs.cz/item/CS_URS_2023_01/998011002 | 21 | #VALUE! | #VALUE! |  | CS ÚRS 2023 01
<null>
1956/1./23/PSV |  | 4 |  | Skupina |  | PSV: Práce a dodávky PSV |  |  |  |  | 0 |  |  | #VALUE! | #VALUE!
1956/1./23/PSV/767 |  | 5 |  | Oddíl |  | 767: Konstrukce zámečnické |  |  |  |  | 0 |  |  | #VALUE! | #VALUE!
| {FB08837D-3DF2-4602-8A69-095618D7ACA6} | <item> | 777 | SUB | 767995111 | Montáž ostatních atypických zámečnických konstrukcí hmotnosti do 5 kg | kg | 150.717 | 150.717 |  |  | https://podminky.urs.cz/item/CS_URS_2023_01/767995111 "Patní plech PP01" 0,16*0,16*78,5*6 "Ocelový nosník PD01" 0,73*3,61*8 "Ocelový nosník PD02" 0,798*3,61*8 "Ocelový nosník PD03" 1,3*3,61*8 "Ocelový nosník PK01" 0,78*5,62*13 | 21 | #VALUE! | #VALUE! |  | CS ÚRS 2023 01
| {C6097541-6F94-4811-A184-D7B35E7218ED} | <item> | 778 | SUB | 767995113 | Montáž ostatních atypických zámečnických konstrukcí hmotnosti přes 10 do 20 kg | kg | 69.162 | 69.162 |  |  | https://podminky.urs.cz/item/CS_URS_2023_01/767995113 "Ocelový nosník PK04" 3,482*5,62*2 "Opláštění přístřešku na popelnice" 0,9*1,39*2*12 | 21 | #VALUE! | #VALUE! |  | CS ÚRS 2023 01
| {8247B889-C576-4DAB-9467-849F83F66F27} | <item> | 779 | SUB | 767995114 | Montáž ostatních atypických zámečnických konstrukcí hmotnosti přes 20 do 50 kg | kg | 37.8 | 37.8 |  |  | https://podminky.urs.cz/item/CS_URS_2023_01/767995114 "Opláštění přístřešku na popelnice" 3,5*0,9*12 | 21 | #VALUE! | #VALUE! |  | CS ÚRS 2023 01
| {8BC8B78D-F42F-41EB-B84D-CAE0EABF09A2} | <item> | 780 | SUB | 767995115 | Montáž ostatních atypických zámečnických konstrukcí hmotnosti přes 50 do 100 kg | kg | 116.76 | 116.76 |  |  | https://podminky.urs.cz/item/CS_URS_2023_01/767995115 "Opláštění přístřešku na popelnice" 3,5*1,39*2*12 | 21 | #VALUE! | #VALUE! |  | CS ÚRS 2023 01
| {BD8BA542-5BCC-4143-98EF-ECCF5C3D78B3} | <item> | 781 | SUB | 998767102 | Přesun hmot pro zámečnické konstrukce stanovený z hmotnosti přesunovaného materiálu vodorovná dopravní vzdálenost do 50 m v objektech výšky přes 6 do 12 m | t | 0.03 | 0.03 |  |  | https://podminky.urs.cz/item/CS_URS_2023_01/998767102 | 21 | #VALUE! | #VALUE! |  | CS ÚRS 2023 01
| {95CC9E58-B0FB-4F77-AF94-91170B761F81} | <item> | 782 | SUB | 767995112 | Montáž ostatních atypických zámečnických konstrukcí hmotnosti přes 5 do 10 kg | kg | 124.304 | 124.304 |  |  | https://podminky.urs.cz/item/CS_URS_2023_01/767995112 "Ocelový nosník PD04" 1,486*3,61*4 "Ocelový nosník PK02" 1,39*5,62*6 "Ocelový nosník PK03" 1,66*5,62*6 | 21 | #VALUE! | #VALUE! |  | CS ÚRS 2023 01
| {888CF493-0B10-4D9A-B869-587C4184E779} | <item> | 783 | SUB | 15945250R01 | plech děrovaný tahokov, nerez | m2 | 15.382 | 15.382 |  |  | Poznámka k položce: Bližší specifikace viz projektová dokumentace "Opláštění přístřešku na popelnice" 3,5*1,39*2 0,9*1,39*2 3,5*0,9 | 21 | #VALUE! | #VALUE!
| {19CD78FB-CDF5-4C8D-A599-3B5DB14273BF} | <item> | 784 | SUB | 13611228 | plech ocelový hladký jakost S235JR tl 10mm tabule | t | 0.012 | 0.012 |  |  | "Patní plech PP01" 0,16*0,16*78,5*0,001*6 | 21 | #VALUE! | #VALUE! |  | CS ÚRS 2023 01
| {44117EAC-4511-40DC-A2D7-31DCD1EAC2C8} | <item> | 785 | SUB | 14550236 | profil ocelový svařovaný jakost S235 průřez čtvercový 40x40x3mm | t | 0.103 | 0.103 |  |  | "Ocelový nosník PD01" 0,73*3,61*0,001*8 "Ocelový nosník PD02" 0,798*3,61*0,001*8 "Ocelový nosník PD03" 1,3*3,61*0,001*8 "Ocelový nosník PD04" 1,486*3,61*0,001*4 | 21 | #VALUE! | #VALUE! |  | CS ÚRS 2023 01
| {2155BC23-24D0-4C0F-8F01-3C18E7B1363B} | <item> | 786 | SUB | 14550254 | profil ocelový svařovaný jakost S235 průřez čtvercový 60x60x3mm | t | 0.199 | 0.199 |  |  | "Ocelový nosník PK01" 0,78*5,62*0,001*13 "Ocelový nosník PK02" 1,39*5,62*0,001*6 "Ocelový nosník PK03" 1,66*5,62*0,001*6 "Ocelový nosník PK04" 3,482*5,62*0,001*2 | 21 | #VALUE! | #VALUE! |  | CS ÚRS 2023 01
| {C2208576-60B5-4AD9-8239-BF4D6D0C773E} | <item> | 787 | SUB | 766R002 | Montáž kliky a zámku vč. dodávky | kus | 2 | 2 |  |  | Poznámka k položce: Bližší specifikace viz projektová dokumentace | 21 | #VALUE! | #VALUE!
| {1901E898-F026-4B35-94BC-DC92C0ECBAEF} | <item> | 788 | SUB | 766R001 | Montáž vratových pantů Pz přivařením vč. dodávka pantů | kus | 8 | 8 |  |  | 2*4 | 21 | #VALUE! | #VALUE!
<null>
1956/1./23/PSV/783 |  | 5 |  | Oddíl |  | 783: Dokončovací práce - nátěry |  |  |  |  | 0 |  |  | #VALUE! | #VALUE!
| {52E66056-67A2-440A-B784-F1B54B5BCAF3} | <item> | 789 | SUB | 783301313 | Příprava podkladu zámečnických konstrukcí před provedením nátěru odmaštění odmašťovačem ředidlovým | m2 | 12.902 | 12.902 |  |  | https://podminky.urs.cz/item/CS_URS_2023_01/783301313 "Patní plech PP01" ((0,16*0,16*2)+(0,16*0,01*4))*6 "Ocelový nosník PD01" 0,73*0,152*8 "Ocelový nosník PD02" 0,798*0,152*8 "Ocelový nosník PD03" 1,3*0,152*8 "Ocelový nosník PD04" 1,486*0,152*4 "Ocelový nosník PK01" 0,78*0,232*13 "Ocelový nosník PK02" 1,39*0,232*6 "Ocelový nosník PK03" 1,66*0,232*6 "Ocelový nosník PK04" 3,482*0,232*2 | 21 | #VALUE! | #VALUE! |  | CS ÚRS 2023 01
| {16DBBA7E-E39B-4618-8D6C-84CD7195D769} | <item> | 790 | SUB | 783314101 | Základní nátěr zámečnických konstrukcí jednonásobný syntetický | m2 | 12.902 | 12.902 |  |  | https://podminky.urs.cz/item/CS_URS_2023_01/783314101 | 21 | #VALUE! | #VALUE! |  | CS ÚRS 2023 01
| {1242486A-3A48-4F5F-ADF8-E73FA7597A89} | <item> | 791 | SUB | 783317101 | Krycí nátěr (email) zámečnických konstrukcí jednonásobný syntetický standardní | m2 | 12.902 | 12.902 |  |  | https://podminky.urs.cz/item/CS_URS_2023_01/783317101 | 21 | #VALUE! | #VALUE! |  | CS ÚRS 2023 01
<null>
1956/1./23/PSV/901R |  | 5 |  | Oddíl |  | 901R: Ochrana ocelových konstrukcí |  |  |  |  | 0 |  |  | #VALUE! | #VALUE!
| {9801D8A5-F089-4901-BD34-23DCC5430C62} | <item> | 792 | SUB | 901R01 | Žárové zinkování ocelových konstrukcí do 10kg | kg | 275.021 | 275.021 |  |  | "Patní plech PP01" 0,16*0,16*78,5*6 "Ocelový nosník PD01" 0,73*3,61*8 "Ocelový nosník PD02" 0,798*3,61*8 "Ocelový nosník PD03" 1,3*3,61*8 "Ocelový nosník PD04" 1,486*3,61*4 "Ocelový nosník PK01" 0,78*5,62*13 "Ocelový nosník PK02" 1,39*5,62*6 "Ocelový nosník PK03" 1,66*5,62*6 | 21 | #VALUE! | #VALUE!
| {99DF9BFF-20F3-4EF4-B0D1-11F7A48E5240} | <item> | 793 | SUB | 901R02 | Žárové zinkování ocelových konstrukcí přes 10 do 50 kg | kg | 39.138 | 39.138 |  |  | "Ocelový nosník PK04" 3,482*5,62*2 | 21 | #VALUE! | #VALUE!
<null>
1956/1./24 |  | 3 |  | Objekt |  | 24: Osvětlení fasády |  |  |  |  | 0 |  |  | #VALUE! | #VALUE!
1956/1./24/HSV |  | 4 |  | Skupina |  | HSV: Práce a dodávky HSV |  |  |  |  | 0 |  |  | #VALUE! | #VALUE!
1956/1./24/HSV/3 |  | 5 |  | Oddíl |  | 3: Svislé a kompletní konstrukce |  |  |  |  | 0 |  |  | #VALUE! | #VALUE!
| {3128FAC6-868A-43F4-81E7-C6CA180B8CF4} | <item> | 794 | SUB | 311101212 | Vytvoření prostupů přes 0,02 do 0,05 m2 ve zdech nosných osazením vložek z trub, dílců, tvarovek | kpl | 10 | 10 |  |  |  | 21 | #VALUE! | #VALUE! |  | ÚRS 2023 01
<null>
1956/1./24/HZS |  | 4 |  | Skupina |  | HZS: Hodinové zúčtovací sazby |  |  |  |  | 0 |  |  | #VALUE! | #VALUE!
1956/1./24/HZS/HZS. |  | 5 |  | Oddíl |  | HZS.: Hodinové zúčtovací sazby |  |  |  |  | 0 |  |  | #VALUE! | #VALUE!
| {6A9B849E-EABC-4559-AF37-2112D588D3BC} | <item> | 795 | SUB | 1 | Vyhledávání připojovacího místa | hod | 2 | 2 |  |  |  | 21 | #VALUE! | #VALUE! |  | vlastní
| {92FB2D1D-6093-4FC9-B850-70B8BA2810A2} | <item> | 796 | SUB | D.1101 | Demontážní práce elektro (kabeláž, rozváděče, koncové prvky, elektro kostrukce) | hod | 20 | 20 |  |  |  | 21 | #VALUE! | #VALUE! |  | vlastní
| {B70186B4-0F89-45AC-9160-55F42D387339} | <item> | 797 | SUB | 14 | Prováděcí dokumentace | kpl | 1 | 1 |  |  |  | 21 | #VALUE! | #VALUE! |  | vlastní
| {81FBAE2B-62DE-4D7F-912C-10FD54A994E0} | <item> | 798 | SUB | 15 | Dokumentace skutečného provedení | kpl | 1 | 1 |  |  |  | 21 | #VALUE! | #VALUE! |  | vlastní
| {FFDEB002-ABF8-4339-BAF9-BE18997B6A32} | <item> | 799 | SUB | 2 | Doprava materiálu | kpl | 1 | 1 |  |  |  | 21 | #VALUE! | #VALUE! |  | vlastní
| {E9390179-09FC-4B7B-98E4-8787C342BBE1} | <item> | 800 | SUB | 22 | Zajištění pracoviště | kpl | 1 | 1 |  |  |  | 21 | #VALUE! | #VALUE! |  | vlastní
| {2E256D71-DAE7-4D0B-9FC2-3BA9F112D59B} | <item> | 801 | SUB | 23 | Skládkovné | kpl | 1 | 1 |  |  |  | 21 | #VALUE! | #VALUE! |  | vlastní
| {4497BABF-7225-410A-9745-D640C87332E7} | <item> | 802 | SUB | 24 | Ekologická likvidace materiálu | kpl | 1 | 1 |  |  |  | 21 | #VALUE! | #VALUE! |  | vlastní
| {F4855FCB-FAD1-4BE4-9B76-8523A98544A4} | <item> | 803 | SUB | 5 | Revize | kpl | 1 | 1 |  |  |  | 21 | #VALUE! | #VALUE! |  | vlastní
| {679BD109-60DE-4D05-8B39-B02CFB9855D2} | <item> | 804 | SUB | 8 | Zkušební provoz | hod | 16 | 16 |  |  |  | 21 | #VALUE! | #VALUE! |  | vlastní
| {3F2C709D-CFB7-431E-9CC3-A998F0AFDFBD} | <item> | 805 | SUB | 9 | Zaškolení obsluhy | kpl | 1 | 1 |  |  |  | 21 | #VALUE! | #VALUE! |  | vlastní
| {E3537979-D00E-4A4E-B157-D27D907D1293} | <item> | 806 | SUB | P11064 | Meření | hod | 8 | 8 |  |  |  | 21 | #VALUE! | #VALUE! |  | vlastní
| {D0E663B4-78B2-4C0E-AF81-92F9E78E6D85} | <item> | 807 | SUB | P13 | DALI adresace | ks | 250 | 250 |  |  |  | 21 | #VALUE! | #VALUE! |  | vlastní
| {377DBE5A-82AA-4DE5-8626-4036B4F470D4} | <item> | 808 | SUB | P14 | Implementace modulů DALI, relé, tlačítek a čidel do stávajícího řídícího systému | ks | 100 | 100 |  |  |  | 21 | #VALUE! | #VALUE! |  | vlastní
| {DB43212B-7B21-4E8A-A13C-D142CB71921D} | <item> | 809 | SUB | P15 | Doplnění programového vybavení do stávajícího řídícího systému | hod | 100 | 100 |  |  |  | 21 | #VALUE! | #VALUE! |  | vlastní
| {59348870-CE58-4D6B-9217-59F53D1F5A64} | <item> | 810 | SUB | P16 | Parametrizace řídícího systému | hod | 20 | 20 |  |  |  | 21 | #VALUE! | #VALUE! |  | vlastní
| {250963E9-5895-44F8-9147-3A3C1F84C5F6} | <item> | 811 | SUB | P17 | Doplnění vizualizace do řídícího systému - webserver | hod | 60 | 60 |  |  |  | 21 | #VALUE! | #VALUE! |  | vlastní
| {5F51C836-1136-45B8-B585-FAF95D730441} | <item> | 812 | SUB | 10 | Vyjádření - Dotčené organy (např. TIČR, ČKAIT, atd.) | kpl | 4 | 4 |  |  |  | 21 | #VALUE! | #VALUE! |  | vlastní
| {A1894CA7-CEE1-413A-8296-05276658EDF5} | <item> | 813 | SUB | K23 | Kloubová plošina, lešení | kpl | 1 | 1 |  |  |  | 21 | #VALUE! | #VALUE! |  | vlastní
<null>
1956/1./24/M |  | 4 |  | Skupina |  | M: Práce a dodávky M |  |  |  |  | 0 |  |  | #VALUE! | #VALUE!
1956/1./24/M/21-M |  | 5 |  | Oddíl |  | 21-M: Elektromontáže |  |  |  |  | 0 |  |  | #VALUE! | #VALUE!
| {6D515834-C5B6-49E7-9AA2-EF0603092A7F} | <item> | 814 | SUB | PM | Přidružený (chráničky, konzole uchyty) a další nespecifikovaný materiál | kpl | 1 | 1 |  |  |  | 21 | #VALUE! | #VALUE! |  | vlastní
| {D2990C1D-43C3-4FB4-B6E2-C40B88895CBD} | <item> | 815 | SUB | 210220451 | Montáž doplňků hromosvodného vedení - ochranného pospojování volně nebo pod omítku | m | 700 | 700 |  |  |  | 21 | #VALUE! | #VALUE! |  | vlastní
| {B1C0BF8B-CD48-43D4-9D98-1DE64718B680} | <item> | 816 | SUB | RMAT0002 | Svorka pro uzemnění profilu pro LED pásek | ks | 150 | 150 |  |  |  | 21 | #VALUE! | #VALUE! |  | vlastní
| {D65A0C55-B950-48D0-A0C7-1B981A5AFC7E} | <item> | 817 | SUB | RMAT0003 | vodič ZŽ odolný proti UV do 6mm2 | m | 700 | 700 |  |  |  | 21 | #VALUE! | #VALUE! |  | vlastní
| {938110C2-7E66-4AED-9787-0F552651B84F} | <item> | 818 | SUB | RMAT0004 | Ukončení a další podružný materiál šroub, uchycení atd. | kpl | 1 | 1 |  |  |  | 21 | #VALUE! | #VALUE! |  | vlastní
<null>
1956/1./24/PSV |  | 4 |  | Skupina |  | PSV: Práce a dodávky PSV |  |  |  |  | 0 |  |  | #VALUE! | #VALUE!
1956/1./24/PSV/741 |  | 5 |  | Oddíl |  | 741: Elektroinstalace - silnoproud |  |  |  |  | 0 |  |  | #VALUE! | #VALUE!
| {023C312B-90A8-4F2B-8051-28B5277643D8} | <item> | 819 | SUB | 741910412 | Montáž žlab kovový šířky do 100 mm včetně výka | m | 150 | 150 |  |  |  | 21 | #VALUE! | #VALUE! |  | vlastní
| {C0DCF969-5854-4497-8940-072CB9B0734F} | <item> | 820 | SUB | RMAT0001 | Žlab s výkem a podpěrnou konstrukcí vhodnou s umsítěním na střechu objektu, včetně uzemnění a propojení žlabu |  | 150 | 150 |  |  |  | 21 | #VALUE! | #VALUE! |  | vlastní
| {AE0386B1-207E-4816-863F-841B53CCAAD5} | <item> | 821 | SUB | 741210004 | Montáž rozvodnice oceloplechová nebo plastová běžná do 150 kg | kus | 9 | 9 |  |  |  | 21 | #VALUE! | #VALUE! |  | vlastní
| {D65F8D47-3B01-4A4B-9E2A-36615ADD4795} | <item> | 822 | SUB | RMAT0007 | Rozváděč R1 až R8 v kovovém provedení v IP min. 44, včetně materiálu a zapojení dle výrobní dokumentace |  | 8 | 8 |  |  |  | 21 | #VALUE! | #VALUE! |  | vlastní
| {C439079A-ED7D-4F5B-9ABD-8AACF4558169} | <item> | 823 | SUB | RMAT0008 | Konstrukce pro upevnění rozváděču R1 až R8 na střeše včetně uzemnění |  | 8 | 8 |  |  |  | 21 | #VALUE! | #VALUE! |  | vlastní
| {9DA0339A-391E-46E4-A78F-EE253A16B216} | <item> | 824 | SUB | RMAT0009 | Rozváděč RVO - oceloplechový, včetně materiálu a zapojení dle výrobní dokumentace |  | 1 | 1 |  |  |  | 21 | #VALUE! | #VALUE! |  | vlastní
| {F5C58DE0-82B2-4E38-AB34-C1E7DFBE26F4} | <item> | 825 | SUB | 741330823 | Montáž relé-proudový zdroj napáječ LED pásků | kus | 60 | 60 |  |  |  | 21 | #VALUE! | #VALUE! |  | vlastní
| {7D280FAE-E7A9-4F34-9A14-363FB155A226} | <item> | 826 | SUB | RMAT0010 | Zdroj pro napaječ dle technických požadavku v knize svítidel položka č. 2 |  | 50 | 50 |  |  |  | 21 | #VALUE! | #VALUE! |  | vlastní
| {370B2701-E3B1-4EF3-B618-743F8AAC882C} | <item> | 827 | SUB | RMAT0011 | Napaječ RGB-W pásek dle technických požadavku v knize svítidel položka č. 3 |  | 50 | 50 |  |  |  | 21 | #VALUE! | #VALUE! |  | vlastní
| {0A157F26-BB4E-4830-9F77-26586F888816} | <item> | 828 | SUB | RMAT0012 | Zdroj pro RGB-W pásek dle technických požadavku v knize svítidel položka č. 4 |  | 10 | 10 |  |  |  | 21 | #VALUE! | #VALUE! |  | vlastní
| {FC1B7095-CF2A-43F0-8FA0-78315902ABF6} | <item> | 829 | SUB | 741122211 | Montáž kabel Cu plný kulatý žíla 2x1,5 až 3x6 mm2 uložený volně (např. CYKY, LSZH) | m | 2540 | 2540 |  |  |  | 21 | #VALUE! | #VALUE! |  | vlastní
| {55D926EF-3E4B-4E97-BEC4-4243C6381F49} | <item> | 830 | SUB | 34111259 | kabel silový oheň retardující bezhalogenový bez funkční schopnosti při požáru jádro Cu 0,6/1kV 3x2,5mm2 | m | 1712.932 | 1712.932 |  |  |  | 21 | #VALUE! | #VALUE! |  | vlastní
| {56B4D2D2-29A3-4E50-8AEB-F720206A36CE} | <item> | 831 | SUB | 34111261 | kabel silový oheň retardující bezhalogenový bez funkční schopnosti při požáru jádro Cu 0,6/1kV 3x6mm2 | m | 216.37 | 216.37 |  |  |  | 21 | #VALUE! | #VALUE! |  | vlastní
| {C6A45B0F-B984-4333-8AD9-9BA4BB1BFFD3} | <item> | 832 | SUB | 2000004237 | kabel silový oheň retardující bezhalogenový bez funkční schopnosti při požáru jádro Cu 0,6/1kV 2x1mm2 | m | 991.698 | 991.698 |  |  |  | 21 | #VALUE! | #VALUE! |  | vlastní
| {D1C65F09-D738-4DFD-98A7-F3CD7C1B8882} | <item> | 833 | SUB | 741122219 | Montáž kabel Cu plný kulatý žíla 4x1,5 až 4 mm2 uložený volně (např. CYKY) | m | 1900 | 1900 |  |  |  | 21 | #VALUE! | #VALUE! |  | vlastní
| {658C0AB3-1113-4E38-AE3B-A209453AC0EE} | <item> | 834 | SUB | 34111281 | kabel silový oheň retardující bezhalogenový bez funkční schopnosti při požáru jádro Cu 0,6/1kV (N2XH) 4x2,5mm2 | m | 678.103 | 678.103 |  |  |  | 21 | #VALUE! | #VALUE! |  | vlastní
| {D99008BF-B773-4CD1-9AA5-E6F0C84BDE5C} | <item> | 835 | SUB | 34111064 | kabel instalační jádro Cu plné izolace PVC plášť PVC 450/750V (CYKY) - UV odlný, 4x2,5mm2 | m | 1506.897 | 1506.897 |  |  |  | 21 | #VALUE! | #VALUE! |  | vlastní
| {77685E5B-CE3B-49BF-B5BF-FCC55CD8E793} | <item> | 836 | SUB | 741372042 | Montáž svítidlo LED interiérové přisazené stropní páskové lištové se zapojením vodičů | m | 962.5 | 962.5 |  |  |  | 21 | #VALUE! | #VALUE! |  | vlastní
| {22FD85F5-656D-4E8C-B22C-4F39836187EB} | <item> | 837 | SUB | RMAT0013 | RGBW pásek dle technických podmínek č.5 | m | 1039.5 | 1039.5 |  |  |  | 21 | #VALUE! | #VALUE! |  | vlastní
| {41FA6265-D657-44E7-B80E-E65C798D5CDF} | <item> | 838 | SUB | RMAT0014 | LED prosil včetne difuzoru dle technických podmínek č.6-8 vzor A | m | 18.36 | 18.36 |  |  |  | 21 | #VALUE! | #VALUE! |  | vlastní
| {033FBA87-86E2-49EB-B4FA-345D8090E9F5} | <item> | 839 | SUB | RMAT0015 | LED prosil včetne difuzoru dle technických podmínek č.6-8 vzor B | m | 126.792 | 126.792 |  |  |  | 21 | #VALUE! | #VALUE! |  | vlastní
| {A47C3E40-EA19-4E66-9DCB-7070120067C8} | <item> | 840 | SUB | RMAT0016 | LED prosil včetne difuzoru dle technických podmínek č.6-8 vzor C | m | 335.448 | 335.448 |  |  |  | 21 | #VALUE! | #VALUE! |  | vlastní
| {0F7C77D5-09FE-4945-86CE-31673DE783A7} | <item> | 841 | SUB | RMAT0017 | LED prosil včetne difuzoru dle technických podmínek č.6-8 vzor D | m | 241.38 | 241.38 |  |  |  | 21 | #VALUE! | #VALUE! |  | vlastní
| {6F3BD05F-3011-46B9-AC4E-59F01A47F060} | <item> | 842 | SUB | RMAT0018 | LED prosil včetne difuzoru dle technických podmínek č.6-8 vzor E | m | 317.52 | 317.52 |  |  |  | 21 | #VALUE! | #VALUE! |  | vlastní
| {DED47FD5-5751-4E00-A7B7-A3477F832842} | <item> | 843 | SUB | 741920241 | Ucpávka prostupu diskem samostatného kabelu do D 21 mm stěnou tl do 100 mm požární odolnost EI 60 | kus | 30 | 30 |  |  |  | 21 | #VALUE! | #VALUE! |  | vlastní
| {0AFDB63A-CFDF-42E0-8308-1BBAA7D95927} | <item> | 844 | SUB | RMAT0021 | DALI převodník ke stávajícímu PLC | ks | 6 | 6 |  |  |  | 21 | #VALUE! | #VALUE! |  | vlastní
| {D5538C1C-9A9A-45EA-B8B2-D887E02705B2} | <item> | 845 | SUB | RMAT0022 | Rozšiřující jednotka DO, DI, AI ke stávajícímu PLC | ks | 14 | 14 |  |  |  | 21 | #VALUE! | #VALUE! |  | vlastní
| {BD86E185-52AA-4D55-B9BF-AF3769B3DD96} | <item> | 846 | SUB | 741110051 | Montáž trubka plastová ohebná D přes 11 do 23 mm uložená volně | m | 1000 | 1000 |  |  |  | 21 | #VALUE! | #VALUE! |  | vlastní
| {2A73B879-DBCC-44DB-9D79-551BE1EA1237} | <item> | 847 | SUB | 34571154 | trubka elektroinstalační ohebná odolná vůči UV, D 22,9/28,5mm | m | 1050 | 1050 |  |  |  | 21 | #VALUE! | #VALUE! |  | vlastní
<null>
1956/1./25 |  | 3 |  | Objekt |  | 25: VRN |  |  |  |  | 0 |  |  | #VALUE! | #VALUE!
1956/1./25/VRN |  | 4 |  | Skupina |  | VRN: Vedlejší rozpočtové náklady |  |  |  |  | 0 |  |  | #VALUE! | #VALUE!
1956/1./25/VRN/VRN1 |  | 5 |  | Oddíl |  | VRN1: Průzkumné, geodetické a projektové práce |  |  |  |  | 0 |  |  | #VALUE! | #VALUE!
| {15EB088D-ACDA-4CEC-9BD4-F42B474BB6BA} | <item> | 848 | SUB | 010001000 | Průzkumné, geodetické a projektové práce | kompl. | 1 | 1 |  |  | https://podminky.urs.cz/item/CS_URS_2023_01/010001000 Poznámka k položce: - Zkouška únosnosti zeminy pod základovými konstrukcemi - Zkouška únosnosti zeminy pod zpevněnými plochami - Skutečné zaměření stavby, projektová dokumentace skutečného provedení stavby | 21 | #VALUE! | #VALUE! |  | CS ÚRS 2023 01
<null>
1956/1./25/VRN/VRN2 |  | 5 |  | Oddíl |  | VRN2: Příprava staveniště |  |  |  |  | 0 |  |  | #VALUE! | #VALUE!
| {EF3B4C03-0450-4848-BEE7-59A7C6D8B1D0} | <item> | 849 | SUB | 020001000 | Příprava staveniště | kompl. | 1 | 1 |  |  | https://podminky.urs.cz/item/CS_URS_2023_01/020001000 | 21 | #VALUE! | #VALUE! |  | CS ÚRS 2023 01
<null>
1956/1./25/VRN/VRN3 |  | 5 |  | Oddíl |  | VRN3: Zařízení staveniště |  |  |  |  | 0 |  |  | #VALUE! | #VALUE!
| {975AD3DD-D426-4E7F-A0CD-BAB9EC44E6D8} | <item> | 850 | SUB | 030001000 | Zařízení staveniště | kompl. | 1 | 1 |  |  | https://podminky.urs.cz/item/CS_URS_2023_01/030001000 | 21 | #VALUE! | #VALUE! |  | CS ÚRS 2023 01
<null>
1956/1./25/VRN/VRN4 |  | 5 |  | Oddíl |  | VRN4: Inženýrská činnost |  |  |  |  | 0 |  |  | #VALUE! | #VALUE!
| {364F42B1-84C6-4BF1-9223-172A08E84A41} | <item> | 851 | SUB | 040001000 | Inženýrská činnost | kompl. | 1 | 1 |  |  | https://podminky.urs.cz/item/CS_URS_2023_01/040001000 | 21 | #VALUE! | #VALUE! |  | CS ÚRS 2023 01
<null>
1956/1./25/VRN/VRN7 |  | 5 |  | Oddíl |  | VRN7: Provozní vlivy |  |  |  |  | 0 |  |  | #VALUE! | #VALUE!
| {78572F97-118E-4C45-A10E-241E5C5DEC50} | <item> | 852 | SUB | 070001000 | Provozní vlivy | kompl. | 1 | 1 |  |  | https://podminky.urs.cz/item/CS_URS_2023_01/070001000 | 21 | #VALUE! | #VALUE! |  | CS ÚRS 2023 01
<null>
1956/2. |  | 2 |  | Skupina objektů |  | 2.: Rekonstrukce střechy |  |  |  |  | 0 |  |  | #VALUE! | #VALUE!
1956/2./001 |  | 3 |  | Objekt |  | 001: Rekonstrukce střechy |  |  |  |  | 0 |  |  | #VALUE! | #VALUE!
1956/2./001/HSV |  | 4 |  | Skupina |  | HSV: Práce a dodávky HSV |  |  |  |  | 0 |  |  | #VALUE! | #VALUE!
1956/2./001/HSV/4 |  | 5 |  | Oddíl |  | 4: Vodorovné konstrukce |  |  |  |  | 0 |  |  | #VALUE! | #VALUE!
| {B2233779-AF3B-4A43-9E3E-B05BE7100C92} | <item> | 853 | SUB | 440361R | Střešní lanová konstrukce (dodávka a montáž dle výkresů 202117-04 a 05 vč. technické zprávy), včetně přesunu hmot, vč. antikorozního nátěru černé barvy | kpl | 1 | 1 |  |  |  | 21 | #VALUE! | #VALUE! |  | vlastní
| {3930A3C9-1C43-4AAD-9FB8-92EA8B71AE53} | <item> | 854 | SUB | 411235R | Dobetonávka železobetonového prstence po montáži nové střešní lanové konstrukce včetně bednění, odbednění, přesunu hmot | m3 | 10 | 10 |  |  |  | 21 | #VALUE! | #VALUE! |  | vlastní
<null>
1956/2./001/HSV/9 |  | 5 |  | Oddíl |  | 9: Ostatní konstrukce a práce, bourání |  |  |  |  | 0 |  |  | #VALUE! | #VALUE!
| {9527A154-A3B6-4414-A8B8-4D507ABED08F} | <item> | 855 | SUB | 9855311R | Odbourání porušených míst stávajícího betonového límce z vnitřní strany včetně přesunu a uskladnění sutin a sanace R3, R4 | m2 | 70 | 70 |  |  |  | 21 | #VALUE! | #VALUE! |  | vlastní
| {5CF5BF11-7E46-48B5-9ACF-192519D81DC0} | <item> | 856 | SUB | 985324R | Ochranný nátěr betonu z vnitřní strany límce | m2 | 350 | 350 |  |  |  | 21 | #VALUE! | #VALUE! |  | vlastní
| {196A9585-F6B1-498C-9FEF-3D2764986382} | <item> | 857 | SUB | 985323R | Inhibitor koroze z vnitřní strany límce | m2 | 350 | 350 |  |  |  | 21 | #VALUE! | #VALUE! |  | vlastní
| {A039AEEC-6B58-4706-95B6-D101335F2522} | <item> | 858 | SUB | 967032R | Bourání betonu kolem stávajících kotev vč. přesunu a uskladnění sutin, vč. pročištění chrániček | m3 | 10 | 10 |  |  |  | 21 | #VALUE! | #VALUE! |  | vlastní
| {6BDBC313-0018-43EE-BBEF-17D9A9F72590} | <item> | 859 | SUB | 965045113 | Bourání potěrů cementových nebo pískocementových tl do 50 mm pl přes 4 m2 | m2 | 800 | 800 |  |  |  | 21 | #VALUE! | #VALUE! |  | ÚRS 2023 01
| {828B967B-D32C-4302-A8AC-F267AC8DEB40} | <item> | 860 | SUB | 963000R | Demontáž stávajích ocelových lan a drátěného pozinkovaného pletiva (položka obsahuje demontáž stávající konstrukce včetně odvozu, výkupka bude poukázána na účet objednatele). | kpl | 1 | 1 |  |  |  | 21 | #VALUE! | #VALUE! |  | vlastní
| {2C496B84-C384-43EF-A709-3F0CD7EAC08E} | <item> | 861 | SUB | 953921111 | Dlaždice betonové 300x300 mm kladené na sucho na ploché střechy | kus | 100 | 100 |  |  |  | 21 | #VALUE! | #VALUE! |  | ÚRS 2023 01
| {DC81688B-D993-46FF-9285-97D51946211B} | <item> | 862 | SUB | 943211811 | Demontáž lešení prostorového rámového lehkého s podlahami zatížení do 200 kg/m2 v do 10 m | m3 | 4160 | 4160 |  |  |  | 21 | #VALUE! | #VALUE! |  | ÚRS 2023 01
| {F0F00183-BD8D-4FC2-9BF8-5BFF48346753} | <item> | 863 | SUB | 943211211 | Příplatek k lešení prostorovému rámovému lehkému s podlahami v do 10 m za první a ZKD den použití | m3 | 374400 | 374400 |  |  |  | 21 | #VALUE! | #VALUE! |  | ÚRS 2023 01
| {A0441CF2-4085-45E4-9960-854257F4B174} | <item> | 864 | SUB | 943211111 | Montáž lešení prostorového rámového lehkého s podlahami zatížení do 200 kg/m2 v do 10 m | m3 | 4160 | 4160 |  |  |  | 21 | #VALUE! | #VALUE! |  | ÚRS 2023 01
| {1F837B7F-61D0-4DDF-98FA-69FD34D0BDF0} | <item> | 865 | SUB | 941211811 | Demontáž lešení řadového rámového lehkého zatížení do 200 kg/m2 š přes 0,6 do 0,9 m v do 10 m | m2 | 1000 | 1000 |  |  |  | 21 | #VALUE! | #VALUE! |  | ÚRS 2023 01
| {FB1D132E-082C-418F-BE91-5E53B5E47AC0} | <item> | 866 | SUB | 941211211 | Příplatek k lešení řadovému rámovému lehkému š 0,9 m v přes 10 do 25 m za první a ZKD den použití | m2 | 90000 | 90000 |  |  |  | 21 | #VALUE! | #VALUE! |  | ÚRS 2023 01
| {FC650FCE-86A4-4063-B6D4-FE998079CB83} | <item> | 867 | SUB | 941211111 | Montáž lešení řadového rámového lehkého zatížení do 200 kg/m2 š přes 0,6 do 0,9 m v do 10 m (vnější) | m2 | 1000 | 1000 |  |  |  | 21 | #VALUE! | #VALUE! |  | ÚRS 2023 01
<null>
1956/2./001/HSV/997 |  | 5 |  | Oddíl |  | 997: Přesun sutě |  |  |  |  | 0 |  |  | #VALUE! | #VALUE!
| {4E2DCA9D-73E0-4022-B14C-0C01CF3CF1F1} | <item> | 868 | SUB | 997013631 | Poplatek za uložení na skládce (skládkovné) stavebního odpadu směsného kód odpadu 17 09 04 | t | 102.23 | 102.23 |  |  |  | 21 | #VALUE! | #VALUE! |  | ÚRS 2023 01
| {D45E3CA2-992F-4BBB-8B41-C093FD71E323} | <item> | 869 | SUB | 997013509 | Příplatek k odvozu suti a vybouraných hmot na skládku ZKD 1 km přes 1 km | t | 1022.3 | 1022.3 |  |  |  | 21 | #VALUE! | #VALUE! |  | ÚRS 2023 01
| {1DE71760-7AF3-4116-B400-03FB0ACB7316} | <item> | 870 | SUB | 997013501 | Odvoz suti a vybouraných hmot na skládku nebo meziskládku do 1 km se složením | t | 102.23 | 102.23 |  |  |  | 21 | #VALUE! | #VALUE! |  | ÚRS 2023 01
| {417F50FB-4C75-4635-861B-222ECC7861B3} | <item> | 871 | SUB | 997013113 | Vnitrostaveništní doprava suti a vybouraných hmot pro budovy v přes 9 do 12 m s použitím mechanizace | t | 102.23 | 102.23 |  |  |  | 21 | #VALUE! | #VALUE! |  | ÚRS 2023 01
<null>
1956/2./001/HSV/998 |  | 5 |  | Oddíl |  | 998: Přesun hmot |  |  |  |  | 0 |  |  | #VALUE! | #VALUE!
| {E04F0853-4E2F-426C-8CA5-044B870C750B} | <item> | 872 | SUB | 998011002 | Přesun hmot pro budovy zděné v přes 6 do 12 m | t | 6.442 | 6.442 |  |  |  | 21 | #VALUE! | #VALUE! |  | ÚRS 2023 01
<null>
1956/2./001/PSV |  | 4 |  | Skupina |  | PSV: Práce a dodávky PSV |  |  |  |  | 0 |  |  | #VALUE! | #VALUE!
1956/2./001/PSV/712 |  | 5 |  | Oddíl |  | 712: Povlakové krytiny |  |  |  |  | 0 |  |  | #VALUE! | #VALUE!
| {750B1D5D-BCC8-4D5C-BA6D-0A6C43588827} | <item> | 873 | SUB | 998712102 | Přesun hmot tonážní tonážní pro krytiny povlakové v objektech v přes 6 do 12 m | t | 4.612 | 4.612 |  |  |  | 21 | #VALUE! | #VALUE! |  | ÚRS 2023 01
| {F39AC617-DB4F-45D4-94D3-4627B1B6FE58} | <item> | 874 | SUB | 712771752R | Drátěné pletivo | m2 | 800 | 800 |  |  |  | 21 | #VALUE! | #VALUE! |  | vlastní
| {BF2FB841-8597-451B-9867-885FC6F7476A} | <item> | 875 | SUB | 28322015 | fólie hydroizolační střešní | m2 | 932.4 | 932.4 |  |  |  | 21 | #VALUE! | #VALUE! |  | ÚRS 2023 01
| {F0927A46-288C-423A-864D-9DB563A88F3E} | <item> | 876 | SUB | 712363081 | Provedení povlakové krytiny střech do 10° elastometrickou fólií EPDM rozvinutím a natažením v ploše (hydroizolační vrstva) | m2 | 800 | 800 |  |  |  | 21 | #VALUE! | #VALUE! |  | ÚRS 2023 01
| {3DF0334C-B365-4596-A064-1E36FB9410F0} | <item> | 877 | SUB | 712361803 | Odstranění povlakové krytiny střech do 10° z fólií přilepených v plné ploše (vrchní fólie - 2x 800 m2) | m2 | 1600 | 1600 |  |  |  | 21 | #VALUE! | #VALUE! |  | ÚRS 2023 01
| {8BA5A75C-4066-42C7-88DE-4D99C5127D6E} | <item> | 878 | SUB | 69311270 | geotextilie | m2 | 932.4 | 932.4 |  |  |  | 21 | #VALUE! | #VALUE! |  | ÚRS 2023 01
| {981F8C85-37A1-4A9A-8A9D-F8AE0870EF79} | <item> | 879 | SUB | 712361701b | Provedení povlakové krytiny střech do 10° fólií položenou volně s přilepením spojů (geotextilie) | m2 | 800 | 800 |  |  |  | 21 | #VALUE! | #VALUE! |  | ÚRS 2023 01
| {CA361659-8298-4F22-9620-8F1580781AA3} | <item> | 880 | SUB | 28329042 | fólie PE separační či ochranná tl 0,2mm | m2 | 932.4 | 932.4 |  |  |  | 21 | #VALUE! | #VALUE! |  | ÚRS 2023 01
| {EA74AFFF-40DE-42B7-A6A9-A9687C3D8840} | <item> | 881 | SUB | 712361701 | Provedení povlakové krytiny střech do 10° fólií položenou volně s přilepením spojů (separační fólie) | m2 | 800 | 800 |  |  |  | 21 | #VALUE! | #VALUE! |  | ÚRS 2023 01
| {AA4212DF-ECAA-4DA2-99A0-A804F51D1180} | <item> | 882 | SUB | 712340831 | Odstranění povlakové krytiny střech do 10° z pásů NAIP přitavených v plné ploše jednovrstvé (1x asfaltový pás typu IPA) | m2 | 800 | 800 |  |  |  | 21 | #VALUE! | #VALUE! |  | ÚRS 2023 01
| {64349C4E-A951-4F60-829C-367041D988C4} | <item> | 883 | SUB | 712331801 | Odstranění povlakové krytiny střech do 10° z pásů uložených na sucho AIP nebo NAIP (3x lepenkový pás nepískovaný .. 3 x 800 m2) | m2 | 2400 | 2400 |  |  |  | 21 | #VALUE! | #VALUE! |  | ÚRS 2023 01
| {68409505-7149-4B98-8784-FC512A829777} | <item> | 884 | SUB | 62856001 | pás asfaltový samolepicí modifikovaný SBS tl 2,2mm s vložkou z hliníkové fólie, hliníkové fólie s textilií se spalitelnou fólií nebo jemnozrnným minerálním posypem nebo textilií na horním povrchu | m2 | 932.4 | 932.4 |  |  |  | 21 | #VALUE! | #VALUE! |  | ÚRS 2023 01
| {D5BE709C-4353-4949-BB14-638B888050A8} | <item> | 885 | SUB | 712331101 | Provedení povlakové krytiny střech do 10° podkladní vrstvy pásy na sucho AIP nebo NAIP | m2 | 800 | 800 |  |  |  | 21 | #VALUE! | #VALUE! |  | ÚRS 2023 01
| {26743EA6-E105-487B-A6A5-F44155B2ECF6} | <item> | 886 | SUB | 712311120R | Provedení povlakové krytiny střech do 10° za studena - cementový nástřik | m2 | 800 | 800 |  |  |  | 21 | #VALUE! | #VALUE! |  | vlastní
<null>
1956/2./001/PSV/713 |  | 5 |  | Oddíl |  | 713: Izolace tepelné |  |  |  |  | 0 |  |  | #VALUE! | #VALUE!
| {C5ED510D-20FD-4732-9864-262B8C4DC6CE} | <item> | 887 | SUB | 713141151 | Montáž izolace tepelné střech plochých kladené volně 1 vrstva rohoží, pásů, dílců, desek | m2 | 800 | 800 |  |  |  | 21 | #VALUE! | #VALUE! |  | ÚRS 2023 01
| {6D57808C-D858-41B7-A881-1E3FDF8D30F9} | <item> | 888 | SUB | 998713102 | Přesun hmot tonážní pro izolace tepelné v objektech v přes 6 do 12 m | t | 27.6 | 27.6 |  |  |  | 21 | #VALUE! | #VALUE! |  | ÚRS 2023 01
| {98C20CB2-90B0-4F8A-8A6A-FE5963BC4946} | <item> | 889 | SUB | 713141153 | Montáž izolace tepelné střech plochých kladené volně 3 vrstvy rohoží, pásů, dílců, desek | m2 | 800 | 800 |  |  |  | 21 | #VALUE! | #VALUE! |  | ÚRS 2023 01
| {31A998DE-6059-4D1F-92B1-C72E9CDE182E} | <item> | 890 | SUB | 713140821 | Odstranění tepelné izolace střech nadstřešní volně kladené z polystyrenu suchého tl do 100 mm (pěnový polystyren) | m2 | 800 | 800 |  |  |  | 21 | #VALUE! | #VALUE! |  | ÚRS 2023 01
| {365AC5D6-1E18-42EC-B948-740A27E052E4} | <item> | 891 | SUB | 713140811 | Odstranění tepelné izolace střech nadstřešní volně kladené z vláknitých materiálů suchých tl do 100 mm (heraklit + skelná vata) | m2 | 800 | 800 |  |  |  | 21 | #VALUE! | #VALUE! |  | ÚRS 2023 01
| {3DC6BF35-A07C-475C-BFCE-35B05BF88CD5} | <item> | 892 | SUB | 63151400 | deska tepelně izolační minerální plochých střech střední vrstva tl 60mm 2x viz TZ | m2 | 1840 | 1840 |  |  |  | 21 | #VALUE! | #VALUE! |  | ÚRS 2023 01
| {97256816-638A-4EF2-A3A0-9A039CE83D8E} | <item> | 893 | SUB | 63151401 | deska tepelně izolační minerální plochých střech vrchní vrstva tl 80mm viz TZ | m2 | 920 | 920 |  |  |  | 21 | #VALUE! | #VALUE! |  | ÚRS 2023 01
| {B7EB5226-8B4E-4157-8A22-6B72AE4F0693} | <item> | 894 | SUB | 63151458 | deska tepelně izolační minerální plochých střech spodní vrstva tl 60mm viz TZ | m2 | 920 | 920 |  |  |  | 21 | #VALUE! | #VALUE! |  | ÚRS 2023 01
<null>
1956/2./001/PSV/714 |  | 5 |  | Oddíl |  | 714: Akustická a protiotřesová opatření |  |  |  |  | 0 |  |  | #VALUE! | #VALUE!
| {2EF6520C-3A8C-4762-A5B3-49B4C5D42513} | <item> | 895 | SUB | 714120801 | Demontáž akustických podhledů, vč. nosné konstrukce a svítidel | m2 | 600 | 600 |  |  |  | 21 | #VALUE! | #VALUE! |  | ÚRS 2023 01
<null>
1956/2./001/PSV/721 |  | 5 |  | Oddíl |  | 721: Zdravotechnika - vnitřní kanalizace |  |  |  |  | 0 |  |  | #VALUE! | #VALUE!
| {8ACED082-4103-45AB-8D77-B3C837E469BB} | <item> | 896 | SUB | 998721102 | Přesun hmot tonážní pro vnitřní kanalizace v objektech v přes 6 do 12 m | t | 0.016 | 0.016 |  |  |  | 21 | #VALUE! | #VALUE! |  | ÚRS 2023 01
| {CB717447-AB55-4A40-A775-AFF2D88C5A74} | <item> | 897 | SUB | 56231108 | vtok střešní svislý s manžetou pro PVC-P hydroizolaci plochých střech DN 160 | kus | 6 | 6 |  |  |  | 21 | #VALUE! | #VALUE! |  | ÚRS 2023 01
| {CB4D60A9-C17D-4019-B002-104DAF60D4AE} | <item> | 898 | SUB | 721239114 | Montáž střešního vtoku svislý odtok do DN 160 ostatní typ | kus | 6 | 6 |  |  |  | 21 | #VALUE! | #VALUE! |  | ÚRS 2023 01
<null>
1956/2./001/PSV/764 |  | 5 |  | Oddíl |  | 764: Konstrukce klempířské |  |  |  |  | 0 |  |  | #VALUE! | #VALUE!
| {F4459C6B-70BE-47D5-B44D-0E7C4CEB4684} | <item> | 899 | SUB | 998764102 | Přesun hmot tonážní pro konstrukce klempířské v objektech v přes 6 do 12 m | t | 0.582 | 0.582 |  |  |  | 21 | #VALUE! | #VALUE! |  | ÚRS 2023 01
| {409254A2-0DEF-479A-9B7B-52BE461ACFAC} | <item> | 900 | SUB | 764248476 | Oplechování římsy oblé nebo ze segmentů celoplošně lepené z TiZn předzvětralého plechu rš 500 mm | m | 120 | 120 |  |  |  | 21 | #VALUE! | #VALUE! |  | ÚRS 2023 01
<null>
1956/2./001/PSV/767 |  | 5 |  | Oddíl |  | 767: Konstrukce zámečnické |  |  |  |  | 0 |  |  | #VALUE! | #VALUE!
| {0FC62556-D534-4B65-80C0-CB9F526760A4} | <item> | 901 | SUB | 767000001 | Návrh, MTZ+D záchytného systému vč. revize | kpl | 1 | 1 |  |  |  | 21 | #VALUE! | #VALUE! |  | vlastní
<null>
1956/2./001/VRN |  | 4 |  | Skupina |  | VRN: Vedlejší rozpočtové náklady |  |  |  |  | 0 |  |  | #VALUE! | #VALUE!
1956/2./001/VRN/VRN. |  | 5 |  | Oddíl |  | VRN.: Vedlejší rozpočtové náklady |  |  |  |  | 0 |  |  | #VALUE! | #VALUE!
| {314F143D-45DD-433B-BB39-6DD40824A408} | <item> | 902 | SUB | 091003000a | Ostatní náklady - MTZ + DMT + D provizorního zastřešení stavby | kpl | 1 | 1 |  |  |  | 21 | #VALUE! | #VALUE!
<null>
1956/2./002 |  | 3 |  | Objekt |  | 002: Vnější systém ochrany před bleskem |  |  |  |  | 0 |  |  | #VALUE! | #VALUE!
1956/2./002/D_001 |  | 4 |  | Skupina |  | D_001: Hromosvody |  |  |  |  | 0 |  |  | #VALUE! | #VALUE!
1956/2./002/D_001/D_002 |  | 5 |  | Oddíl |  | D_002: Vodiče s vysokonapěťovou izolací |  |  |  |  | 0 |  |  | #VALUE! | #VALUE!
| {47862DBA-13AD-4BB0-8BE3-7F6779302CDF} | <item> | 903 | SUB | 998011003R00 | Přesun hmot - výška do 30 m | kg | 459.34 | 459.34 |  |  |  | 21 | #VALUE! | #VALUE! |  | vlastní
| {E6680A81-ADFC-422A-A38F-C2BE133769F4} | <item> | 904 | SUB |  | Podložka velká | ks | 6 | 6 |  |  |  | 21 | #VALUE! | #VALUE! |  | vlastní
| {9B974FF6-A514-4953-B12C-F928FAACECA0} | <item> | 905 | SUB |  | Podstavec 17 kg | ks | 12 | 12 |  |  |  | 21 | #VALUE! | #VALUE! |  | vlastní
| {4C9BDE01-84BB-409A-958E-C84A6356321C} | <item> | 906 | SUB |  | HVI strip 20 | ks | 1 | 1 |  |  |  | 21 | #VALUE! | #VALUE! |  | vlastní
| {DCB687FC-6FE8-4EC7-A57C-F0301C1D15EA} | <item> | 907 | SUB |  | Připojovací prvek pro vodič HVI light plus | ks | 4 | 4 |  |  |  | 21 | #VALUE! | #VALUE! |  | vlastní
| {5DFCABB8-759C-46CB-93C9-7D3E9C2C55FD} | <item> | 908 | SUB |  | Vodič s vysokonapěťovou izolací (s=0,6m vzduch) HVI light plus - před objednáním přeměřit potřebnou metráž vodičů na místě! | m | 60 | 60 |  |  |  | 21 | #VALUE! | #VALUE! |  | vlastní
| {778E5AFD-551B-4DEC-95EC-AD577064FBB1} | <item> | 909 | SUB |  | Připojovací prvky pro vodiče s VNI (s=0,75m vzduch) HVI long k uložení vně podpůrné trubky | ks | 2 | 2 |  |  |  | 21 | #VALUE! | #VALUE! |  | vlastní
| {F7797906-3810-4F77-ABCC-AC63F21F6065} | <item> | 910 | SUB |  | Sada připojovacích prvků pro vodiče s VNI (s=0,75m vzduch) HVI long k uložení uvnitř podpůrné trubky | ks | 6 | 6 |  |  |  | 21 | #VALUE! | #VALUE! |  | vlastní
| {A83F2610-D331-4F47-8C14-09FBF6EE6045} | <item> | 911 | SUB |  | Vodič s vysokonapěťovou izolací (s=0,75m vzduch) HVI long - před objednáním přeměřit potřebnou metráž vodičů na místě! | m | 200 | 200 |  |  |  | 21 | #VALUE! | #VALUE! |  | vlastní
| {F6D78F25-22EF-4B78-846F-89C44E9D93AB} | <item> | 912 | SUB |  | Sada pro upevnění vodičů HVI long vně podpůrné trubky | ks | 2 | 2 |  |  |  | 21 | #VALUE! | #VALUE! |  | vlastní
| {83570E45-3FE3-4822-A213-4E234DF339D8} | <item> | 913 | SUB |  | Jímací stožár pro HVI light plus o výšce 4700 mm | ks | 2 | 2 |  |  |  | 21 | #VALUE! | #VALUE! |  | vlastní
| {9BEFA8F0-3521-4421-B5D2-E906421CA409} | <item> | 914 | SUB |  | Podpůrná trubka GFK/Al 3200 mm, jímací tyč 2500 mm | ks | 5 | 5 |  |  |  | 21 | #VALUE! | #VALUE! |  | vlastní
<null>
1956/2./002/D_001/D_003 |  | 5 |  | Oddíl |  | D_003: Svorky |  |  |  |  | 0 |  |  | #VALUE! | #VALUE!
| {98E6CEB4-0EBE-4BAB-A77B-585EF2107000} | <item> | 915 | SUB | 998011003R00 | Přesun hmot - výška do 30 m | kg | 5.5 | 5.5 |  |  |  | 21 | #VALUE! | #VALUE! |  | vlastní
| {E252B77E-8211-452A-943E-477A6F5D1D8C} | <item> | 916 | SUB | 210220401RT2 | Číselný lístek pro zaváděcí tyče k označení svodu pospojování | ks | 5 | 5 |  |  | EKVI | 21 | #VALUE! | #VALUE! |  | vlastní
| {0E876494-82D9-4C56-9881-EFD6584A15B1} | <item> | 917 | SUB | 210220401RT1 | Číselný lístek (1-8) k označení svodu pro kruhové nebo páskové vodiče | ks | 8 | 8 |  |  | 481001-481008 (HVI) | 21 | #VALUE! | #VALUE! |  | vlastní
| {E1EB11C8-A9A0-444A-B20B-E3EFC056A6CA} | <item> | 918 | SUB | 210220301RT1 | Svorka univerzální pro spojení dvou kruhových vodičů, nerez | ks | 50 | 50 |  |  | propojení pospojování | 21 | #VALUE! | #VALUE! |  | vlastní
| {E367D5B5-9A23-41FA-A500-5AB7356A3B20} | <item> | 919 | SUB |  | Zkušební svorka nerez pro spojení kruhových vodičů a zaváděcí tyče | m | 5 | 5 |  |  | svody systému vnějšího vyrovnání potenciálu | 21 | #VALUE! | #VALUE! |  | vlastní
<null>
1956/2./002/D_001/D_004 |  | 5 |  | Oddíl |  | D_004: Podpěry vedení |  |  |  |  | 0 |  |  | #VALUE! | #VALUE!
| {14142B7B-5879-4DE3-9965-93966987554B} | <item> | 920 | SUB |  | Přesun hmot - výška do 30 m | kg | 425.22 | 425.22 |  |  |  | 21 | #VALUE! | #VALUE! |  | vlastní
| {E427A374-5CF7-423B-9EE6-A2D1DEA88FFE} | <item> | 921 | SUB |  | Podpěra vedení AlMgSi 8 mm na zeď | ks | 150 | 150 |  |  |  | 21 | #VALUE! | #VALUE! |  | vlastní
| {31EAB89A-24DC-4047-8C13-035D3B456165} | <item> | 922 | SUB |  | Podpěra vedení AlMgSi 8 mm na plochou střechu | ks | 100 | 100 |  |  |  | 21 | #VALUE! | #VALUE! |  | vlastní
| {ADDFFB6D-5256-452A-BBCD-EFE1BBC12C9F} | <item> | 923 | SUB |  | Upevňovací a kotvící materiál | soubor | 13 | 13 |  |  |  | 21 | #VALUE! | #VALUE! |  | vlastní
| {743CFCCA-0749-4A63-9A37-F6A72F517404} | <item> | 924 | SUB |  | Podpěra vedení HVI s upínacím páskem | ks | 8 | 8 |  |  |  | 21 | #VALUE! | #VALUE! |  | vlastní
| {80AC16C6-095C-4A54-9B8E-5351806B201C} | <item> | 925 | SUB |  | Umělohmotná krytka pod podpěru vedení HVI | ks | 75 | 75 |  |  |  | 21 | #VALUE! | #VALUE! |  | vlastní
| {A436900E-D23D-4909-9EC4-183318E0D770} | <item> | 926 | SUB |  | Držák vedení HVI se závitem M8 na zeď | ks | 75 | 75 |  |  |  | 21 | #VALUE! | #VALUE! |  | vlastní
| {443403D7-BDE8-4B8A-91CE-41933000FF37} | <item> | 927 | SUB |  | Podpěra vedení vysokonapěťového vodiče HVI na ploché střechy 4,7 kg | ks | 60 | 60 |  |  |  | 21 | #VALUE! | #VALUE! |  | vlastní
<null>
1956/2./002/D_001/D_005 |  | 5 |  | Oddíl |  | D_005: Pospojování |  |  |  |  | 0 |  |  | #VALUE! | #VALUE!
| {15CED649-DEDE-4212-A1D4-8430BBB6676E} | <item> | 928 | SUB | 998011003R00 | Přesun hmot - výška do 30 m | kg | 36.46 | 36.46 |  |  |  | 21 | #VALUE! | #VALUE! |  | vlastní
| {DEDB5B2E-36A8-4EE6-B2E7-BA296222E68E} | <item> | 929 | SUB | 210220421R00 | Svodič na bázi jiskříště - 100 kA, vč. instalace | soub. | 1 | 1 |  |  |  | 21 | #VALUE! | #VALUE! |  | vlastní
| {BAFFD797-0327-45F5-9D64-AABA6A19BF7C} | <item> | 930 | SUB |  | Ekvipotenciální přípojnice K12 s odolností proti UV záření | ks | 1 | 1 |  |  |  | 21 | #VALUE! | #VALUE! |  | vlastní
| {D21C90C7-6238-4B0E-9C62-4AAF9F36B719} | <item> | 931 | SUB |  | Uzemňovací objímka | ks | 1 | 1 |  |  |  | 21 | #VALUE! | #VALUE! |  | vlastní
| {8E6AC3AB-7299-428E-AC73-BDC8481947F9} | <item> | 932 | SUB |  | Připojovací svorka UNI na falc a konstrukce - pospojování prvků v ochranném prostoru | ks | 35 | 35 |  |  |  | 21 | #VALUE! | #VALUE! |  | vlastní
| {3BF7E731-C2FD-4464-B26F-3DCEEFFA9FE3} | <item> | 933 | SUB | 210220101R00 | Drát AlMgSi pr. 8 mm | m | 250 | 250 |  |  | pospojování prvků v ochranném prostoru | 21 | #VALUE! | #VALUE! |  | vlastní
<null>
1956/2./002/D_001/D_006 |  | 5 |  | Oddíl |  | D_006: Pokrývačské, klempířské práce a ocelové konstrukce |  |  |  |  | 0 |  |  | #VALUE! | #VALUE!
| {11197BBB-5B8E-4A96-B3C7-A5C4BD1EBA88} | <item> | 934 | SUB | 998011003R00 | Přesun hmot - výška do 30 m | kg | 2.5 | 2.5 |  |  |  | 21 | #VALUE! | #VALUE! |  | vlastní
| {47DC33A4-2D61-42E8-A118-1B033BA65D15} | <item> | 935 | SUB |  | Příprava pro kotvení jímačů na hlavní budově | soub. | 5 | 5 |  |  |  | 21 | #VALUE! | #VALUE! |  | vlastní
<null>
1956/2./002/D_001/D_007 |  | 5 |  | Oddíl |  | D_007: Uzemnění |  |  |  |  | 0 |  |  | #VALUE! | #VALUE!
| {B2366CAC-1AA9-4A00-981D-5283849C3D27} | <item> | 936 | SUB | 998011003R00 | Přesun hmot | kg | 323.95 | 323.95 |  |  |  | 21 | #VALUE! | #VALUE! |  | vlastní
| {479E6C7F-0137-45D8-A468-B418C53A2151} | <item> | 937 | SUB |  | Pomocné práce | soub. | 1 | 1 |  |  |  | 21 | #VALUE! | #VALUE! |  | vlastní
| {333D6DDE-B757-404E-A07D-D53C2AE05946} | <item> | 938 | SUB |  | Chodníková revizní krabice se zkušební svorkou | ks | 8 | 8 |  |  | ukončení svodů HVI | 21 | #VALUE! | #VALUE! |  | vlastní
| {9506784C-3522-4A51-AD3F-9F2BDE41F7C8} | <item> | 939 | SUB | 222130501R01 | Držák zaváděcí tyče/vývody uzemnění nerez | ks | 10 | 10 |  |  | připojení pospojování k uzemnění | 21 | #VALUE! | #VALUE! |  | vlastní
| {8FB105D6-48E9-437B-A0C3-57E34C89536F} | <item> | 940 | SUB | 222130501R00 | Zaváděcí tyče/vývody uzemnění nerez V4A | ks | 5 | 5 |  |  | připojení pospojování k uzemnění | 21 | #VALUE! | #VALUE! |  | vlastní
| {1F8AAC63-D098-4E23-A517-3319C8C3B122} | <item> | 941 | SUB | 210220302RT2 | Křížová svorka nerez (V4A) se středovou destičkou pro vývod uzemnění a páskový nebo kruhový vodič se šířkou do 30 mm | ks | 5 | 5 |  |  | připojení pospojování k uzemnění | 21 | #VALUE! | #VALUE! |  | vlastní
| {46DAA04A-8801-4DA5-8AE4-22FECC8A3617} | <item> | 942 | SUB | 210220302RT1 | Křížová svorka V4A bez středové destičky pro kruhové a ploché vodiče se šířkou do 30 mm (V4A) | ks | 60 | 60 |  |  | zemnící soustava | 21 | #VALUE! | #VALUE! |  | vlastní
| {1FE307A3-C7E9-4F69-ABBD-D2F4778EF344} | <item> | 943 | SUB | 210220021RT3 | Drát o prům. 10 mm nerez V4A | m | 65 | 65 |  |  | připojení k zemnící soustavě | 21 | #VALUE! | #VALUE! |  | vlastní
| {DB3E668C-ADE3-4C46-A0BF-1759690B6E1B} | <item> | 944 | SUB | 210220021RT2 | Páskový vodič nerez V4A 30/3,5 mm | m | 250 | 250 |  |  | zemnící soustava | 21 | #VALUE! | #VALUE! |  | vlastní
<null>
1956/2./002/D_001/D_008 |  | 5 |  | Oddíl |  | D_008: Zemní práce |  |  |  |  | 0 |  |  | #VALUE! | #VALUE!
| {DFEABD00-FB5A-4AAA-836B-562BD6CD33F6} | <item> | 945 | SUB |  | Pomocné práce | soub. | 1 | 1 |  |  |  | 21 | #VALUE! | #VALUE! |  | vlastní
| {C12D92D5-5B15-48C3-A30E-764C40F2BE42} | <item> | 946 | SUB | 460921102R01 | Zaměření kabel. trasy | m | 315 | 315 |  |  |  | 21 | #VALUE! | #VALUE! |  | vlastní
| {C8A2A104-1739-468B-81EC-D337179E4AD0} | <item> | 947 | SUB |  | Zatravnění kabelové trasy | m | 120 | 120 |  |  |  | 21 | #VALUE! | #VALUE! |  | vlastní
| {9B31C65D-BBA4-4A84-A729-356E1D4C2EC6} | <item> | 948 | SUB | 460620014RT1 | Provizorní úprava terénu v přírodní hornině 4 ruční vyrovnání a zhutnění | m | 315 | 315 |  |  |  | 21 | #VALUE! | #VALUE! |  | vlastní
| {FA7769A7-E1AA-4DC4-BE88-E09F06B5190F} | <item> | 949 | SUB | 460560154R00 | Zához rýhy šířka 35 hloubka 80 cm, hornina třídy | m | 315 | 315 |  |  |  | 21 | #VALUE! | #VALUE! |  | vlastní
| {B6CB34D3-5332-4030-91D6-A985BEC8A70E} | <item> | 950 | SUB | 460200161R00 | Hloubení kabelové rýhy šířka 35 hloubka 80 cm hor.4 | m | 315 | 315 |  |  |  | 21 | #VALUE! | #VALUE! |  | vlastní
| {0E17AA79-5ED9-4389-9309-20E76A4073A3} | <item> | 951 | SUB | 460030011RT3 | Pokládka dlažby | m | 195 | 195 |  |  |  | 21 | #VALUE! | #VALUE! |  | vlastní
| {3AD761A3-8209-47F3-B371-9A19108BFBC9} | <item> | 952 | SUB | 460030011RT2 | Odstranění dlažby | m | 195 | 195 |  |  |  | 21 | #VALUE! | #VALUE! |  | vlastní
| {885C3F87-C0F7-40AB-9A45-C1C074EAC7E5} | <item> | 953 | SUB | 460030011RT1 | Sejmutí drnu z ploch středně zatravněných | m | 120 | 120 |  |  |  | 21 | #VALUE! | #VALUE! |  | vlastní
| {50DBFC44-5C78-4063-AFD2-C07F4DFE0F17} | <item> | 954 | SUB | 460010023RT3 | Vytýčení kabelové trasy ve volném terénu délka trasy do 1000 m | km | 0.315 | 0.315 |  |  |  | 21 | #VALUE! | #VALUE! |  | vlastní
<null>
1956/2./002/D_001/D_009 |  | 5 |  | Oddíl |  | D_009: Ostatní položky |  |  |  |  | 0 |  |  | #VALUE! | #VALUE!
| {0DBE1805-063E-4522-9A5F-B14CBA5AFF8C} | <item> | 955 | SUB |  | Posudek TIČR | ks | 1 | 1 |  |  |  | 21 | #VALUE! | #VALUE! |  | vlastní
| {67E50412-B4D4-4953-93A0-868C9E53B19D} | <item> | 956 | SUB |  | Revize | ks | 13 | 13 |  |  |  | 21 | #VALUE! | #VALUE! |  | vlastní
| {AE75FE22-1F6A-4B0A-B5CB-EC2C01DD48CE} | <item> | 957 | SUB | 222130601R00 | Kontrola a měření uzemnění | ks | 13 | 13 |  |  |  | 21 | #VALUE! | #VALUE! |  | vlastní
| {B4AEFE65-877B-42C4-B020-6B1A79678E8C} | <item> | 958 | SUB |  | Doprava | km | 900 | 900 |  |  |  | 21 | #VALUE! | #VALUE! |  | vlastní
| {1453DCF7-0DF1-4A0A-AA51-ADEDA1607D26} | <item> | 959 | SUB |  | Výškové práce | hod. | 150 | 150 |  |  |  | 21 | #VALUE! | #VALUE! |  | vlastní
| {A26B09F8-2AF1-4363-BFFA-713778AB7CC9} | <item> | 960 | SUB |  | Pronájem vysokozdvižné plošiny | hod. | 150 | 150 |  |  |  | 21 | #VALUE! | #VALUE! |  | vlastní
| {48E3B83E-E6E9-4C0D-BDE4-83ABD646CA50} | <item> | 961 | SUB |  | Zakreslení skutečného stavu | soub. | 1 | 1 |  |  |  | 21 | #VALUE! | #VALUE! |  | vlastní
| {2A9B5F74-3020-4156-B856-10E3C3603A75} | <item> | 962 | SUB |  | Nátěry, nástřiky vodičů | hod. | 60 | 60 |  |  |  | 21 | #VALUE! | #VALUE! |  | vlastní
| {EA967A9E-E3FD-4B26-8872-D7CDCCAF6843} | <item> | 963 | SUB |  | Bezpečnostní opatření na staveništi | soub. | 13 | 13 |  |  |  | 21 | #VALUE! | #VALUE! |  | vlastní
| {0C28ACC7-2DD5-4AA9-B378-777CD8A8A56E} | <item> | 964 | SUB |  | Odvoz a likvidace odpadu | hod. | 45 | 45 |  |  |  | 21 | #VALUE! | #VALUE! |  | vlastní
| {1D244B87-5ED2-4238-A285-3521416EBE09} | <item> | 965 | SUB |  | Demontážní práce | hod. | 50 | 50 |  |  |  | 21 | #VALUE! | #VALUE! |  | vlastní
<null>
1956/3. |  | 2 |  | Skupina objektů |  | 3.: Vzduchotechnika a akustika sálu |  |  |  |  | 0 |  |  | #VALUE! | #VALUE!
1956/3./D.1.4.2 |  | 3 |  | Objekt |  | D.1.4.2: Stavební část |  |  |  |  | 0 |  |  | #VALUE! | #VALUE!
1956/3./D.1.4.2/HSV |  | 4 |  | Skupina |  | HSV: Práce a dodávky HSV |  |  |  |  | 0 |  |  | #VALUE! | #VALUE!
1956/3./D.1.4.2/HSV/3 |  | 5 |  | Oddíl |  | 3: Svislé a kompletní konstrukce |  |  |  |  | 0 |  |  | #VALUE! | #VALUE!
| {E4D6482E-8B38-4FE9-B540-1C2745530808} | <item> | 966 | SUB | 317143451 | Překlady nosné z pórobetonu osazené do tenkého maltového lože, pro zdi tl. 300 mm, délky překladu do 1300 mm | kus | 1 | 1 |  |  | https://podminky.urs.cz/item/CS_URS_2023_02/317143451 | 21 | #VALUE! | #VALUE! |  | ÚRS 2023 01
| {8D14DA16-5A50-4E71-BC20-0437F874AB28} | <item> | 967 | SUB | 317143455 | Překlady nosné z pórobetonu osazené do tenkého maltového lože, pro zdi tl. 300 mm, délky překladu přes 2100 do 2400 mm | kus | 1 | 1 |  |  | https://podminky.urs.cz/item/CS_URS_2023_02/317143455 | 21 | #VALUE! | #VALUE! |  | ÚRS 2023 01
| {570D2E03-88F2-4694-A95E-A1C2FD29F394} | <item> | 968 | SUB | 317168057 | Překlady keramické vysoké osazené do maltového lože, šířky překladu 70 mm výšky 238 mm, délky 2500 mm | kus | 3 | 3 |  |  | https://podminky.urs.cz/item/CS_URS_2023_02/317168057 | 21 | #VALUE! | #VALUE! |  | ÚRS 2023 01
<null>
1956/3./D.1.4.2/HSV/6 |  | 5 |  | Oddíl |  | 6: Úpravy povrchů, podlahy a osazování výplní |  |  |  |  | 0 |  |  | #VALUE! | #VALUE!
| {D7E7518A-D8B1-4843-A444-AEF29B8A1512} | <item> | 969 | SUB | 612315417 | Oprava vápenné omítky vnitřních ploch hladké, tloušťky do 20 mm, s celoplošným přeštukováním, tloušťky štuku do 3 mm, stěn, v rozsahu opravované plochy přes 10 do 30% | m2 | 53.688 | 53.688 |  |  | https://podminky.urs.cz/item/CS_URS_2023_02/612315417 "odhad 30 % plochy 1.PP" "stěny"(8,725+12,04)*2*4,025*0,3 "oprava otvorů"0,9*1,225+0,8*1,225+2,7*1,8*0,3 | 21 | #VALUE! | #VALUE! |  | ÚRS 2023 01
| {6C019BF7-1D9D-4AA4-8DD3-4C71642F2747} | <item> | 970 | SUB | 642942831 | Osazování zárubní nebo rámů kovových dveřních lisovaných nebo z úhelníků bez dveřních křídel na montážní pěnu, plochy otvoru přes 4,5 do 10 m2 | kus | 1 | 1 |  |  | https://podminky.urs.cz/item/CS_URS_2023_02/642942831 | 21 | #VALUE! | #VALUE! |  | ÚRS 2023 01
| {87170B12-0C94-4897-87AA-10B812D66C6F} | <item> | 971 | SUB | RMAT0001 | zárubeň dvoukřídlá ocelová pro dodatečnou montáž tl stěny 260-300 mm rozměru 1800/2700 mm | kus | 1 | 1 |  |  |  | 21 | #VALUE! | #VALUE! |  | ÚRS 2023 01
<null>
1956/3./D.1.4.2/HSV/9 |  | 5 |  | Oddíl |  | 9: Ostatní konstrukce a práce, bourání |  |  |  |  | 0 |  |  | #VALUE! | #VALUE!
| {A6BF8335-9E4E-487E-8220-AFF561D52D02} | <item> | 972 | SUB | 961055111 | Bourání základů z betonu železového | m3 | 2.248 | 2.248 |  |  | https://podminky.urs.cz/item/CS_URS_2023_02/961055111 "původní kce pro VZT 1.PP" (0,3*0,15)*0,35*2 (0,3*2)*0,55 (2,25*1,29-0,64*1,160)*0,12 (0,26*0,45)*0,35*2+(2,255*0,52)*0,35 (2,286*1,22)*0,18 (0,258*0,447)*0,55 "bezbariérové stání" 3,8*0,15 | 21 | #VALUE! | #VALUE! |  | ÚRS 2023 01
| {D06C6252-F9F8-4C0E-90C5-D2E7091DD385} | <item> | 973 | SUB | 962032231 | Bourání zdiva nadzákladového z cihel nebo tvárnic z cihel pálených nebo vápenopískových, na maltu vápennou nebo vápenocementovou, objemu přes 1 m3 | m3 | 16.313 | 16.313 |  |  | https://podminky.urs.cz/item/CS_URS_2023_02/962032231 1.PP "š 210"(3,135*2,7)*0,21 "š 205"(3,86*3,5)*0,205 "š 185"(1,01*2,7+1,45*4,025)*0,185 "š 160"(3,295*4,025)*0,16 "š 150"((1,6+0,475)*3,5+3,385*4,025)*0,15 "š 110"(2,95*4,025)*0,11 "š 90"(2,455*4,025)*0,09 "rozšíření otvoru pro vrata"(1,8*2,7-0,8*1,97)*0,33 1.NP "zídky pod zábradlím"((7,515+7,458)*1,1)*0,1 | 21 | #VALUE! | #VALUE! |  | ÚRS 2023 01
| {79D34C20-5599-41C6-906B-E5A9137A8515} | <item> | 974 | SUB | 963051113 | Bourání železobetonových stropů deskových, tl. přes 80 mm | m3 | 2.336 | 2.336 |  |  | https://podminky.urs.cz/item/CS_URS_2023_02/963051113 1.PP "1.02"1,33*3,135*0,2 "1.06"1,945*3,86*0,2 | 21 | #VALUE! | #VALUE! |  | ÚRS 2023 01
| {714329BD-37E4-47DF-8CAA-8342014C194F} | <item> | 975 | SUB | 968072455 | Vybourání kovových rámů oken s křídly, dveřních zárubní, vrat, stěn, ostění nebo obkladů dveřních zárubní, plochy do 2 m2 | m2 | 5.064 | 5.064 |  |  | https://podminky.urs.cz/item/CS_URS_2023_02/968072455 1.PP "600/1810"0,6*1,81*4 "600/1200"0,6*1,2 | 21 | #VALUE! | #VALUE! |  | ÚRS 2023 01
| {5E74A1A0-7D93-426A-B63B-A79ED666AA3E} | <item> | 976 | SUB | 968072456 | Vybourání kovových rámů oken s křídly, dveřních zárubní, vrat, stěn, ostění nebo obkladů dveřních zárubní, plochy přes 2 m2 | m2 | 17.598 | 17.598 |  |  | https://podminky.urs.cz/item/CS_URS_2023_02/968072456 1.NP "1500/2100"1,5*2,1 "1400/2120"1,4*2,12 "1400/2050"1,4*2,05*4 | 21 | #VALUE! | #VALUE! |  | ÚRS 2023 01
| {93A2B68F-8A07-4666-9579-67B6F2B619C3} | <item> | 977 | SUB | 971033561 | Vybourání otvorů ve zdivu základovém nebo nadzákladovém z cihel, tvárnic, příčkovek z cihel pálených na maltu vápennou nebo vápenocementovou plochy do 1 m2, tl. do 600 mm | m3 | 0.654 | 0.654 |  |  | https://podminky.urs.cz/item/CS_URS_2023_02/971033561 1.PP "otvor pro VZT vedle dveří"0,9*1,225*0,3 "otvor pro VZT"0,8*1,225*0,33 | 21 | #VALUE! | #VALUE! |  | ÚRS 2023 01
| {CFF85F07-D3E9-46E9-9618-0357C3B4FE5D} | <item> | 978 | SUB | 985321111 | Ochranný nátěr betonářské výztuže 1 vrstva tloušťky 1 mm na cementové bázi stěn, líce kleneb a podhledů | m2 | 10.684 | 10.684 |  |  | https://podminky.urs.cz/item/CS_URS_2023_02/985321111 "odhad 5 % plochy 1.PP" "stěny"(8,725+12,04)*2*4,025*0,05 "oprava otvorů"0,9*1,225+0,8*1,225+2,7*1,8*0,05 | 21 | #VALUE! | #VALUE! |  | ÚRS 2023 01
<null>
1956/3./D.1.4.2/HSV/997 |  | 5 |  | Oddíl |  | 997: Přesun sutě |  |  |  |  | 0 |  |  | #VALUE! | #VALUE!
| {32CE32E6-9531-4D1A-AF0B-E1263D38B7FD} | <item> | 979 | SUB | 997013113 | Vnitrostaveništní doprava suti a vybouraných hmot vodorovně do 50 m svisle s použitím mechanizace pro budovy a haly výšky přes 9 do 12 m | t | 96.639 | 96.639 |  |  | https://podminky.urs.cz/item/CS_URS_2023_02/997013113 | 21 | #VALUE! | #VALUE! |  | ÚRS 2023 01
| {CC29E622-A418-46DB-AE97-325EB5FEF7CB} | <item> | 980 | SUB | 997013501 | Odvoz suti a vybouraných hmot na skládku nebo meziskládku se složením, na vzdálenost do 1 km | t | 96.639 | 96.639 |  |  | https://podminky.urs.cz/item/CS_URS_2023_02/997013501 | 21 | #VALUE! | #VALUE! |  | ÚRS 2023 01
| {C7FFDD21-158B-4675-9265-885AA2745C89} | <item> | 981 | SUB | 997013509 | Odvoz suti a vybouraných hmot na skládku nebo meziskládku se složením, na vzdálenost Příplatek k ceně za každý další i započatý 1 km přes 1 km | t | 966.39 | 966.39 |  |  | https://podminky.urs.cz/item/CS_URS_2023_02/997013509 96,639*10 'Přepočtené koeficientem množství | 21 | #VALUE! | #VALUE! |  | ÚRS 2023 01
| {95485E63-345F-4B4A-98B8-3BD5B98517EA} | <item> | 982 | SUB | 997013871 | Poplatek za uložení stavebního odpadu na recyklační skládce (skládkovné) směsného stavebního a demoličního zatříděného do Katalogu odpadů pod kódem 17 09 04 | t | 92.038 | 92.038 |  |  | https://podminky.urs.cz/item/CS_URS_2023_02/997013871 | 21 | #VALUE! | #VALUE! |  | ÚRS 2023 01
<null>
1956/3./D.1.4.2/HSV/998 |  | 5 |  | Oddíl |  | 998: Přesun hmot |  |  |  |  | 0 |  |  | #VALUE! | #VALUE!
| {9D227F09-6B73-4E42-B612-02609211C49E} | <item> | 983 | SUB | 998011002 | Přesun hmot pro budovy občanské výstavby, bydlení, výrobu a služby s nosnou svislou konstrukcí zděnou z cihel, tvárnic nebo kamene vodorovná dopravní vzdálenost do 100 m pro budovy výšky přes 6 do 12 m | t | 1.682 | 1.682 |  |  | https://podminky.urs.cz/item/CS_URS_2023_02/998011002 | 21 | #VALUE! | #VALUE! |  | ÚRS 2023 01
<null>
1956/3./D.1.4.2/PSV |  | 4 |  | Skupina |  | PSV: Práce a dodávky PSV |  |  |  |  | 0 |  |  | #VALUE! | #VALUE!
1956/3./D.1.4.2/PSV/763 |  | 5 |  | Oddíl |  | 763: Konstrukce suché výstavby |  |  |  |  | 0 |  |  | #VALUE! | #VALUE!
| {D3949030-F949-4123-B892-967CDB8B1741} | <item> | 984 | SUB | 763131832 | Demontáž podhledu nebo samostatného požárního předělu ze sádrokartonových desek s nosnou konstrukcí jednovrstvou z ocelových profilů, opláštění dvojité | m2 | 450.41 | 450.41 |  |  | https://podminky.urs.cz/item/CS_URS_2023_02/763131832 "1.11"128,68 "1.12"88,26 "1.34"233,47 | 21 | #VALUE! | #VALUE! |  | ÚRS 2023 01
| {BA994811-49E7-4426-A9A2-C866DD8484E0} | <item> | 985 | SUB | 763135002 | Montáž akustického podhledu z desek pro bezesparý podhled včetně zavěšené dvouvrstvé konstrukce z ocelových profilů CD, UD perforovaných celoplošně se speciálním tmelením hran | m2 | 139.182 | 139.182 |  |  | https://podminky.urs.cz/item/CS_URS_2023_02/763135002 "1.11"128,68-97,76 "1.12"0 "1.34"233,67-125,408 | 21 | #VALUE! | #VALUE! |  | ÚRS 2023 01
| {FF5E95F4-3A3C-40BE-B6FB-F813E226FCEF} | <item> | 986 | SUB | 59030599 | deska akustická pro bezesparý deskový podhled s celoplošnou perforací | m2 | 146.141 | 146.141 |  |  | 139,182*1,05 'Přepočtené koeficientem množství | 21 | #VALUE! | #VALUE! |  | ÚRS 2023 01
| {06A5774C-A365-4A7D-AB62-E4ABA14E1C2E} | <item> | 987 | SUB | 763135102 | Montáž akustického podhledu kazetového demontovatelného, velikosti kazet 600x600 mm včetně zavěšené nosné konstrukce polozapuštěné | m2 | 311.428 | 311.428 |  |  | https://podminky.urs.cz/item/CS_URS_2023_02/763135102 "1.11"1,1*3,83+1,135*4,644+2,04*12,434+4,795*13,12 "1.12"88,26 "1.34"5,12*9,56+11,65*2,41+5,12*9,45 | 21 | #VALUE! | #VALUE! |  | ÚRS 2023 01
| {323F96C3-9FC1-4956-9DD7-F695798DCBC1} | <item> | 988 | SUB | 59030571 | podhled kazetový akustický bez děrování polozapuštěná hrana tl 10mm 600x600mm | m2 | 326.999 | 326.999 |  |  | 311,428*1,05 'Přepočtené koeficientem množství | 21 | #VALUE! | #VALUE! |  | ÚRS 2023 01
| {8C816A98-ACE5-4613-B46F-6C1CA4273D15} | <item> | 989 | SUB | 998763302 | Přesun hmot pro konstrukce montované z desek sádrokartonových, sádrovláknitých, cementovláknitých nebo cementových stanovený z hmotnosti přesunovaného materiálu vodorovná dopravní vzdálenost do 50 m v objektech výšky přes 6 do 12 m | t | 4.891 | 4.891 |  |  | https://podminky.urs.cz/item/CS_URS_2023_02/998763302 | 21 | #VALUE! | #VALUE! |  | ÚRS 2023 01
<null>
1956/3./D.1.4.2/PSV/766 |  | 5 |  | Oddíl |  | 766: Konstrukce truhlářské |  |  |  |  | 0 |  |  | #VALUE! | #VALUE!
| {AB8313D1-2A06-45E7-A31C-5D11B706BAF3} | <item> | 990 | SUB | 766660012 | Montáž dveřních křídel dřevěných nebo plastových otevíravých do ocelové zárubně povrchově upravených dvoukřídlových, šířky přes 1450 mm | kus | 1 | 1 |  |  | https://podminky.urs.cz/item/CS_URS_2023_02/766660012 | 21 | #VALUE! | #VALUE! |  | ÚRS 2023 01
| {96DF9A4D-827F-4974-B8E0-9ABCDD92AAEA} | <item> | 991 | SUB | 611621R | dveře dvoukřídlé dřevotřískové povrch laminátový plné 1850x1970-2100mm | kus | 1 | 1 |  |  |  | 21 | #VALUE! | #VALUE! |  | vlastní
| {7E54E2A3-7FB9-42CE-982C-61E366568548} | <item> | 992 | SUB | 766660729 | Montáž dveřních doplňků dveřního kování interiérového štítku s klikou | kus | 1 | 1 |  |  | https://podminky.urs.cz/item/CS_URS_2023_02/766660729 | 21 | #VALUE! | #VALUE! |  | ÚRS 2023 01
| {63CB458D-8F37-4370-9029-962CAE837155} | <item> | 993 | SUB | 54914620 | kování rozetové spodní pro cylindrickou vložku | kus | 1 | 1 |  |  |  | 21 | #VALUE! | #VALUE! |  | vlastní
| {EF507E9E-D40A-4A1E-BA76-68E02CC962E1} | <item> | 994 | SUB | 998766102 | Přesun hmot pro konstrukce truhlářské stanovený z hmotnosti přesunovaného materiálu vodorovná dopravní vzdálenost do 50 m v objektech výšky přes 6 do 12 m | t | 0.047 | 0.047 |  |  | https://podminky.urs.cz/item/CS_URS_2023_02/998766102 | 21 | #VALUE! | #VALUE! |  | ÚRS 2023 01
<null>
1956/3./D.1.4.2/PSV/767 |  | 5 |  | Oddíl |  | 767: Konstrukce zámečnické |  |  |  |  | 0 |  |  | #VALUE! | #VALUE!
| {23C0F3E7-9DFE-4FB7-9D46-B5046BD06BEF} | <item> | 995 | SUB | 767161214 | Montáž zábradlí rovného z profilové oceli do zdiva, hmotnosti 1 m zábradlí přes 20 do 30 kg | m | 14.973 | 14.973 |  |  | https://podminky.urs.cz/item/CS_URS_2023_02/767161214 "sál"(7,515+7,458) | 21 | #VALUE! | #VALUE! |  | ÚRS 2023 01
| {E821E534-CE80-4DA8-950F-3535D57AE745} | <item> | 996 | SUB | 55342284 | zábradlí s hranatým sloupkem a hranatými pruty s horním kotvením | m | 16.47 | 16.47 |  |  | 14,973*1,1 'Přepočtené koeficientem množství | 21 | #VALUE! | #VALUE! |  | vlastní
| {8127ADDC-1BB6-4254-BC49-5BE8C9F585FC} | <item> | 997 | SUB | 767161814 | Demontáž zábradlí do suti rovného nerozebíratelný spoj hmotnosti 1 m zábradlí přes 20 kg | m | 4.2 | 4.2 |  |  | https://podminky.urs.cz/item/CS_URS_2023_02/767161814 | 21 | #VALUE! | #VALUE! |  | ÚRS 2023 01
| {05AD4277-02F9-4681-B956-D4F21B7EDC27} | <item> | 998 | SUB | 767163121 | Montáž kompletního kovového zábradlí přímého z dílců v rovině (na rovné ploše) kotveného do betonu | m | 4.2 | 4.2 |  |  | https://podminky.urs.cz/item/CS_URS_2023_02/767163121 "bezbarieérové stání"4,2 | 21 | #VALUE! | #VALUE! |  | ÚRS 2023 01
| {4E91D26E-615E-4AC3-AEBF-DC1DB627BC86} | <item> | 999 | SUB | 55342284 | zábradlí s hranatým sloupkem a hranatými pruty s horním kotvením | m | 4.2 | 4.2 |  |  |  | 21 | #VALUE! | #VALUE! |  | vlastní
| {B4162A44-0569-4A9D-A2B9-FFBCA5610E13} | <item> | 1000 | SUB | 767531111 | Montáž vstupních čisticích zón z rohoží kovových nebo plastových | m2 | 16.596 | 16.596 |  |  | https://podminky.urs.cz/item/CS_URS_2023_02/767531111 "1.11"1,2*2,6 "1.17"1,2*5,84 "1.34"0,6*5,39*2 | 21 | #VALUE! | #VALUE! |  | ÚRS 2023 01
| {48C28237-74C5-4412-A3B5-5B9FBA15CE17} | <item> | 1001 | SUB | 69752004 | rohož vstupní provedení hliník standard 17 mm | m2 | 18.256 | 18.256 |  |  | 16,596*1,1 'Přepočtené koeficientem množství | 21 | #VALUE! | #VALUE! |  | vlastní
| {FB6B0261-EC03-4432-830A-E58C961AB29B} | <item> | 1002 | SUB | 767531121 | Montáž vstupních čisticích zón z rohoží osazení rámu mosazného nebo hliníkového zapuštěného z L profilů | m | 32.46 | 32.46 |  |  | https://podminky.urs.cz/item/CS_URS_2023_02/767531121 "1.11"(1,2+2,6)*2 "1.17"(1,2+5,84)*2 "1.34"5,39*2 | 21 | #VALUE! | #VALUE! |  | ÚRS 2023 01
| {2B2C4E5F-A579-4F20-BDA3-BD756190051E} | <item> | 1003 | SUB | 69752160 | rám pro zapuštění profil L-30/30 25/25 20/30 15/30-Al | m | 35.706 | 35.706 |  |  | 32,46*1,1 'Přepočtené koeficientem množství | 21 | #VALUE! | #VALUE! |  | vlastní
| {8A148824-D61E-4E28-A930-51A2065B4ADE} | <item> | 1004 | SUB | 767R1 | Demotáž sedadla | kus | 7 | 7 |  |  |  | 21 | #VALUE! | #VALUE! |  | vlastní
| {B8732574-089F-4831-BC86-2D9AD9D0709D} | <item> | 1005 | SUB | 998767102 | Přesun hmot pro zámečnické konstrukce stanovený z hmotnosti přesunovaného materiálu vodorovná dopravní vzdálenost do 50 m v objektech výšky přes 6 do 12 m | t | 0.265 | 0.265 |  |  | https://podminky.urs.cz/item/CS_URS_2023_02/998767102 | 21 | #VALUE! | #VALUE! |  | ÚRS 2023 01
<null>
1956/3./D.1.4.2/PSV/771 |  | 5 |  | Oddíl |  | 771: Podlahy z dlaždic |  |  |  |  | 0 |  |  | #VALUE! | #VALUE!
| {41AD4A01-0766-4A21-BB08-D34B7F97AAFC} | <item> | 1006 | SUB | 771111011 | Příprava podkladu před provedením dlažby vysátí podlah | m2 | 572.81 | 572.81 |  |  | https://podminky.urs.cz/item/CS_URS_2023_02/771111011 1.PP "1.01"103,17 1.NP "1.11"128,68 "1.12"88,26 "1.17"19,23 "1.34"233,47 | 21 | #VALUE! | #VALUE! |  | ÚRS 2023 01
| {FFDCF13C-AB05-48BC-A40F-2E6B987370B3} | <item> | 1007 | SUB | 771121011 | Příprava podkladu před provedením dlažby nátěr penetrační na podlahu | m2 | 572.81 | 572.81 |  |  | https://podminky.urs.cz/item/CS_URS_2023_02/771121011 1.PP "1.01"103,17 1.NP "1.11"128,68 "1.12"88,26 "1.17"19,23 "1.34"233,47 | 21 | #VALUE! | #VALUE! |  | ÚRS 2023 01
| {A1FD89A0-5EFF-4B73-B1A0-E9A4679160E8} | <item> | 1008 | SUB | 771151012 | Příprava podkladu před provedením dlažby samonivelační stěrka min.pevnosti 20 MPa, tloušťky přes 3 do 5 mm | m2 | 572.81 | 572.81 |  |  | https://podminky.urs.cz/item/CS_URS_2023_02/771151012 | 21 | #VALUE! | #VALUE! |  | ÚRS 2023 01
| {898E5AB9-AD11-4CE3-90A3-6CC185B36541} | <item> | 1009 | SUB | 771474111 | Montáž soklů z dlaždic keramických lepených cementovým flexibilním lepidlem rovných, výšky do 65 mm | m | 61.823 | 61.823 |  |  | https://podminky.urs.cz/item/CS_URS_2023_02/771474111 "1.11"77,8-5,71-0,6*2-2,746*2-0,8-5,694-0,8*4-3,255-3,678 "1.12"0,695*2+0,9*2+1,782+0,12 "1.17"0,305*2+0,3+3,175*2+0,3+0,2*2 | 21 | #VALUE! | #VALUE! |  | ÚRS 2023 01
| {C9059C12-2FB1-4B11-82FC-EBB6F968C0FA} | <item> | 1010 | SUB | 771571810 | Demontáž podlah z dlaždic keramických kladených do malty | m2 | 469.64 | 469.64 |  |  | https://podminky.urs.cz/item/CS_URS_2023_02/771571810 "1.11"128,68 "1.12"88,26 "1.17"19,23 "1.34"233,47 | 21 | #VALUE! | #VALUE! |  | ÚRS 2023 01
| {D9BE1B91-72AF-4552-BE53-87E66FEF39FA} | <item> | 1011 | SUB | 771574153 | Montáž podlah z dlaždic keramických lepených cementovým flexibilním lepidlem hladkých, tloušťky do 10 mm přes 2 do 4 ks/m2 | m2 | 459.512 | 459.512 |  |  | https://podminky.urs.cz/item/CS_URS_2023_02/771574153 "1.11"128,68 "1.12"88,26 "1.17"19,23 "1.34"233,47 "čistící zóny"-(2,6*1,2+5,84*1,2) | 21 | #VALUE! | #VALUE! |  | ÚRS 2023 01
| {673F61D1-ECB5-4082-83DC-01C76FA6452E} | <item> | 1012 | SUB | 59761008 | dlažba velkoformátová keramická slinutá hladká do interiéru i exteriéru přes 2 do 4ks/m2 | m2 | 534.135 | 534.135 |  |  | "dlažba"459,519 "sokl"61,823*0,08 464,465*1,15 'Přepočtené koeficientem množství | 21 | #VALUE! | #VALUE! |  | ÚRS 2023 01
| {32A8493E-FAB6-4F1B-9031-7F7521D161AA} | <item> | 1013 | SUB | 998771102 | Přesun hmot pro podlahy z dlaždic stanovený z hmotnosti přesunovaného materiálu vodorovná dopravní vzdálenost do 50 m v objektech výšky přes 6 do 12 m | t | 20.967 | 20.967 |  |  | https://podminky.urs.cz/item/CS_URS_2023_02/998771102 | 21 | #VALUE! | #VALUE! |  | ÚRS 2023 01
<null>
1956/3./D.1.4.2/PSV/776 |  | 5 |  | Oddíl |  | 776: Podlahy povlakové |  |  |  |  | 0 |  |  | #VALUE! | #VALUE!
| {D982CF32-3A6B-4921-988A-114136A79653} | <item> | 1014 | SUB | 776111116 | Příprava podkladu broušení podlah stávajícího podkladu pro odstranění lepidla (po starých krytinách) | m2 | 556.47 | 556.47 |  |  | https://podminky.urs.cz/item/CS_URS_2023_02/776111116 "1.39 koberec"523,28 "1.42 PVC"33,19 | 21 | #VALUE! | #VALUE! |  | ÚRS 2023 01
| {064138FC-DABC-44B9-ABA9-28C81D4CEEF3} | <item> | 1015 | SUB | 776111311 | Příprava podkladu vysátí podlah | m2 | 556.47 | 556.47 |  |  | https://podminky.urs.cz/item/CS_URS_2023_02/776111311 | 21 | #VALUE! | #VALUE! |  | ÚRS 2023 01
| {04B954AE-5850-4FA8-ADCA-D5C42AF93C6F} | <item> | 1016 | SUB | 776121112 | Příprava podkladu penetrace vodou ředitelná podlah | m2 | 556.47 | 556.47 |  |  | https://podminky.urs.cz/item/CS_URS_2023_02/776121112 | 21 | #VALUE! | #VALUE! |  | ÚRS 2023 01
| {F632090D-F13B-4217-8F27-F39C4E23832C} | <item> | 1017 | SUB | 776141113 | Příprava podkladu vyrovnání samonivelační stěrkou podlah min.pevnosti 20 MPa, tloušťky přes 5 do 8 mm | m2 | 556.47 | 556.47 |  |  | https://podminky.urs.cz/item/CS_URS_2023_02/776141113 | 21 | #VALUE! | #VALUE! |  | ÚRS 2023 01
| {DA7F601A-AA18-4659-9444-EBE4DE0FF52D} | <item> | 1018 | SUB | 776201812 | Demontáž povlakových podlahovin lepených ručně s podložkou | m2 | 556.47 | 556.47 |  |  | https://podminky.urs.cz/item/CS_URS_2023_02/776201812 "1.39 koberec"523,28 "1.42 PVC"33,19 | 21 | #VALUE! | #VALUE! |  | ÚRS 2023 01
| {9E1E0F50-A5C7-4846-A9E6-7AF65B9AAC85} | <item> | 1019 | SUB | 776211211 | Montáž textilních podlahovin lepením čtverců standardních | m2 | 516.824 | 516.824 |  |  | https://podminky.urs.cz/item/CS_URS_2023_02/776211211 "1.39 koberec"523,28 "čistící zóny"-(0,6*5,38*2) | 21 | #VALUE! | #VALUE! |  | ÚRS 2023 01
| {B1EBFE01-4945-4FB8-9F11-9B6DEDFEFA1E} | <item> | 1020 | SUB | 69751076 | koberec zátěžový vpichovaný ve čtvercích 500x500mm, vlákno 30% PA/70% PP, hm 700g/m2, zátěž 33, útlum 21dB, hořlavost Bfl S1 | m2 | 582.832 | 582.832 |  |  | "plocha"523,280 "lišty"131,349*0,05 529,847*1,1 'Přepočtené koeficientem množství | 21 | #VALUE! | #VALUE! |  | ÚRS 2023 01
| {4A2BEDC0-B8D1-41CB-A9A8-C498CC738877} | <item> | 1021 | SUB | 776221221 | Montáž podlahovin z PVC lepením lepidlem pro elektrostaticky vodivé podlahoviny ze čtverců | m2 | 33.19 | 33.19 |  |  | https://podminky.urs.cz/item/CS_URS_2023_02/776221221 "1.42 PVC"33,19 | 21 | #VALUE! | #VALUE! |  | ÚRS 2023 01
| {7E597838-80C4-4A3B-9923-4E6FBF23C2A2} | <item> | 1022 | SUB | 28411045 | PVC vinyl homogenní elektricky vodivá neválcovaná tl 2,00mm, čtverce 615x615mm, R 0,05-1MΩ, rozměrová stálost 0,05%, otlak do 0,035mm | m2 | 36.509 | 36.509 |  |  | 33,19*1,1 'Přepočtené koeficientem množství | 21 | #VALUE! | #VALUE! |  | ÚRS 2023 01
| {9DF70F2A-7A6E-4875-9009-EE6FDF1D29B7} | <item> | 1023 | SUB | 776421111 | Montáž lišt obvodových lepených | m | 131.349 | 131.349 |  |  | https://podminky.urs.cz/item/CS_URS_2023_02/776421111 "1.42"(3,365+9,301)*2+2,548*2+2,475*2-0,8 "1.34"13,502+13,799-1,4*4+9,724+1,1+0,175+0,315+1,0+0,16*3+5,277+6,728+(0,76+0,29)*2+2,233+0,32*2+5,735+0,66+7,731+1,172 "1.39"7,5*4 | 21 | #VALUE! | #VALUE! |  | ÚRS 2023 01
| {93B39B67-8F3C-4288-9E2E-A0DB77A7670B} | <item> | 1024 | SUB | 28411006 | lišta soklová PVC samolepící 15x50mm | m | 133.976 | 133.976 |  |  | 131,349*1,02 'Přepočtené koeficientem množství | 21 | #VALUE! | #VALUE! |  | ÚRS 2023 01
| {86B68CB9-7C33-4422-9A43-8DC9BBAEB101} | <item> | 1025 | SUB | 776421711 | Montáž lišt vložení pásků z podlahoviny do lišt včetně nařezání | m | 131.349 | 131.349 |  |  | https://podminky.urs.cz/item/CS_URS_2023_02/776421711 | 21 | #VALUE! | #VALUE! |  | ÚRS 2023 01
| {190BAB68-E12E-4635-9993-0C95AAF0B25E} | <item> | 1026 | SUB | 776421311 | Montáž lišt přechodových samolepících | m | 5.71 | 5.71 |  |  | https://podminky.urs.cz/item/CS_URS_2023_02/776421311 "koeberec/dlažba"5,71 | 21 | #VALUE! | #VALUE! |  | ÚRS 2023 01
| {2261DCE3-D20F-4BD9-88AE-4E5F48590BDE} | <item> | 1027 | SUB | 59054130 | profil přechodový nerezový samolepící 35mm | m | 5.824 | 5.824 |  |  | 5,71*1,02 'Přepočtené koeficientem množství | 21 | #VALUE! | #VALUE! |  | ÚRS 2023 01
| {D99D76DC-3EF8-4CBA-84DF-BE95D044F8CA} | <item> | 1028 | SUB | 998776102 | Přesun hmot pro podlahy povlakové stanovený z hmotnosti přesunovaného materiálu vodorovná dopravní vzdálenost do 50 m v objektech výšky přes 6 do 12 m | t | 8.72 | 8.72 |  |  | https://podminky.urs.cz/item/CS_URS_2023_02/998776102 | 21 | #VALUE! | #VALUE! |  | ÚRS 2023 01
<null>
1956/3./D.1.4.2/PSV/784 |  | 5 |  | Oddíl |  | 784: Dokončovací práce - malby a tapety |  |  |  |  | 0 |  |  | #VALUE! | #VALUE!
| {ED7FE13F-5529-4B0A-B2E1-80392C2D7047} | <item> | 1029 | SUB | 784111003 | Oprášení (ometení) podkladu v místnostech výšky přes 3,80 do 5,00 m | m2 | 851.795 | 851.795 |  |  | https://podminky.urs.cz/item/CS_URS_2023_02/784111003 1.PP "strop"8,725*12,04 "stěny"(8,725+12,04)*2*4,025 "oprava otvorů"0,9*1,225+0,8*1,225+2,7*1,8 1.NP stěny "1.11"77,8*2,75 "1.12"(0,695*2+0,9*2+1,782+0,12)*2,75 "1.17"(0,305*2+0,3+3,175*2+0,3+0,2*2)*2,75 "1.34"(13,502+13,799-1,4*4+9,724+1,1+0,175+0,315+1,0+0,16*3+5,277+6,728+(0,76+0,29)*2+2,233+0,32*2+5,735+0,66+7,731+1,172)*2,75 stropy "1.11"128,68-97,76 "1.34"233,67-125,408 | 21 | #VALUE! | #VALUE! |  | ÚRS 2023 01
| {4166E5CB-A091-473C-9AE6-B8944650529B} | <item> | 1030 | SUB | 784181103 | Penetrace podkladu jednonásobná základní akrylátová bezbarvá v místnostech výšky přes 3,80 do 5,00 m | m2 | 851.795 | 851.795 |  |  | https://podminky.urs.cz/item/CS_URS_2023_02/784181103 | 21 | #VALUE! | #VALUE! |  | ÚRS 2023 01
| {180B03C5-2AD1-41CA-8AC0-34D1E77F0BA3} | <item> | 1031 | SUB | 784211103 | Malby z malířských směsí oděruvzdorných za mokra dvojnásobné, bílé za mokra oděruvzdorné výborně v místnostech výšky přes 3,80 do 5,00 m | m2 | 851.795 | 851.795 |  |  | https://podminky.urs.cz/item/CS_URS_2023_02/784211103 | 21 | #VALUE! | #VALUE! |  | ÚRS 2023 01
<null>
1956/3./D.1.4.2/VRN |  | 4 |  | Skupina |  | VRN: Vedlejší rozpočtové náklady |  |  |  |  | 0 |  |  | #VALUE! | #VALUE!
1956/3./D.1.4.2/VRN/VRN1 |  | 5 |  | Oddíl |  | VRN1: Průzkumné, geodetické a projektové práce |  |  |  |  | 0 |  |  | #VALUE! | #VALUE!
| {5C0C784E-D3FE-4547-8A1E-838317C54432} | <item> | 1032 | SUB | 013254000 | Dokumentace skutečného provedení stavby | kpl | 1 | 1 |  |  | https://podminky.urs.cz/item/CS_URS_2023_02/013254000 | 21 | #VALUE! | #VALUE! |  | vlastní
<null>
1956/3./D.1.4.2/VRN/VRN2 |  | 5 |  | Oddíl |  | VRN2: Příprava staveniště |  |  |  |  | 0 |  |  | #VALUE! | #VALUE!
| {C5E6BCDF-D0F0-4FC7-8132-2C8E62754617} | <item> | 1033 | SUB | 020001000 | Příprava staveniště | kpl | 1 | 1 |  |  | https://podminky.urs.cz/item/CS_URS_2023_02/020001000 | 21 | #VALUE! | #VALUE! |  | vlastní
<null>
1956/3./D.1.4.2/VRN/VRN3 |  | 5 |  | Oddíl |  | VRN3: Zařízení staveniště |  |  |  |  | 0 |  |  | #VALUE! | #VALUE!
| {8A271B91-BD83-4F88-A934-3D60BF2C88CC} | <item> | 1034 | SUB | 030001000 | Zařízení staveniště | kpl | 1 | 1 |  |  | https://podminky.urs.cz/item/CS_URS_2023_02/030001000 | 21 | #VALUE! | #VALUE! |  | vlastní
<null>
1956/3./D.1.4.3 |  | 3 |  | Objekt |  | D.1.4.3: Vzduchotechnika |  |  |  |  | 0 |  |  | #VALUE! | #VALUE!
1956/3./D.1.4.3/D1 |  | 4 |  | Skupina |  | D1: Zařízení č.1 - Vzduchotechnika Kina |  |  |  |  | 0 |  |  | #VALUE! | #VALUE!
1956/3./D.1.4.3/D1/D1. |  | 5 |  | Oddíl |  | D1.: Zařízení č.1 - Vzduchotechnika Kina |  |  |  |  | 0 |  |  | #VALUE! | #VALUE!
| {3CEEF75A-7C9B-4721-8631-A0ED3CC89A31} | <item> | 1035 | SUB | 1.1 | Vzduchotechnická jednotka v sestavě: přívod - ventilátor (22.500/22.500m3/hod), vodní ohřívač (132kW), přímý chladič - (105kW), rotační rekuperátor - ZZT 75% (235kW), filtr F7/ISO ePM 2,5 nad 65%, směšovací komora, klapka, odvod - M5/ISO ePM 10 nad 60%, ventilátor (22.500/22.500m3/hod), Obecné požadavky: vnitřní provedení, komory nad sebou, vně pozink. plech, vnitřní pozink. plech - Zařízení ve shodě s požadavky ErP 2018, jednotky vyráběny a vyvinuty v souladu s certifikovaným systémem řízení jakosti ISO 9001:2001, výpočtový software výrobce pro návrh VZT jednotek validován nezávislou autoritou, která tyto validace provádí dlouhodobě a je schopna zajistit jejich opakovatelnost, například Eurovent Certita Certification. Standart uveden v technické zprávě. | ks | 1 | 1 |  |  |  | 21 | #VALUE! | #VALUE! |  | vlastní
| {5A5F2C6A-4171-4B87-85C5-BB2D75E62D86} | <item> | 1036 | SUB | 1.3 | Protidešťová žaluzie 1200/600, pozink | ks | 1 | 1 |  |  |  | 21 | #VALUE! | #VALUE! |  | vlastní
| {E14D6646-534E-47E2-BAAE-3AB2EE1C1DD0} | <item> | 1037 | SUB | 1.4 | Kulisový tlumič hluku 900/1200-1000 (tl. Ztráta do 50Pa, vložený útlum 12-15dB) | kpl | 2 | 2 |  |  |  | 21 | #VALUE! | #VALUE! |  | vlastní
| {FD3BBF44-C35C-4328-A8F6-33B46DD04C29} | <item> | 1038 | SUB | 1.5 | Servsní a čistící orvor na potrubí 400x400, pozink | kpl | 4 | 4 |  |  |  | 21 | #VALUE! | #VALUE! |  | vlastní
| {E2DEE893-8A9F-4FAB-840F-1DDD78F3A760} | <item> | 1039 | SUB | 1.7 | Montáž pozice 1.1-1.5 (prosotor strojovny - montáž ve výšce) | kpl | 1 | 1 |  |  |  | 21 | #VALUE! | #VALUE! |  | vlastní
| {035F12AD-4609-4BF2-8A88-9E2A17BF3140} | <item> | 1040 | SUB | 1.8 | Potrubí průřezu přes 2,01 do 2,54 m2 (80%tvar), vč. montáže | bm | 6 | 6 |  |  |  | 21 | #VALUE! | #VALUE! |  | vlastní
| {FAA45823-46BF-4A36-9841-5EDAF5DCDA86} | <item> | 1041 | SUB | 1.9 | Potrubí průřezu přes 1,13 do 1.54 m2 (80%tvar), vč. montáže | bm | 6 | 6 |  |  |  | 21 | #VALUE! | #VALUE! |  | vlastní
| {70863A83-0FF5-487F-B441-F4A46AEFD478} | <item> | 1042 | SUB | 1.10 | Potrubí průřezu přes 0,79 do 1.13 m2 (40%tvar), vč. montáže | bm | 23 | 23 |  |  |  | 21 | #VALUE! | #VALUE! |  | vlastní
<null>
1956/3./D.1.4.3/D10 |  | 4 |  | Skupina |  | D10: Ostatní |  |  |  |  | 0 |  |  | #VALUE! | #VALUE!
1956/3./D.1.4.3/D10/D10. |  | 5 |  | Oddíl |  | D10.: Ostatní |  |  |  |  | 0 |  |  | #VALUE! | #VALUE!
| {0864F0E7-E7E0-405C-A2C0-A34524219603} | <item> | 1043 | SUB | 9.1 | Zprovoznění, zaregulování systémů | hod | 20 | 20 |  |  |  | 21 | #VALUE! | #VALUE! |  | vlastní
| {13A68B8C-E24A-4492-BF51-0930DE192A3E} | <item> | 1044 | SUB | 9.2 | Součinnost s dodavatelem MaR | hod | 20 | 20 |  |  |  | 21 | #VALUE! | #VALUE! |  | vlastní
| {6AF8DFFB-ED1D-4C94-A1B1-D339A697FA8A} | <item> | 1045 | SUB | 9.3 | Dokumentace skutečného provedení stavby | kpl | 1 | 1 |  |  |  | 21 | #VALUE! | #VALUE! |  | vlastní
| {76D578B3-9750-4392-B746-F2191A6FA27F} | <item> | 1046 | SUB | 9.4 | Manipulační technika - jeřáb pro transport jednotek do montážní jámy | kpl | 1 | 1 |  |  |  | 21 | #VALUE! | #VALUE! |  | vlastní
<null>
1956/3./D.1.4.3/D2 |  | 4 |  | Skupina |  | D2: Zařízení č.2 - Vzduchotechnika Ostatní prostory (foyer) |  |  |  |  | 0 |  |  | #VALUE! | #VALUE!
1956/3./D.1.4.3/D2/D2. |  | 5 |  | Oddíl |  | D2.: Zařízení č.2 - Vzduchotechnika Ostatní prostory (foyer) |  |  |  |  | 0 |  |  | #VALUE! | #VALUE!
| {E4A7B75E-A6D3-465F-A879-6FFD41ED32AF} | <item> | 1047 | SUB | 2.1 | Vzduchotechnická jednotka v sestavě: přívod - ventilátor (20.000/20.000m3/hod), vodní ohřívač (117kW), rotační rekuperátor - ZZT 75% (206kW), filtr F7/ISO ePM 2,5 nad 65%, směšovací komora, klapka, odvod - M5/ISO ePM 10 nad 60%, ventilátor (20.000/20.000m3/hod), Obecné požadavky: vnitřní provedení, komory nad sebou, vně pozink. plech, vnitřní pozink. plech - Zařízení ve shodě s požadavky ErP 2018, jednotky vyráběny a vyvinuty v souladu s certifikovaným systémem řízení jakosti ISO 9001:2001, výpočtový software výrobce pro návrh VZT jednotek validován nezávislou autoritou, která tyto validace provádí dlouhodobě a je schopna zajistit jejich opakovatelnost, například Eurovent Certita Certification. Standart uveden v technické zprávě. | ks | 1 | 1 |  |  |  | 21 | #VALUE! | #VALUE! |  | vlastní
| {D51BC46D-B4FF-4F32-9545-C1267FFD8DBE} | <item> | 1048 | SUB | 2.3 | Protidešťová žaluzie 1120/900, pozink | ks | 1 | 1 |  |  |  | 21 | #VALUE! | #VALUE! |  | vlastní
| {F64F3486-FCE8-4E6B-B1D5-8DE79A1640B0} | <item> | 1049 | SUB | 2.4 | Kulisový tlumič hluku 900/112-1000 (tl. Ztráta do 50Pa, vložený útlum 12-15dB) | kpl | 2 | 2 |  |  |  | 21 | #VALUE! | #VALUE! |  | vlastní
| {D9E52A76-2CFC-4573-B10C-D8385D72F150} | <item> | 1050 | SUB | 2.5 | Servsní a čistící orvor na potrubí 400x400, pozink | kpl | 6 | 6 |  |  |  | 21 | #VALUE! | #VALUE! |  | vlastní
| {3F387821-B680-44C9-8C2E-1D5D9BB3D226} | <item> | 1051 | SUB | 2.7 | Montáž pozice 2.1-2.5 (prosotor strojovny - montáž ve výšce) | kpl | 1 | 1 |  |  |  | 21 | #VALUE! | #VALUE! |  | vlastní
| {72563285-F0AC-4ADF-971E-B6449A9A7626} | <item> | 1052 | SUB | 2.8 | Potrubí průřezu přes 2,01 do 2,54 m2 (80%tvar), vč. montáže | bm | 6 | 6 |  |  |  | 21 | #VALUE! | #VALUE! |  | vlastní
| {E25251D5-A6D9-494A-8A15-5CED2003C830} | <item> | 1053 | SUB | 2.9 | Potrubí průřezu přes 1,13 do 1.54 m2 (80%tvar), vč. montáže | bm | 8 | 8 |  |  |  | 21 | #VALUE! | #VALUE! |  | vlastní
| {089948AD-A03A-4D3D-B24A-92A7E3EAE108} | <item> | 1054 | SUB | 2.10 | Potrubí průřezu přes 0,79 do 1.13 m2 (40%tvar), vč. montáže | bm | 34 | 34 |  |  |  | 21 | #VALUE! | #VALUE! |  | vlastní
<null>
1956/3./D.1.4.3/D3 |  | 4 |  | Skupina |  | D3: Zařízení č.3 - Klimatizace zařízení č.1 |  |  |  |  | 0 |  |  | #VALUE! | #VALUE!
1956/3./D.1.4.3/D3/D3. |  | 5 |  | Oddíl |  | D3.: Zařízení č.3 - Klimatizace zařízení č.1 |  |  |  |  | 0 |  |  | #VALUE! | #VALUE!
| {9AF8717A-2CB8-4BDD-9E59-0D5AD6E2B6FD} | <item> | 1055 | SUB | 3.1 | Venkovní kondenzační jednotka Inverter - tepelné čerpadlo s externím řízením 0 ~ 10 V, min23 kW, UU85W | ks | 4 | 4 |  |  |  | 21 | #VALUE! | #VALUE! |  | vlastní
| {3084E2F8-3740-4F9B-9F23-AE7D23A9A363} | <item> | 1056 | SUB | 3.2 | Řídící box | ks | 4 | 4 |  |  |  | 21 | #VALUE! | #VALUE! |  | vlastní
| {CE8C2666-801D-4FA6-93D6-6D77F3448B04} | <item> | 1057 | SUB | 3.3 | Servisní ovládač | ks | 4 | 4 |  |  |  | 21 | #VALUE! | #VALUE! |  | vlastní
| {C9A5F913-4BEB-434C-BD53-C19DF6398F62} | <item> | 1058 | SUB | 3.5 | Cu potrubí, izolace, mont.materiál | bm | 72 | 72 |  |  |  | 21 | #VALUE! | #VALUE! |  | vlastní
| {7F00F22A-FD8E-4E59-8F5D-F4AE8549BA70} | <item> | 1059 | SUB | 3.6 | Komunikační kabeláž | kpl | 1 | 1 |  |  |  | 21 | #VALUE! | #VALUE! |  | vlastní
| {BBC98295-5A77-4EBE-AE1A-CB05A8DC1821} | <item> | 1060 | SUB | 3.7 | Doplnění chladiva R410A | kg | 6 | 6 |  |  |  | 21 | #VALUE! | #VALUE! |  | vlastní
| {D1542B98-5D00-435B-84D0-9ABD2EB63B08} | <item> | 1061 | SUB | 3.8 | Montáž, uvedení do provozu | kpl | 4 | 4 |  |  |  | 21 | #VALUE! | #VALUE! |  | vlastní
| {2418E0BF-ECFB-4288-8777-BA70A7440D6A} | <item> | 1062 | SUB | 3.9 | Zkouška těsnosti dusíkem, evidenční kniha zařízení | kpl | 4 | 4 |  |  |  | 21 | #VALUE! | #VALUE! |  | vlastní
| {55CC415C-F0FA-43C0-882D-04DF8B567A62} | <item> | 1063 | SUB | 3.10 | Napojení silových přívodů elektro | ks | 4 | 4 |  |  |  | 21 | #VALUE! | #VALUE! |  | vlastní
| {93D128CA-2D05-42BA-A232-788E4D5F51A3} | <item> | 1064 | SUB | 3.11 | Rám pod venkovní jednotku (pozink) | ks | 4 | 4 |  |  |  | 21 | #VALUE! | #VALUE! |  | vlastní
<null>
1956/3./D.1.4.3/D4 |  | 4 |  | Skupina |  | D4: Zařízení č.11 - Měření a regulace VZT |  |  |  |  | 0 |  |  | #VALUE! | #VALUE!
1956/3./D.1.4.3/D4/D4. |  | 5 |  | Oddíl |  | D4.: Zařízení č.11 - Měření a regulace VZT |  |  |  |  | 0 |  |  | #VALUE! | #VALUE!
| {37154313-169B-4942-84BE-C21BC23A374B} | <item> | 1065 | SUB | MaR 1 | Kompletní MaR pro pol.č.1.1 - řídicí a napájecí jednotka pro VZT jednotku, řízení ohřívače,chladiče a směšování, protimrazová ochrana, servopohony, snímače, vzdálený ovládač, kabeláž…. Prokabelování silového a slaboproudého napojení mezi rozvaděčem MaR a VZT jednotkou - délka cca 10m - je součástí této položky. Extérní ovládání přivedeno do prosotru kanceláře vedení kina. | kpl | 1 | 1 |  |  |  | 21 | #VALUE! | #VALUE! |  | vlastní
| {BB3807CF-E3D8-41F1-B658-1D91BB63BB96} | <item> | 1066 | SUB | MaR 2 | Kompletní MaR pro pol.č.2.1 - řídicí a napájecí jednotka pro VZT jednotku, řízení ohřívače a směšování, protimrazová ochrana, servopohony, snímače, vzdálený ovládač, kabeláž…. Prokabelování silového a slaboproudého napojení mezi rozvaděčem MaR a VZT jednotkou - délka cca 10m - je součástí této položky. Extérní ovládání přivedeno do prosotru kanceláře vedení kina. | kpl | 1 | 1 |  |  |  | 21 | #VALUE! | #VALUE! |  | vlastní
<null>
1956/3./D.1.4.3/D5 |  | 4 |  | Skupina |  | D5: Stavební část |  |  |  |  | 0 |  |  | #VALUE! | #VALUE!
1956/3./D.1.4.3/D5/D5. |  | 5 |  | Oddíl |  | D5.: Stavební část |  |  |  |  | 0 |  |  | #VALUE! | #VALUE!
| {BB1DDAFE-355E-42F5-B686-BA50BA52AF80} | <item> | 1067 | SUB | 4.1 | Rozšíření stávajícího otvoru 1400/600 o 1m2 včetně zapravení volného místa a finální úpravy povrchu (zapravení omítky , malba) | kpl | 1 | 1 |  |  |  | 21 | #VALUE! | #VALUE! |  | vlastní
| {14A91CA7-1C3F-4EB3-8310-35AD5DF8528D} | <item> | 1068 | SUB | 4.2 | Kontrola a zprovoznění všech podlahových výustek napojených na zařízení č.2 - jedná se o výustky u oken, dveří v celém objektu mimo hlavní sál - vyčištění a případné drobné opravy (u této položky se jedná o odhad) | kpl | 10 | 10 |  |  |  | 21 | #VALUE! | #VALUE! |  | vlastní
<null>
1956/3./D.1.4.3/D6 |  | 4 |  | Skupina |  | D6: Montážní, těsnící a spojovací materiál, OK |  |  |  |  | 0 |  |  | #VALUE! | #VALUE!
1956/3./D.1.4.3/D6/D6. |  | 5 |  | Oddíl |  | D6.: Montážní, těsnící a spojovací materiál, OK |  |  |  |  | 0 |  |  | #VALUE! | #VALUE!
| {64679892-519A-47F8-BA3F-B6DA65CE1D35} | <item> | 1069 | SUB | 5.1 | Pomocné ocel.konstrukce | kg | 375 | 375 |  |  |  | 21 | #VALUE! | #VALUE! |  | vlastní
| {59CCE624-E3C9-4999-9E15-12CE93837B16} | <item> | 1070 | SUB | 5.2 | Těsnící, spoj.materiál | kg | 65 | 65 |  |  |  | 21 | #VALUE! | #VALUE! |  | vlastní
<null>
1956/3./D.1.4.3/D7 |  | 4 |  | Skupina |  | D7: Izolace |  |  |  |  | 0 |  |  | #VALUE! | #VALUE!
1956/3./D.1.4.3/D7/D7. |  | 5 |  | Oddíl |  | D7.: Izolace |  |  |  |  | 0 |  |  | #VALUE! | #VALUE!
| {246F192F-957B-4A4A-9BAC-76A3FEA43FE4} | <item> | 1071 | SUB | 6.1 | Izolace VZT potrubí tepelná (izol. Desky z minerální vaty tl 4cm včetně Al polepu) - kompletní nové potrubí. | m2 | 312 | 312 |  |  |  | 21 | #VALUE! | #VALUE! |  | vlastní
<null>
1956/3./D.1.4.3/D8 |  | 4 |  | Skupina |  | D8: Demontáže |  |  |  |  | 0 |  |  | #VALUE! | #VALUE!
1956/3./D.1.4.3/D8/D8. |  | 5 |  | Oddíl |  | D8.: Demontáže |  |  |  |  | 0 |  |  | #VALUE! | #VALUE!
| {D6922DBD-1658-4933-80DB-59894CF56D40} | <item> | 1072 | SUB | 7.1 | Demontáž stávající VZT č.1 a 2 ve strojovně, navazujícího kompletního potrubí po dělící místa | kpl | 1 | 1 |  |  |  | 21 | #VALUE! | #VALUE! |  | vlastní
| {6105B8DC-2DEF-43B0-873A-7005A73E335F} | <item> | 1073 | SUB | 7.2 | Demontáž topného okruhu VZT od místanapojení armatur na ohřívače po místa nad rozdělovačem (amatury nad rozdělovačem zachovat) | kpl | 1 | 1 |  |  |  | 21 | #VALUE! | #VALUE! |  | vlastní
<null>
1956/3./D.1.4.3/D9 |  | 4 |  | Skupina |  | D9: Topná voda |  |  |  |  | 0 |  |  | #VALUE! | #VALUE!
1956/3./D.1.4.3/D9/D9. |  | 5 |  | Oddíl |  | D9.: Topná voda |  |  |  |  | 0 |  |  | #VALUE! | #VALUE!
| {FC9B7419-0E8F-4465-AE4A-2A7AD435A720} | <item> | 1074 | SUB | 8.1 | Napojení stávající odbočky na rozdělovači/sběrači pro VZT na oba směšovací uzly nových VZT jednotek, potrubí DN 32, 4x KK32, izolace, montáž, tlaková zkouška, značení | bm | 60 | 60 |  |  |  | 21 | #VALUE! | #VALUE! |  | vlastní
<null>
1956/3./D.1.4.4 |  | 3 |  | Objekt |  | D.1.4.4: Prostorová akustika |  |  |  |  | 0 |  |  | #VALUE! | #VALUE!
1956/3./D.1.4.4/D_001_01 |  | 4 |  | Skupina |  | D_001_01 |  |  |  |  | 0 |  |  | #VALUE! | #VALUE!
1956/3./D.1.4.4/D_001_01/D_001_01. |  | 5 |  | Oddíl |  | D_001_01. |  |  |  |  | 0 |  |  | #VALUE! | #VALUE!
| {361AFFD8-0BD1-4DB7-9BFD-50E5341B5793} | <item> | 1075 | SUB | AKU-1 | AK 01 - Akustický obklad částečně odrazný tvarovaný | m2 | 36 | 36 |  |  |  | 21 | #VALUE! | #VALUE! |  | vlastní
| {A4F782E3-0A5C-4DF6-9685-93516CFFA557} | <item> | 1076 | SUB | AKU-2 | AK 01 – instalační rošt | m2 | 36 | 36 |  |  |  | 21 | #VALUE! | #VALUE! |  | vlastní
| {5B578007-5A30-46BE-8135-7C3EEC8C84E8} | <item> | 1077 | SUB | AKU-3 | AK 02 - Akustický obklad pohltivý tvarovaný | ks | 135 | 135 |  |  |  | 21 | #VALUE! | #VALUE! |  | vlastní
| {0E729B00-E5EE-4E5F-B7B3-55A6D6DCBB72} | <item> | 1078 | SUB | AKU-4 | AK 02 – instalační rošt | m2 | 135 | 135 |  |  |  | 21 | #VALUE! | #VALUE! |  | vlastní
| {5AB9BFCB-4987-4F70-9D23-65A77A85C758} | <item> | 1079 | SUB | AKU-5 | AK 03 - Akustický obklad difúzně pohltivý svislý | m2 | 66 | 66 |  |  |  | 21 | #VALUE! | #VALUE! |  | vlastní
| {3A0F5FE1-BF2A-40D5-9B46-0C188FA56421} | <item> | 1080 | SUB | AKU-6 | AK 03 – instalační rošt | m2 | 66 | 66 |  |  |  | 21 | #VALUE! | #VALUE! |  | vlastní
| {6FD0BD3F-A20A-48C9-A8D0-A54CA0360E4E} | <item> | 1081 | SUB | AKU-7 | AK 03 - vložka minerální izolace 30 mm, 15 – 40 kg/m3 | m2 | 66 | 66 |  |  |  | 21 | #VALUE! | #VALUE! |  | vlastní
| {A79CBABC-9478-4C68-80F6-F73F1FBCB15A} | <item> | 1082 | SUB | AKU-8 | AK 04 – Akustický obklad pohltivý svislý | m2 | 11 | 11 |  |  |  | 21 | #VALUE! | #VALUE! |  | vlastní
| {0728F3D3-F7F6-4DAE-B42A-328B63FEC067} | <item> | 1083 | SUB | AKU-9 | AK 04 – instalační rošt | m2 | 11 | 11 |  |  |  | 21 | #VALUE! | #VALUE! |  | vlastní
| {0F322742-2452-4E76-8EAD-FA3A780FE3BE} | <item> | 1084 | SUB | AKU-10 | AK 04 – vložka minerální izolace 30 mm, 15 – 40 kg/m3 | m2 | 11 | 11 |  |  |  | 21 | #VALUE! | #VALUE! |  | vlastní
| {5DAFA3C9-5B47-4844-AD98-E888B86BB804} | <item> | 1085 | SUB | AKU-11 | AK 05 – Akustický obklad difúzně pohltivý svislý | m2 | 3 | 3 |  |  |  | 21 | #VALUE! | #VALUE! |  | vlastní
| {A7CEF6D5-8523-47F7-9ABC-ABCEBB67EDA6} | <item> | 1086 | SUB | AKU-12 | AK 05 – instalační rošt | m2 | 3 | 3 |  |  |  | 21 | #VALUE! | #VALUE! |  | vlastní
| {63B60307-F227-4CE0-9BD9-C2F6DAA45737} | <item> | 1087 | SUB | AKU-13 | AK 05 – vložka minerální izolace 30 mm, 15 – 40 kg/m3 | m2 | 3 | 3 |  |  |  | 21 | #VALUE! | #VALUE! |  | vlastní
| {F1638608-3492-4B0C-BC2C-74103217D11E} | <item> | 1088 | SUB | AKU-14 | AK 06 – Akustický obklad pohltivý svislý | m2 | 8 | 8 |  |  |  | 21 | #VALUE! | #VALUE! |  | vlastní
| {A73E1494-E712-4667-B8B5-CB501AE03531} | <item> | 1089 | SUB | AKU-15 | AK 06 – instalační rošt | m2 | 8 | 8 |  |  |  | 21 | #VALUE! | #VALUE! |  | vlastní
| {2D0D526B-2658-4307-934D-F5B1E80533B8} | <item> | 1090 | SUB | AKU-16 | AK 06 – vložka minerální izolace 30 mm, 15 – 40 kg/m3 | m2 | 8 | 8 |  |  |  | 21 | #VALUE! | #VALUE! |  | vlastní
| {FFCCCBBE-C408-4955-BAA5-F04D7A97F3A6} | <item> | 1091 | SUB | AKU-17 | AK 07 – Akustický obklad pohltivý svislý | m2 | 51 | 51 |  |  |  | 21 | #VALUE! | #VALUE! |  | vlastní
| {4518F97F-7E12-434A-BB44-905B9FD19297} | <item> | 1092 | SUB | AKU-18 | AK 07 – rošt instalační | m2 | 51 | 51 |  |  |  | 21 | #VALUE! | #VALUE! |  | vlastní
| {8ED99D9E-82A7-4753-B9F6-1B3B401BDFE4} | <item> | 1093 | SUB | AKU-19 | AK 07 – vložka minerální izolace 30 mm, 15 – 40 kg/m3 | m2 | 51 | 51 |  |  |  | 21 | #VALUE! | #VALUE! |  | vlastní
| {131AA78F-693A-4A46-AC74-CAC192E8BAD9} | <item> | 1094 | SUB | AKU-20 | AK 08 – Akustický obklad pohltivý tvarovaný | m2 | 60 | 60 |  |  |  | 21 | #VALUE! | #VALUE! |  | vlastní
| {9FBDA6ED-A08B-4212-8200-9EEC4D59E81B} | <item> | 1095 | SUB | AKU-21 | AK 08 – rošt instalační | m2 | 60 | 60 |  |  |  | 21 | #VALUE! | #VALUE! |  | vlastní
| {1481721D-B3EF-4C63-A58A-C2110A9FDDF9} | <item> | 1096 | SUB | AKU-22 | AK 08 – vložka minerální izolace 30 mm, 15 – 40 kg/m3 | m2 | 60 | 60 |  |  |  | 21 | #VALUE! | #VALUE! |  | vlastní
| {ADD733DA-80B5-4E94-8303-BE8131A68131} | <item> | 1097 | SUB | AKU-23 | AK 09 – Akustický obklad difúzně pohltivý svislý | m2 | 30 | 30 |  |  |  | 21 | #VALUE! | #VALUE! |  | vlastní
| {1BC04639-77C0-482E-A248-58CD506D85D5} | <item> | 1098 | SUB | AKU-24 | AK 09 – rošt instalační | m2 | 30 | 30 |  |  |  | 21 | #VALUE! | #VALUE! |  | vlastní
| {7108E3F6-E51E-4E21-840E-5B9BC6BFB3EB} | <item> | 1099 | SUB | AKU-25 | AK 09 – vložka minerální izolace 30 mm, 15 – 40 kg/m3 | m2 | 30 | 30 |  |  |  | 21 | #VALUE! | #VALUE! |  | vlastní
| {1C5985B7-8B33-46E8-A17B-F56DDDB1FE13} | <item> | 1100 | SUB | AKU-26 | AK 10 – Akustický obklad pohltivý – podhled | m2 | 35 | 35 |  |  |  | 21 | #VALUE! | #VALUE! |  | vlastní
| {6C8ACC1F-45BC-44ED-B851-C9A65919BBE4} | <item> | 1101 | SUB | AKU-27 | AK 10 – rošt instalační | m2 | 35 | 35 |  |  |  | 21 | #VALUE! | #VALUE! |  | vlastní
| {A84A0DD0-3710-4609-81FB-9562322935EE} | <item> | 1102 | SUB | AKU-28 | AK 10 – zavěšení ke stropu | m2 | 35 | 35 |  |  |  | 21 | #VALUE! | #VALUE! |  | vlastní
| {4DE58BFC-1B7B-4660-B16E-427305A89B9F} | <item> | 1103 | SUB | AKU-29 | AK 11 – Akustický obklad pohltivý – podhled | m2 | 29 | 29 |  |  |  | 21 | #VALUE! | #VALUE! |  | vlastní
| {B8D6F968-4DF4-4A93-94BC-E6B03365B234} | <item> | 1104 | SUB | AKU-30 | AK 11 – rošt instalační | m2 | 29 | 29 |  |  |  | 21 | #VALUE! | #VALUE! |  | vlastní
| {DA7C0514-8DF9-4F15-9B47-9CEEAA59B1BA} | <item> | 1105 | SUB | AKU-31 | AK 11 – zavěšení ke stropu | m2 | 29 | 29 |  |  |  | 21 | #VALUE! | #VALUE! |  | vlastní
| {E1E085B2-4D80-4B02-9F11-9763CEA51DBE} | <item> | 1106 | SUB | AKU-32 | AK 12 – Akustický obklad pohltivý – podhled | m2 | 25 | 25 |  |  |  | 21 | #VALUE! | #VALUE! |  | vlastní
| {30FBF868-78EB-4EC0-9C2B-845680E40A36} | <item> | 1107 | SUB | AKU-33 | AK 12 – rošt instalační | m2 | 25 | 25 |  |  |  | 21 | #VALUE! | #VALUE! |  | vlastní
| {813C7D3A-C90A-41F1-A33B-C0829920E784} | <item> | 1108 | SUB | AKU-34 | AK 12 – zavěšení ke stropu | m2 | 25 | 25 |  |  |  | 21 | #VALUE! | #VALUE! |  | vlastní
| {24A5F49A-0023-42C5-AF97-CF9177645B97} | <item> | 1109 | SUB | AKU-35 | AK 13 – Akustický obklad pohltivý – podhled | m2 | 12.5 | 12.5 |  |  |  | 21 | #VALUE! | #VALUE! |  | vlastní
| {B5C671E7-D543-4A11-9915-680FF36E01D5} | <item> | 1110 | SUB | AKU-36 | AK 13 – rošt instalační | m2 | 12.5 | 12.5 |  |  |  | 21 | #VALUE! | #VALUE! |  | vlastní
| {080FA5CA-887A-4E7B-8550-06DE24EB94CE} | <item> | 1111 | SUB | AKU-37 | AK 13 – zavěšení ke stropu | m2 | 12.5 | 12.5 |  |  |  | 21 | #VALUE! | #VALUE! |  | vlastní
| {2CF13CB8-BEAC-4A94-A8E2-CCB916708644} | <item> | 1112 | SUB | AKU-38 | AK 13a – Akustický obklad částečně pohltivý – podhled | m2 | 12.5 | 12.5 |  |  |  | 21 | #VALUE! | #VALUE! |  | vlastní
| {08889346-939B-42E7-A0FD-03CDF974472B} | <item> | 1113 | SUB | AKU-39 | AK 13a – rošt instalační | m2 | 12.5 | 12.5 |  |  |  | 21 | #VALUE! | #VALUE! |  | vlastní
| {F569369A-EC17-47A5-A3E6-548F9101C94A} | <item> | 1114 | SUB | AKU-40 | AK 13a – zavěšení ke stropu | m2 | 12.5 | 12.5 |  |  |  | 21 | #VALUE! | #VALUE! |  | vlastní
| {E3EEE357-156F-4303-A902-65A04D493EE1} | <item> | 1115 | SUB | AKU-41 | AK 14a – Akustický obklad částečně pohltivý – podhled včetně montáže | m2 | 18 | 18 |  |  |  | 21 | #VALUE! | #VALUE! |  | vlastní
| {7238C352-465A-4D14-8221-3A88CACDC1A1} | <item> | 1116 | SUB | AKU-42 | AK 14a – rošt instalační | m2 | 18 | 18 |  |  |  | 21 | #VALUE! | #VALUE! |  | vlastní
| {11396FAB-0320-4823-8579-0C297E912144} | <item> | 1117 | SUB | AKU-43 | AK 14a – zavěšení ke stropu | m2 | 18 | 18 |  |  |  | 21 | #VALUE! | #VALUE! |  | vlastní
| {5BD0B13C-C55F-46C0-8A09-53E1B95ADC45} | <item> | 1118 | SUB | AKU-44 | AK 14 – Akustický obklad pohltivý – podhled | m2 | 18 | 18 |  |  |  | 21 | #VALUE! | #VALUE! |  | vlastní
| {B376473F-16DE-498F-BBD2-FD79933D2B39} | <item> | 1119 | SUB | AKU-45 | AK 14 – rošt instalační | m2 | 18 | 18 |  |  |  | 21 | #VALUE! | #VALUE! |  | vlastní
| {B721CE31-E7D2-4E07-8999-D2C10F077CC1} | <item> | 1120 | SUB | AKU-46 | AK 14 – zavěšení ke stropu | m2 | 18 | 18 |  |  |  | 21 | #VALUE! | #VALUE! |  | vlastní
| {3154BF76-8A8C-49E8-9FCE-F9A549E1D9A6} | <item> | 1121 | SUB | AKU-47 | AK 15 – Akustický obklad pohltivý – podhled | m2 | 15 | 15 |  |  |  | 21 | #VALUE! | #VALUE! |  | vlastní
| {F61686D2-B480-40B0-8C2D-F0DEC82872DC} | <item> | 1122 | SUB | AKU-48 | AK 15 – rošt instalační | m2 | 15 | 15 |  |  |  | 21 | #VALUE! | #VALUE! |  | vlastní
| {0590547A-C0B5-405F-80CE-95D0F07B3D40} | <item> | 1123 | SUB | AKU-49 | AK 15 – zavěšení ke stropu | m2 | 15 | 15 |  |  |  | 21 | #VALUE! | #VALUE! |  | vlastní
| {51DDAC5A-C577-458A-9D06-3F3AC4908299} | <item> | 1124 | SUB | AKU-50 | AK 15a – Akustický obklad částečně pohltivý – podhled | m2 | 15 | 15 |  |  |  | 21 | #VALUE! | #VALUE! |  | vlastní
| {38A0887C-BE81-4BF8-A94C-2BA43366C46E} | <item> | 1125 | SUB | AKU-51 | AK 15a – rošt instalační | m2 | 15 | 15 |  |  |  | 21 | #VALUE! | #VALUE! |  | vlastní
| {AC7FC49F-06B4-46B5-92F1-E0C9D1FB7652} | <item> | 1126 | SUB | AKU-52 | AK 15a – zavěšení ke stropu | m2 | 15 | 15 |  |  |  | 21 | #VALUE! | #VALUE! |  | vlastní
| {F47B36EC-3077-467F-A251-959422E647DF} | <item> | 1127 | SUB | AKU-53 | AK 16a – Akustický obklad částečně pohltivý – podhled | m2 | 14 | 14 |  |  |  | 21 | #VALUE! | #VALUE! |  | vlastní
| {D8DDA4E8-B456-41BF-858D-E665440834BA} | <item> | 1128 | SUB | AKU-54 | AK 16a – rošt instalační | m2 | 14 | 14 |  |  |  | 21 | #VALUE! | #VALUE! |  | vlastní
| {802B3E20-5C76-4C41-9F23-901F6C170BC7} | <item> | 1129 | SUB | AKU-55 | AK 16a – zavěšení ke stropu | m2 | 14 | 14 |  |  |  | 21 | #VALUE! | #VALUE! |  | vlastní
| {A82DF44A-74C0-4292-AF53-9E13A5ABA174} | <item> | 1130 | SUB | AKU-56 | AK 16 – Akustický obklad pohltivý – podhled | m2 | 14 | 14 |  |  |  | 21 | #VALUE! | #VALUE! |  | vlastní
| {C1E74E7E-C478-4D13-838E-39C40D0748A8} | <item> | 1131 | SUB | AKU-57 | AK 16 – rošt instalační | m2 | 14 | 14 |  |  |  | 21 | #VALUE! | #VALUE! |  | vlastní
| {FD1D935F-0EA9-4AD0-90A8-609C04FD34FA} | <item> | 1132 | SUB | AKU-58 | AK 16 – zavěšení ke stropu | m2 | 14 | 14 |  |  |  | 21 | #VALUE! | #VALUE! |  | vlastní
| {5496467A-CD00-40B7-B8A3-3A4F59DA4F61} | <item> | 1133 | SUB | AKU-59 | AK 17 – Akustický obklad částečně pohltivý – podhled | m2 | 15 | 15 |  |  |  | 21 | #VALUE! | #VALUE! |  | vlastní
| {2F1D61F3-2ADD-49C7-B2FB-A49759B828F7} | <item> | 1134 | SUB | AKU-60 | AK 17 – rošt instalační | m2 | 15 | 15 |  |  |  | 21 | #VALUE! | #VALUE! |  | vlastní
| {C3C34D9A-5DAE-451D-BC90-6DEDC3D9C3E0} | <item> | 1135 | SUB | AKU-61 | AK 17 – zavěšení ke stropu | m2 | 15 | 15 |  |  |  | 21 | #VALUE! | #VALUE! |  | vlastní
| {B6A7FCC0-944D-45EB-BFCB-C51E41B70021} | <item> | 1136 | SUB | AKU-62 | AK 18 – Akustický obklad pohltivý svislý | m2 | 9 | 9 |  |  |  | 21 | #VALUE! | #VALUE! |  | vlastní
| {9D1A4BE8-89FE-4A40-ACCC-7FB8633D525E} | <item> | 1137 | SUB | AKU-63 | AK 18 – rošt instalační | m2 | 9 | 9 |  |  |  | 21 | #VALUE! | #VALUE! |  | vlastní
| {18EAFFAA-74D3-4E7D-9C01-7A4FD57A9455} | <item> | 1138 | SUB | AKU-64 | AK 18 – vložka minerální izolace 30 mm, 15 – 40 kg/m3 | m2 | 9 | 9 |  |  |  | 21 | #VALUE! | #VALUE! |  | vlastní
| {4F58F0CE-5DEE-4FC2-893D-8520D0D4B671} | <item> | 1139 | SUB | AKU-65 | AK 19 – Akustický obklad pohltivý – podlaha | m2 | 31 | 31 |  |  |  | 21 | #VALUE! | #VALUE! |  | vlastní
| {F54DB918-17FB-4465-8544-36905BB5E651} | <item> | 1140 | SUB | AKU-66 | AK 19 – kročejová skladba | m2 | 31 | 31 |  |  |  | 21 | #VALUE! | #VALUE! |  | vlastní
| {E29B2FCA-0C9E-420C-971E-163E704DFE8B} | <item> | 1141 | SUB | AKU-67 | AK 19 – povrchová úprava nátěr | m2 | 31 | 31 |  |  |  | 21 | #VALUE! | #VALUE! |  | vlastní
| {7534C51B-3268-4D05-BC46-BE30480DBA8C} | <item> | 1142 | SUB | AKU-68 | AK 20 – Akustický obklad pohltivý podhled kazetový | m2 | 25 | 25 |  |  |  | 21 | #VALUE! | #VALUE! |  | vlastní
| {AF539AC7-A482-48C1-9A1B-E3C729892C27} | <item> | 1143 | SUB | AKU-69 | AK 20 – rošt kazetový | m2 | 25 | 25 |  |  |  | 21 | #VALUE! | #VALUE! |  | vlastní
| {3552809D-ADCC-43A7-B5EC-CD04691EFE3F} | <item> | 1144 | SUB | AKU-70 | AK 20 – vložka minerální izolace 15 - 30 kg/m3 tl. 100 mm | m2 | 25 | 25 |  |  |  | 21 | #VALUE! | #VALUE! |  | vlastní
| {490427A3-EC1D-4D7B-9E8E-9A6C603E3255} | <item> | 1145 | SUB | AKU-71 | AK 21 – Akustický obklad pohltivý svislý | m2 | 68 | 68 |  |  |  | 21 | #VALUE! | #VALUE! |  | vlastní
| {A7D30798-EBBC-403E-B6D9-EBB7E07B9819} | <item> | 1146 | SUB | AKU-72 | AK 21 – rošt instalační | m2 | 68 | 68 |  |  |  | 21 | #VALUE! | #VALUE! |  | vlastní
| {2E5EFEB0-29CB-446B-9DAA-BFCBB5115F51} | <item> | 1147 | SUB | AKU-73 | AK 21 – vložka minerální izolace 40 - 60 kg/m3 tl. 200 mm lepená + obal | m2 | 68 | 68 |  |  |  | 21 | #VALUE! | #VALUE! |  | vlastní
| {A3C2AA2F-E7FE-4BA5-B97B-CE31368EC726} | <item> | 1148 | SUB | AKU-74 | AK 21a – Akustický obklad pohltivý technický, Izolační fasádní desky, zkosená hrana | m2 | 47 | 47 |  |  |  | 21 | #VALUE! | #VALUE! |  | vlastní
| {770EA04D-AB17-4B66-B8DF-567056A279D4} | <item> | 1149 | SUB | AKU-75 | AK 21a – příprava podkladu – impregnace | m2 | 47 | 47 |  |  |  | 21 | #VALUE! | #VALUE! |  | vlastní
| {3ACAD400-4D9E-445E-A194-9A166A7D351E} | <item> | 1150 | SUB | AKU-76 | AK 21a – montáž lepením a kotvením | m2 | 47 | 47 |  |  |  | 21 | #VALUE! | #VALUE! |  | vlastní
| {59F78E58-44B7-4508-B6DE-92331737BBE3} | <item> | 1151 | SUB | AKU-77 | AK 22 – Akustický obklad pohltivý stropní | m2 | 8 | 8 |  |  |  | 21 | #VALUE! | #VALUE! |  | vlastní
| {772948C8-9CB9-423C-B911-A319C981AC71} | <item> | 1152 | SUB | AKU-78 | AK 22 – rošt instalační | m2 | 8 | 8 |  |  |  | 21 | #VALUE! | #VALUE! |  | vlastní
| {0D7DBBD7-0393-4204-BB6B-C6BA49219911} | <item> | 1153 | SUB | AKU-79 | AK 23 – Akustický obklad svislý difúzně pohltivý | m2 | 11 | 11 |  |  |  | 21 | #VALUE! | #VALUE! |  | vlastní
| {8D37DDC2-E891-42EE-BA39-77A0B5ECCBE8} | <item> | 1154 | SUB | AKU-80 | AK 23 – rošt dřevěný 30 mm | m2 | 11 | 11 |  |  |  | 21 | #VALUE! | #VALUE! |  | vlastní
| {67F2F941-A1AE-4EAA-895E-7F40CEBD2E09} | <item> | 1155 | SUB | AKU-81 | AK 23 – vložka minerální izolace 30 mm, 15 – 40 kg/m3 | m2 | 11 | 11 |  |  |  | 21 | #VALUE! | #VALUE! |  | vlastní
| {6B12CA3B-2583-45D8-8FAB-969BF0FE8839} | <item> | 1156 | SUB | AKU-82 | AK 24 – Akustický obklad difúzně pohltivý svislý | m2 | 47 | 47 |  |  |  | 21 | #VALUE! | #VALUE! |  | vlastní
| {71A45968-04E7-495A-932A-CE280C52ABC9} | <item> | 1157 | SUB | AKU-83 | AK 24 – rošt instalační | m2 | 47 | 47 |  |  |  | 21 | #VALUE! | #VALUE! |  | vlastní
| {BDD9C65E-7BB6-4D83-9214-9FBA2209AA6C} | <item> | 1158 | SUB | AKU-84 | AK 24 – vložka minerální izolace 30 mm, 15 – 40 kg/m3 | m2 | 47 | 47 |  |  |  | 21 | #VALUE! | #VALUE! |  | vlastní
| {81A6618D-54F8-4116-B868-1BBD80ECB25B} | <item> | 1159 | SUB | AKU-85 | AK 25 - Akustický obklad difúzně pohltivý svislý | m2 | 10 | 10 |  |  |  | 21 | #VALUE! | #VALUE! |  | vlastní
| {61113B6E-DF95-4EC1-80DC-C2CC4EBA538A} | <item> | 1160 | SUB | AKU-86 | AK 25 – rošt instalační, tahokov ochranna mřížka | m2 | 10 | 10 |  |  |  | 21 | #VALUE! | #VALUE! |  | vlastní
| {9C27562F-A88F-4642-A52B-A801AA8B1EA2} | <item> | 1161 | SUB | AKU-87 | O-01 – Vykrývací paraván nad plátnem | m2 | 25 | 25 |  |  |  | 21 | #VALUE! | #VALUE! |  | vlastní
| {B3FA90E9-1307-48F6-A46C-145FCD6987AE} | <item> | 1162 | SUB | AKU-88 | O-02 – Lem promítacího plátna | m2 | 21 | 21 |  |  |  | 21 | #VALUE! | #VALUE! |  | vlastní
| {EF98E6D2-99A2-4FA5-A865-4FC890B72E53} | <item> | 1163 | SUB | AKU-89 | OBL - obložky tvarových obkladů + montáž | bm | 180 | 180 |  |  |  | 21 | #VALUE! | #VALUE! |  | vlastní
| {46110579-F46B-453E-932D-45B8367E752B} | <item> | 1164 | SUB | AKU-90 | Minerální izolace tl. 100 mm obj. hm. 40 – 60 kg/m3, pás 600 mm, požární ucpávka dutiny | bm | 60 | 60 |  |  |  | 21 | #VALUE! | #VALUE! |  | vlastní
| {1AF13340-D85F-441D-91C5-5075E20B6EDB} | <item> | 1165 | SUB | AKU-91 | Minerální izolace tl. 200 mm obj. hm. 40 – 60 kg/m3, pás 600 mm, požární ucpávka dutiny | bm | 60 | 60 |  |  |  | 21 | #VALUE! | #VALUE! |  | vlastní
| {104A0ADE-2962-4B84-9519-67503F1E2A33} | <item> | 1166 | SUB | AKU-92 | KOB – koberec zátěžový celoplošná pokládka lepením | m2 | 600 | 600 |  |  |  | 21 | #VALUE! | #VALUE! |  | vlastní
| {B5687880-7F01-4088-BA21-5865C57CD6F0} | <item> | 1167 | SUB | AKU-93 | KOB LEM – ostatní lem, výška 100 mm, koberec zátěžový celoplošná pokládka lepením | bm | 60 | 60 |  |  |  | 21 | #VALUE! | #VALUE! |  | vlastní
| {93CA4679-2E7B-4733-9040-B27B034020B4} | <item> | 1168 | SUB | AKU-94 | KOB – lem - ohyb koberce pod oblozeni výška 200 mm | bm | 42 | 42 |  |  |  | 21 | #VALUE! | #VALUE! |  | vlastní
| {A92BA455-74AE-4EA1-B403-86339D7D4FA5} | <item> | 1169 | SUB | AKU-95 | Příprava upevnění reproduktorů do obložení | ks | 60 | 60 |  |  |  | 21 | #VALUE! | #VALUE! |  | vlastní
| {77C31A31-5DCE-4054-A4EE-7EF7FC4C0DD0} | <item> | 1170 | SUB | AKU-96 | Instalace, montáž, sestavení obkladů | m2 | 900 | 900 |  |  |  | 21 | #VALUE! | #VALUE! |  | vlastní
| {581FE8A3-8D2A-4019-ABCC-C01B3CCCCCA0} | <item> | 1171 | SUB | AKU-97 | Úprava obkladů pro spasování stinových spar , dilatačních spar | m2 | 470 | 470 |  |  |  | 21 | #VALUE! | #VALUE! |  | vlastní
| {913E0FF2-F545-43D6-B5F3-0452C9AF6948} | <item> | 1172 | SUB | AKU-98 | Ověření nastavení akustiky měřením (opakované) | kpl | 1 | 1 |  |  |  | 21 | #VALUE! | #VALUE! |  | vlastní
| {2B7261A1-93E9-466B-8112-23F1B0AD9E52} | <item> | 1173 | SUB | AKU-99 | Materiál pro úpravu akustiky do požadovaných tolerancí | kpl | 1 | 1 |  |  |  | 21 | #VALUE! | #VALUE! |  | vlastní
| {1396F668-9C46-4BF7-9171-D91492811EC0} | <item> | 1174 | SUB | AKU-100 | Protihluková ochrana prostoru za plátnem (SDK uzávěra + 4 tlumiče) | kpl | 1 | 1 |  |  |  | 21 | #VALUE! | #VALUE! |  | vlastní
| {1309780A-3344-4C41-948F-CDBF2479E73E} | <item> | 1175 | SUB | AKU-101 | Protihlukové dveře dvoukřídlé, Rw = 42 dB, včetně instalace, požární odolnost dle PBŘ (EW15 CS DP3) | kpl | 6 | 6 |  |  |  | 21 | #VALUE! | #VALUE! |  | vlastní
| {56E40E7E-FCCF-43AE-925C-29985408B6C0} | <item> | 1176 | SUB | AKU-102 | Opravné štuky na neobložených površích, barevné řešení dle architekt. řešení interiéru | m2 | 55 | 55 |  |  |  | 21 | #VALUE! | #VALUE! |  | vlastní
| {C7CC7041-A68F-475A-9495-2C451EBF7D7A} | <item> | 1177 | SUB | AKU-103 | Demontáž stávajícíh opon | ks | 2 | 2 |  |  |  | 21 | #VALUE! | #VALUE! |  | vlastní
| {ED1938FD-3615-4B1B-B6EC-E36F389CEE3A} | <item> | 1178 | SUB | AKU-104 | D+M Opona hlavní - pojezdová dráha, O-03 - látkové vybavení samet 500g řasení 100% ,barva dle investora protipožární impregnace, el. pohon, snímače polohy, koncové spínače. | ks | 1 | 1 |  |  |  | 21 | #VALUE! | #VALUE! |  | vlastní
| {5165329A-64EE-4DA0-B97D-847B0345B5D8} | <item> | 1179 | SUB | AKU-105 | D+M Opona maskovací - pojezdová dráha, látkové vybavení samet 500g řasení 100%, barva dle investora protipožární impregnace, el. pohon, snímače polohy, koncové spínače. | ks | 1 | 1 |  |  |  | 21 | #VALUE! | #VALUE! |  | vlastní
| {6ADA7C88-797E-47A7-BA43-45A4F4E5E5EE} | <item> | 1180 | SUB | AKU-106 | Konstrukce pro plátno (O-03) | ks | 1 | 1 |  |  |  | 21 | #VALUE! | #VALUE! |  | vlastní
| {BAE9621A-AB08-4773-B8DA-683A25F884EA} | <item> | 1181 | SUB | AKU-107 | Demontáž interierových obkladů | kpl | 1 | 1 |  |  |  | 21 | #VALUE! | #VALUE! |  | vlastní
| {E0244295-5C63-4F83-8A72-17847139D55D} | <item> | 1182 | SUB | AKU-108 | Čištění objektů, průběžný úklid budov bytové nebo občanské výstavby | kpl | 1 | 1 |  |  |  | 21 | #VALUE! | #VALUE! |  | vlastní
| {23CEC7E1-1144-420E-9374-F9E82FA163F8} | <item> | 1183 | SUB | AKU-109 | Odvoz suti a vybouraných hmot na skládku nebo meziskládku se složením, na vzdálenost do 1 km | t | 15 | 15 |  |  |  | 21 | #VALUE! | #VALUE! |  | vlastní
| {029BD7B3-9FF8-47F7-BF82-9ACB46625CD1} | <item> | 1184 | SUB | AKU-110 | Odvoz suti a vybouraných hmot na skládku nebo meziskládku se složením, na vzdálenost příplatek k ceně za každý další i započatý 1 km přes 1 km | t | 15 | 15 |  |  |  | 21 | #VALUE! | #VALUE! |  | vlastní
| {0606FD40-D9B6-42C0-993A-395F337BDA0B} | <item> | 1185 | SUB | AKU-111 | Poplatek za uložení stavebního odpadu na skládce (skládkovné) směsného | t | 15 | 15 |  |  |  | 21 | #VALUE! | #VALUE! |  | vlastní
| {8F1A4EE3-561C-4FC6-8448-70F5AB4EDA3C} | <item> | 1186 | SUB | AKU-112 | Zařízení staveniště | kpl | 1 | 1 |  |  |  | 21 | #VALUE! | #VALUE! |  | vlastní
| {0DF4D094-93B3-415F-8D87-7DCED0AFC5B2} | <item> | 1187 | SUB | AKU-113 | Celoplošné lešení | kpl | 1 | 1 |  |  |  | 21 | #VALUE! | #VALUE! |  | vlastní
| {4F4795E9-C2FB-4F00-9BA2-2D1071A330EF} | <item> | 1188 | SUB | AKU-114 | Čištění objektů, finální úklid budov bytové nebo občanské výstavby | kpl | 1 | 1 |  |  |  | 21 | #VALUE! | #VALUE! |  | vlastní
| {154A08EF-E203-4469-934A-FC44CCF6E8D9} | <item> | 1189 | SUB | AKU-115 | Přesun hmot | kpl | 1 | 1 |  |  |  | 21 | #VALUE! | #VALUE! |  | vlastní
| {664B5EDC-4518-4AD8-BE14-2155FCD771F8} | <item> | 1190 | SUB | AKU-116 | Koordinace s ostatními profesemi | kpl | 1 | 1 |  |  |  | 21 | #VALUE! | #VALUE! |  | vlastní
| {C75060CE-CB5C-4D38-89F8-F65016E3D086} | <item> | 1191 | SUB | AKU-117 | Doprava | kpl | 1 | 1 |  |  |  | 21 | #VALUE! | #VALUE! |  | vlastní
<null>
1956/3./D.1.4.5a |  | 3 |  | Objekt |  | D.1.4.5a: SIL RH - Rozváděč RH |  |  |  |  | 0 |  |  | #VALUE! | #VALUE!
1956/3./D.1.4.5a/D_001_02 |  | 4 |  | Skupina |  | D_001_02 |  |  |  |  | 0 |  |  | #VALUE! | #VALUE!
1956/3./D.1.4.5a/D_001_02/D_001_02. |  | 5 |  | Oddíl |  | D_001_02. |  |  |  |  | 0 |  |  | #VALUE! | #VALUE!
| {50559C64-5AD5-4E4E-80AC-EE161221C1C5} | <item> | 1192 | SUB | RH-1 | Úprava rozváděče dle SCHÉMA RH (Jistič výkonový, 3-pólový, 36kA, 250A, nastavitelná ochranna 200A, podpětová/napěťová spoušť, svodič T1+T2, Pojistový odpojovač pro pojistky 160A, jistič 3f 125A, jistič 3f 100A, svorky a přislušenstvý) | ks | 1 | 1 |  |  |  | 21 | #VALUE! | #VALUE! |  | vlastní
| {181368EE-C226-4846-B7A6-E0F75D00E0E7} | <item> | 1193 | SUB | RH-2 | Drobný montážní materiál pro instalaci zařízení, hlavní pospojování a uzemnění, připevnění kabeláže apod. | ks | 1 | 1 |  |  |  | 21 | #VALUE! | #VALUE! |  | vlastní
| {EE86DCAA-35BD-49C7-8F2A-4633C528C5A3} | <item> | 1194 | SUB | RH-3 | Kabel s funkční integritou P30R Cu pro CENTRAL STOP a TOTAL STOP a signalizaci | m | 50 | 50 |  |  |  | 21 | #VALUE! | #VALUE! |  | vlastní
| {89C6E6C7-9488-41C4-83A9-F45CAC3E03E7} | <item> | 1195 | SUB | RH-4 | TOTAL STOP - tlačítko | ks | 1 | 1 |  |  |  | 21 | #VALUE! | #VALUE! |  | vlastní
| {51C2B804-826C-4B46-8798-AA7D454F4301} | <item> | 1196 | SUB | RH-5 | CENTRAL STOP - tlačítko | ks | 1 | 1 |  |  |  | 21 | #VALUE! | #VALUE! |  | vlastní
| {4FF958C4-EF08-4383-B3F2-B5F6B88B7CCD} | <item> | 1197 | SUB | RH-6 | LSZH Cu 4x120 | m | 20 | 20 |  |  |  | 21 | #VALUE! | #VALUE! |  | vlastní
| {1A4950B0-AF25-4A4B-A847-8A3003E41D75} | <item> | 1198 | SUB | RH-7 | LSZH Cu 5x50 | m | 30 | 30 |  |  |  | 21 | #VALUE! | #VALUE! |  | vlastní
| {26CE7899-DC3C-41E6-BF26-FD2462630697} | <item> | 1199 | SUB | RH-8 | LSZH Cu 5x35 | m | 50 | 50 |  |  |  | 21 | #VALUE! | #VALUE! |  | vlastní
| {1C597A10-5091-426F-8637-4D2079698CFB} | <item> | 1200 | SUB | RH-9 | Uzemňovací vodič CYA 35mm2 | m | 30 | 30 |  |  |  | 21 | #VALUE! | #VALUE! |  | vlastní
| {EC22BFF3-6DFF-435B-8593-0BBC735741E4} | <item> | 1201 | SUB | RH-10 | Uzemňovací vodič CYA 16mm2 | m | 50 | 50 |  |  |  | 21 | #VALUE! | #VALUE! |  | vlastní
| {46338B55-A86B-4015-AD72-FD001A1B8915} | <item> | 1202 | SUB | RH-11 | Svorkovnice hlavního pospojování vč. Krabice, přasazená/vestavná | ks | 4 | 4 |  |  |  | 21 | #VALUE! | #VALUE! |  | vlastní
| {A69C569E-25B0-48BF-9126-E447F5B0A4DF} | <item> | 1203 | SUB | RH-12 | Požární průchody přes požární úseky dle požadavků PBŘ. | m2 | 2 | 2 |  |  |  | 21 | #VALUE! | #VALUE! |  | vlastní
| {50CD1556-6497-48F2-B3A0-9FD57BB8079B} | <item> | 1204 | SUB | RH-13 | Trubka pro instalaci pod omítku nebo pod obklad v koncových trasách. | m | 40 | 40 |  |  |  | 21 | #VALUE! | #VALUE! |  | vlastní
| {FD65E37B-83E1-45C7-832A-97D5B5E8776C} | <item> | 1205 | SUB | RH-14 | Materiál a monzáž kabelové trasa s funkční integritou P30R - Příchytky kabelů | m | 50 | 50 |  |  |  | 21 | #VALUE! | #VALUE! |  | vlastní
| {04048EC4-38B6-4488-842F-4FFE8D193323} | <item> | 1206 | SUB | RH-15 | Požární průchody přes požární úseky dle požadavků PBŘ. | m2 | 4 | 4 |  |  |  | 21 | #VALUE! | #VALUE! |  | vlastní
| {B27E6DBF-2332-442B-A6C8-5E63B94DA5B6} | <item> | 1207 | SUB | RH-16 | Materiál kabelové trasa - Kovový žlab 60x50 - včetně uchycení propojení a uzemnění | m | 20 | 20 |  |  |  | 21 | #VALUE! | #VALUE! |  | vlastní
| {C1558B3A-B812-47AE-A8D6-848F016BDB12} | <item> | 1208 | SUB | RH-17 | Demontáž - vybavení rozváděče | kpl | 1 | 1 |  |  |  | 21 | #VALUE! | #VALUE! |  | vlastní
| {5D8964E8-6EFB-42D2-8AF6-9D19C764D5CD} | <item> | 1209 | SUB | RH-18 | Demontáž - koncových prvku a spotřebičů | kpl | 1 | 1 |  |  |  | 21 | #VALUE! | #VALUE! |  | vlastní
| {DA715083-271A-4360-9880-5D616EA8CEBC} | <item> | 1210 | SUB | RH-19 | Demontáž - kabeláž | kpl | 1 | 1 |  |  |  | 21 | #VALUE! | #VALUE! |  | vlastní
| {A43EC9B5-A290-4CFD-BF8C-FEB8AC26ECD0} | <item> | 1211 | SUB | RH-20 | Zařízení staveniště | kpl | 1 | 1 |  |  |  | 21 | #VALUE! | #VALUE! |  | vlastní
| {2815A980-9F2C-48E7-A415-6C572906B2C1} | <item> | 1212 | SUB | RH-21 | Montáž - kabelové trasy | kpl | 1 | 1 |  |  |  | 21 | #VALUE! | #VALUE! |  | vlastní
| {E5735A16-7C0C-46AD-8A0D-D142DBD1F22B} | <item> | 1213 | SUB | RH-22 | Montáž - kabely | kpl | 1 | 1 |  |  |  | 21 | #VALUE! | #VALUE! |  | vlastní
| {D70B33BA-43F6-4BCB-8D47-78EE4AF15B51} | <item> | 1214 | SUB | RH-23 | Montáž - prvky a zapojení (zásuvky, vypínače, spotřebiče) | kpl | 1 | 1 |  |  |  | 21 | #VALUE! | #VALUE! |  | vlastní
| {0CF452B1-F285-4781-B662-FE6D2DAFC9E4} | <item> | 1215 | SUB | RH-24 | Oživení komponentů | kpl | 1 | 1 |  |  |  | 21 | #VALUE! | #VALUE! |  | vlastní
| {609704F7-643C-4527-92AE-621BF30D73B3} | <item> | 1216 | SUB | RH-25 | Dokončovací práce - štítky, popisky, kontola funkcí | kpl | 1 | 1 |  |  |  | 21 | #VALUE! | #VALUE! |  | vlastní
| {8608C27A-3DDD-491D-AB61-CA782221C2C7} | <item> | 1217 | SUB | RH-26 | Funkční zkouška | kpl | 1 | 1 |  |  |  | 21 | #VALUE! | #VALUE! |  | vlastní
| {C088718E-05D3-4AF7-9785-6C631864559C} | <item> | 1218 | SUB | RH-27 | Revize el. Zařízení | kpl | 1 | 1 |  |  |  | 21 | #VALUE! | #VALUE! |  | vlastní
| {9E3DBE57-0683-468A-9A50-C69CE4E70FAD} | <item> | 1219 | SUB | RH-28 | Návod a zaškolení obsluhy | kpl | 1 | 1 |  |  |  | 21 | #VALUE! | #VALUE! |  | vlastní
| {3602B993-58C8-402B-9318-8F28EF4F507A} | <item> | 1220 | SUB | RH-29 | Koordinace s ostatními profesemi | kpl | 1 | 1 |  |  |  | 21 | #VALUE! | #VALUE! |  | vlastní
| {5E782B25-945B-47F5-A838-D57E4452FB0D} | <item> | 1221 | SUB | RH-30 | Doprava materiálu | kpl | 1 | 1 |  |  |  | 21 | #VALUE! | #VALUE! |  | vlastní
| {4D0BD48B-F77A-4CD9-8DA0-0E3DD6578071} | <item> | 1222 | SUB | RH-31 | Vyhotovení projektové dokumentace rds | kpl | 1 | 1 |  |  |  | 21 | #VALUE! | #VALUE! |  | vlastní
| {7C18F7C3-EE03-4009-A784-FE19D749CE8F} | <item> | 1223 | SUB | RH-32 | Vyhotovení projektové dokumentace dsps | kpl | 1 | 1 |  |  |  | 21 | #VALUE! | #VALUE! |  | vlastní
| {18E3BFCE-DC93-4A37-98A8-C6444A123F3F} | <item> | 1224 | SUB | RH-33 | Odborné stanovisko TIČR na montáž a uvádění do provozu vyhrazených technických zařízení | kpl | 1 | 1 |  |  |  | 21 | #VALUE! | #VALUE! |  | vlastní
<null>
1956/3./D.1.4.5b |  | 3 |  | Objekt |  | D.1.4.5b: SIL RT - Rozváděč RT |  |  |  |  | 0 |  |  | #VALUE! | #VALUE!
1956/3./D.1.4.5b/D_001_03 |  | 4 |  | Skupina |  | D_001_03 |  |  |  |  | 0 |  |  | #VALUE! | #VALUE!
1956/3./D.1.4.5b/D_001_03/D_001_03. |  | 5 |  | Oddíl |  | D_001_03. |  |  |  |  | 0 |  |  | #VALUE! | #VALUE!
| {E680B707-CB30-44E0-AA16-11B2D84F8E90} | <item> | 1225 | SUB | RT-1 | ROZVÁDĚČ DLE SCHÉMA RT | kpl | 1 | 1 |  |  |  | 21 | #VALUE! | #VALUE! |  | vlastní
| {CB083AA1-0F69-4E0A-A49D-D9666D65D7EB} | <item> | 1226 | SUB | RT-2 | Drobný montážní materiál pro instalaci zařízení, hlavní pospojování a uzemnění, připevnění kabeláže apod. | kpl | 1 | 1 |  |  |  | 21 | #VALUE! | #VALUE! |  | vlastní
| {31A23CBB-A6FF-48AF-8EF9-59BBD9E52936} | <item> | 1227 | SUB | RT-3 | Kabelová trasa silových rozvodů. Žlab kovový 150x50 vč. Upevnění, - barva dle podkladu | m | 120 | 120 |  |  |  | 21 | #VALUE! | #VALUE! |  | vlastní
| {C8FC4704-42F3-463B-8E7A-6ACE077CE6A9} | <item> | 1228 | SUB | RT-4 | Kabelová trasa silových rozvodů. Žlab kovový 35x50 vč. Upevnění, - barva dle podkladu | m | 110 | 110 |  |  |  | 21 | #VALUE! | #VALUE! |  | vlastní
| {A928B2E2-06BC-4BDA-A9C9-B89D97672B3E} | <item> | 1229 | SUB | RT-5 | Lišta hranatá bezhalogenová 20x20 vč. Krytek a spojek - barva dle podkladu | m | 100 | 100 |  |  |  | 21 | #VALUE! | #VALUE! |  | vlastní
| {0EE099DB-5BA3-4A0A-84A9-49A9D62E23EC} | <item> | 1230 | SUB | RT-6 | Kanál bezhalogenový 80x40 vč. Krytek a spojek - barva dle podhledu | m | 50 | 50 |  |  |  | 21 | #VALUE! | #VALUE! |  | vlastní
| {24D85F0A-C80F-47E8-9017-069B62120EE3} | <item> | 1231 | SUB | RT-7 | Trubka pro instalaci pod omítku nebo pod obklad v koncových trasách. | m | 120 | 120 |  |  |  | 21 | #VALUE! | #VALUE! |  | vlastní
| {F243A19C-F316-478C-BE29-A095B5CE1B12} | <item> | 1232 | SUB | RT-8 | Instalační krabice zapuštěná | ks | 30 | 30 |  |  |  | 21 | #VALUE! | #VALUE! |  | vlastní
| {D5B4BFD6-ED38-424F-8381-13EF4AD80D97} | <item> | 1233 | SUB | RT-9 | Instalační krabice přisazená | ks | 9 | 9 |  |  |  | 21 | #VALUE! | #VALUE! |  | vlastní
| {D6902784-6D0A-4E36-A664-80ECCBBD6053} | <item> | 1234 | SUB | RT-10 | Zásuvka 400V~, 32/16A | ks | 2 | 2 |  |  |  | 21 | #VALUE! | #VALUE! |  | vlastní
| {99534817-FAC2-4429-AC35-A979EED00226} | <item> | 1235 | SUB | RT-11 | Zásuvka 230V~, 16A, IP 20, jednonásobná s ochranným kolíkem, s clonkami, design dle investora | ks | 55 | 55 |  |  |  | 21 | #VALUE! | #VALUE! |  | vlastní
| {BCB9790E-C197-4FC1-BD71-2C35DC7D6498} | <item> | 1236 | SUB | RT-12 | Rámeček 1 až 5 násobný k zásuvkám | kpl | 55 | 55 |  |  |  | 21 | #VALUE! | #VALUE! |  | vlastní
| {6000F4B0-F994-44B7-806E-E322B1F27F0A} | <item> | 1237 | SUB | RT-13 | Svorkovnice s krytem pro pohyblivý přívod 5x2,5 mm2 cu, vč. Krabice přisazená/vestavná | ks | 8 | 8 |  |  |  | 21 | #VALUE! | #VALUE! |  | vlastní
| {18652BC0-20B8-46D8-820E-2AEBDBF252F2} | <item> | 1238 | SUB | RT-14 | Uzemňovací vodič CYA 4mm2 | m | 100 | 100 |  |  |  | 21 | #VALUE! | #VALUE! |  | vlastní
| {48AEC773-BF01-46DE-97C7-100D04036D83} | <item> | 1239 | SUB | RT-15 | Uzemňovací vodič CYA 16mm2 | m | 60 | 60 |  |  |  | 21 | #VALUE! | #VALUE! |  | vlastní
| {0E65E58E-62A2-45B0-B935-52DBE3D330F3} | <item> | 1240 | SUB | RT-16 | Svorkovnice hlavního pospojování vč. Krabice, přasazená/vestavná | ks | 4 | 4 |  |  |  | 21 | #VALUE! | #VALUE! |  | vlastní
| {1E364647-352E-46E7-8F71-1703A18B39D8} | <item> | 1241 | SUB | RT-17 | LSZH Cu 5x25 | m | 80 | 80 |  |  |  | 21 | #VALUE! | #VALUE! |  | vlastní
| {3120F336-508D-465D-ADB4-1947F538481C} | <item> | 1242 | SUB | RT-18 | LSZH Cu 5x6 | m | 20 | 20 |  |  |  | 21 | #VALUE! | #VALUE! |  | vlastní
| {CD23A23B-CEDA-4A3F-A39A-45DA61CCEFA6} | <item> | 1243 | SUB | RT-19 | LSZH Cu 5x2,5 | m | 90 | 90 |  |  |  | 21 | #VALUE! | #VALUE! |  | vlastní
| {7AC0DEC2-870C-4357-A1E6-DE473053B166} | <item> | 1244 | SUB | RT-20 | LSZH Cu 3x2,5 | m | 805 | 805 |  |  |  | 21 | #VALUE! | #VALUE! |  | vlastní
| {E06DB0E2-4861-4977-9CC0-C901DA48180B} | <item> | 1245 | SUB | RT-21 | LSZH Cu 8x0,8 | m | 20 | 20 |  |  |  | 21 | #VALUE! | #VALUE! |  | vlastní
| {679BD1FB-5FD8-4DD2-A6CD-533BFE072306} | <item> | 1246 | SUB | RT-22 | Kabel s funkční integritou P30R Cu 3x2,5 RE | m | 80 | 80 |  |  |  | 21 | #VALUE! | #VALUE! |  | vlastní
| {1CE0F1C6-5A66-4490-AF8B-1F6E5ADFF5C0} | <item> | 1247 | SUB | RT-23 | Demontáž - rozváděč | kpl | 1 | 1 |  |  |  | 21 | #VALUE! | #VALUE! |  | vlastní
| {916A848C-7D70-44C8-ADDA-D0E8D4E9829C} | <item> | 1248 | SUB | RT-24 | Demontáž - koncových prvku a spotřebičů | kpl | 1 | 1 |  |  |  | 21 | #VALUE! | #VALUE! |  | vlastní
| {50E7F4E1-D784-4F59-A3F1-85E0BFBDAB9B} | <item> | 1249 | SUB | RT-25 | Demontáž - kabelové trasy | kpl | 1 | 1 |  |  |  | 21 | #VALUE! | #VALUE! |  | vlastní
| {C0E86874-FA5C-4258-9DE5-5B5FC658EE6A} | <item> | 1250 | SUB | RT-26 | Demontáž - kabeláž | kpl | 1 | 1 |  |  |  | 21 | #VALUE! | #VALUE! |  | vlastní
| {0BB0488D-146C-42BE-895B-18509FB462DC} | <item> | 1251 | SUB | RT-27 | Demontáž a montáž stávajících zařízení v místě pokladen, šatny, občerstvení | kpl | 1 | 1 |  |  |  | 21 | #VALUE! | #VALUE! |  | vlastní
| {EF9075C7-D5F6-47B6-B6F6-F1BEB8BE5C38} | <item> | 1252 | SUB | RT-28 | Připojení se na stávající zařízení - Kanceláře, WC, pokaldny, atd. | kpl | 1 | 1 |  |  |  | 21 | #VALUE! | #VALUE! |  | vlastní
| {E9F68344-2B73-4127-BFAB-46174A2A199D} | <item> | 1253 | SUB | RT-29 | Zařízení staveniště | kpl | 1 | 1 |  |  |  | 21 | #VALUE! | #VALUE! |  | vlastní
| {A7EDD5F8-B95C-4563-B492-6817EB131DA2} | <item> | 1254 | SUB | RT-30 | Montáž - kabelové trasy | kpl | 1 | 1 |  |  |  | 21 | #VALUE! | #VALUE! |  | vlastní
| {15366B72-5867-4B1C-BF7E-F0608912D35D} | <item> | 1255 | SUB | RT-31 | Montáž - kabely | kpl | 1 | 1 |  |  |  | 21 | #VALUE! | #VALUE! |  | vlastní
| {3FCAAD33-12CE-4D03-B2DE-AF3C32E90FDC} | <item> | 1256 | SUB | RT-32 | Montáž - prvky a zapojení (zásuvky, vypínače, spotřebiče) | kpl | 1 | 1 |  |  |  | 21 | #VALUE! | #VALUE! |  | vlastní
| {5DC5A884-7229-4BCA-B097-CA46C659E0CC} | <item> | 1257 | SUB | RT-33 | Oživení komponentů | kpl | 1 | 1 |  |  |  | 21 | #VALUE! | #VALUE! |  | vlastní
| {583635D5-AEC4-4DE4-89A4-1CDA46FFA1CE} | <item> | 1258 | SUB | RT-34 | Dokončovací práce - štítky, popisky, kontola funkcí | kpl | 1 | 1 |  |  |  | 21 | #VALUE! | #VALUE! |  | vlastní
| {F1CC363E-9885-40F1-9F3C-1FC8D4DBC624} | <item> | 1259 | SUB | RT-35 | Funkční zkouška | kpl | 1 | 1 |  |  |  | 21 | #VALUE! | #VALUE! |  | vlastní
| {48784B1D-98B0-412C-80CC-FFEF377A04D4} | <item> | 1260 | SUB | RT-36 | Revize el. Zařízení | kpl | 1 | 1 |  |  |  | 21 | #VALUE! | #VALUE! |  | vlastní
| {A40D4B5C-321F-4308-9B41-8941F3E64EDB} | <item> | 1261 | SUB | RT-37 | Návod a zaškolení obsluhy | kpl | 1 | 1 |  |  |  | 21 | #VALUE! | #VALUE! |  | vlastní
| {D3E74E5F-AFC0-46F0-93B0-690A55BA2E4A} | <item> | 1262 | SUB | RT-38 | Koordinace s ostatními profesemi | kpl | 1 | 1 |  |  |  | 21 | #VALUE! | #VALUE! |  | vlastní
| {57E79968-D4D4-4207-8A51-D8E1BF03B592} | <item> | 1263 | SUB | RT-39 | Doprava materiálu | kpl | 1 | 1 |  |  |  | 21 | #VALUE! | #VALUE! |  | vlastní
| {6D22139D-4D53-4D33-B9CC-9E069433BCC8} | <item> | 1264 | SUB | RT-40 | Vyhotovení projektové dokumentace rds | kpl | 1 | 1 |  |  |  | 21 | #VALUE! | #VALUE! |  | vlastní
| {2A5FAD9F-097A-4600-851F-D2DF8A0A39D3} | <item> | 1265 | SUB | RT-41 | Vyhotovení projektové dokumentace dsps | kpl | 1 | 1 |  |  |  | 21 | #VALUE! | #VALUE! |  | vlastní
<null>
1956/3./D.1.4.5c |  | 3 |  | Objekt |  | D.1.4.5c: SIL RVZT - Rozváděč RVZT |  |  |  |  | 0 |  |  | #VALUE! | #VALUE!
1956/3./D.1.4.5c/D_001_04 |  | 4 |  | Skupina |  | D_001_04 |  |  |  |  | 0 |  |  | #VALUE! | #VALUE!
1956/3./D.1.4.5c/D_001_04/D_001_04. |  | 5 |  | Oddíl |  | D_001_04. |  |  |  |  | 0 |  |  | #VALUE! | #VALUE!
| {C17758E8-1F1E-49E2-B8D5-290C714C0957} | <item> | 1266 | SUB | RVZT-1 | ROZVÁDĚČ DLE SCHÉMA RVZT | kpl | 1 | 1 |  |  |  | 21 | #VALUE! | #VALUE! |  | vlastní
| {3688678A-6B49-43ED-AD02-05269D89F014} | <item> | 1267 | SUB | RVZT-2 | Drobný montážní materiál pro instalaci zařízení, hlavní pospojování a uzemnění, připevnění kabeláže apod. | kpl | 1 | 1 |  |  |  | 21 | #VALUE! | #VALUE! |  | vlastní
| {6D11E40F-429A-4E82-94C9-FD98711227D7} | <item> | 1268 | SUB | RVZT-3 | Kabelová trasa silových rozvodů. Žlab kovový 60x50 vč. Upevnění, černá barva | m | 60 | 60 |  |  |  | 21 | #VALUE! | #VALUE! |  | vlastní
| {B958BF35-309C-4BD3-A89E-2DEF78725EB4} | <item> | 1269 | SUB | RVZT-4 | Lišta hranatá bezhalogenová 20x20 vč. Krytek a spojek - barva dle podkladu | m | 20 | 20 |  |  |  | 21 | #VALUE! | #VALUE! |  | vlastní
| {588C4A30-EC50-469D-82C3-7A143055C1F2} | <item> | 1270 | SUB | RVZT-5 | Trubka pro instalaci na povrch v koncových trasác včetně uchycení | m | 20 | 20 |  |  |  | 21 | #VALUE! | #VALUE! |  | vlastní
| {82176F50-4552-451A-AFFB-C95F7E9383E2} | <item> | 1271 | SUB | RVZT-6 | Instalační krabice přisazená | ks | 4 | 4 |  |  |  | 21 | #VALUE! | #VALUE! |  | vlastní
| {2FA01F9D-DDBF-4942-81C4-97E6F2E03B86} | <item> | 1272 | SUB | RVZT-7 | Zásuvka 400V~, 32/16A | ks | 2 | 2 |  |  |  | 21 | #VALUE! | #VALUE! |  | vlastní
| {4540748A-24BA-4820-8650-999B160552B7} | <item> | 1273 | SUB | RVZT-8 | Zásuvka 230V~, 16A, IP 65, jednonásobná s ochranným kolíkem, s clonkami | ks | 2 | 2 |  |  |  | 21 | #VALUE! | #VALUE! |  | vlastní
| {5001C16D-0C26-4573-96B3-0486E7EED862} | <item> | 1274 | SUB | RVZT-9 | Vypínač č.1, IP65 | ks | 3 | 3 |  |  |  | 21 | #VALUE! | #VALUE! |  | vlastní
| {00115D1B-1AF6-4B9B-97C1-9893D822C246} | <item> | 1275 | SUB | RVZT-10 | Svítidlo typ - E | ks | 9 | 9 |  |  |  | 21 | #VALUE! | #VALUE! |  | vlastní
| {29B0273A-C234-460E-9501-62B09CB5F7CC} | <item> | 1276 | SUB | RVZT-11 | Svítidlo typ - F | ks | 1 | 1 |  |  |  | 21 | #VALUE! | #VALUE! |  | vlastní
| {5CA6BEA9-DDA7-49F3-8C5D-9A18564AC4B5} | <item> | 1277 | SUB | RVZT-12 | Svorkovnice s krytem pro pohyblivý přívod 5x2,5 mm2 cu, IP65, vč. Krabice přisazená/vestavná | ks | 8 | 8 |  |  |  | 21 | #VALUE! | #VALUE! |  | vlastní
| {1179D2D4-7FC6-4D30-B2F0-304CA5F65107} | <item> | 1278 | SUB | RVZT-13 | Uzemňovací vodič CYA 4mm2 | m | 80 | 80 |  |  |  | 21 | #VALUE! | #VALUE! |  | vlastní
| {F3C49F86-F73A-4D97-B640-490388DD106C} | <item> | 1279 | SUB | RVZT-14 | Uzemňovací vodič CYA 16mm2 | m | 20 | 20 |  |  |  | 21 | #VALUE! | #VALUE! |  | vlastní
| {D26421B3-67D9-47CC-BBF5-5CB02112B780} | <item> | 1280 | SUB | RVZT-15 | Svorkovnice hlavního pospojování vč. Krabice, přasazená/vestavná | ks | 2 | 2 |  |  |  | 21 | #VALUE! | #VALUE! |  | vlastní
| {2FE5C60B-25A5-40AE-970D-1612D107408B} | <item> | 1281 | SUB | RVZT-16 | LSZH Cu 5x10 | m | 10 | 10 |  |  |  | 21 | #VALUE! | #VALUE! |  | vlastní
| {6D741C50-A527-4EAB-9122-EE5BC2D0194E} | <item> | 1282 | SUB | RVZT-17 | LSZH Cu 5x6 | m | 10 | 10 |  |  |  | 21 | #VALUE! | #VALUE! |  | vlastní
| {8DEAEA6F-538F-41AC-BAFB-3DD966BC3C5E} | <item> | 1283 | SUB | RVZT-18 | LSZH Cu 5x2,5 | m | 220 | 220 |  |  |  | 21 | #VALUE! | #VALUE! |  | vlastní
| {03600E68-4B15-4400-BF02-CD5EE5BFA290} | <item> | 1284 | SUB | RVZT-19 | LSZH Cu 3x2,5 | m | 90 | 90 |  |  |  | 21 | #VALUE! | #VALUE! |  | vlastní
| {452C2426-E522-4E71-AAA2-49E8CDC470FF} | <item> | 1285 | SUB | RVZT-20 | LSZH Cu 3x1,5 | m | 100 | 100 |  |  |  | 21 | #VALUE! | #VALUE! |  | vlastní
| {45949EF4-772E-4F01-9FF5-F436AB28C22A} | <item> | 1286 | SUB | RVZT-21 | Demontáž - rozváděč | kpl | 1 | 1 |  |  |  | 21 | #VALUE! | #VALUE! |  | vlastní
| {19221E0C-863E-4DBE-B256-2CAECFCAAF69} | <item> | 1287 | SUB | RVZT-22 | Demontáž - koncových prvku a spotřebičů | kpl | 1 | 1 |  |  |  | 21 | #VALUE! | #VALUE! |  | vlastní
| {2EB41416-1D84-4A6A-B5C5-1A5139FFC00F} | <item> | 1288 | SUB | RVZT-23 | Demontáž - kabelové trasy | kpl | 1 | 1 |  |  |  | 21 | #VALUE! | #VALUE! |  | vlastní
| {6DB8DF92-CA26-441A-91E0-20F1710A754C} | <item> | 1289 | SUB | RVZT-24 | Demontáž - kabeláž | kpl | 1 | 1 |  |  |  | 21 | #VALUE! | #VALUE! |  | vlastní
| {ED422266-0A7C-4B34-92BE-3B6121C81B8E} | <item> | 1290 | SUB | RVZT-25 | Zařízení staveniště | kpl | 1 | 1 |  |  |  | 21 | #VALUE! | #VALUE! |  | vlastní
| {84CB39AB-9227-4BC2-A5D3-D552147ABFA7} | <item> | 1291 | SUB | RVZT-26 | Montáž - kabelové trasy | kpl | 1 | 1 |  |  |  | 21 | #VALUE! | #VALUE! |  | vlastní
| {E1505B53-908F-418B-A0AD-05D63036F708} | <item> | 1292 | SUB | RVZT-27 | Montáž - kabely | kpl | 1 | 1 |  |  |  | 21 | #VALUE! | #VALUE! |  | vlastní
| {403536B0-1BDB-4839-B19C-0BA0186E5583} | <item> | 1293 | SUB | RVZT-28 | Montáž - prvky a zapojení (zásuvky, vypínače, spotřebiče) | kpl | 1 | 1 |  |  |  | 21 | #VALUE! | #VALUE! |  | vlastní
| {1DF947E4-54CA-4107-A0B6-4AD6833219C5} | <item> | 1294 | SUB | RVZT-29 | Oživení komponentů | kpl | 1 | 1 |  |  |  | 21 | #VALUE! | #VALUE! |  | vlastní
| {FD2EC859-F51B-43BF-9DAE-904DA925D531} | <item> | 1295 | SUB | RVZT-30 | Dokončovací práce - štítky, popisky, kontola funkcí | kpl | 1 | 1 |  |  |  | 21 | #VALUE! | #VALUE! |  | vlastní
| {FCAF266D-DA82-415C-BDA5-B305CBD8A6A1} | <item> | 1296 | SUB | RVZT-31 | Funkční zkouška | kpl | 1 | 1 |  |  |  | 21 | #VALUE! | #VALUE! |  | vlastní
| {78944F66-1E7B-4259-82D4-8EBDE63518C0} | <item> | 1297 | SUB | RVZT-32 | Revize el. Zařízení | kpl | 1 | 1 |  |  |  | 21 | #VALUE! | #VALUE! |  | vlastní
| {4A854EF6-2EF9-4766-8355-7A447094A153} | <item> | 1298 | SUB | RVZT-33 | Návod a zaškolení obsluhy | kpl | 1 | 1 |  |  |  | 21 | #VALUE! | #VALUE! |  | vlastní
| {B4BA5286-2C8F-4820-8726-2A483EEFEE80} | <item> | 1299 | SUB | RVZT-34 | Koordinace s ostatními profesemi | kpl | 1 | 1 |  |  |  | 21 | #VALUE! | #VALUE! |  | vlastní
| {C6205C74-C595-4EAA-A088-A255AC6C6553} | <item> | 1300 | SUB | RVZT-35 | Doprava materiálu | kpl | 1 | 1 |  |  |  | 21 | #VALUE! | #VALUE! |  | vlastní
| {7C1446FA-D34F-456E-A9DB-480F63DD3293} | <item> | 1301 | SUB | RVZT-36 | Vyhotovení projektové dokumentace rds | kpl | 1 | 1 |  |  |  | 21 | #VALUE! | #VALUE! |  | vlastní
| {1FBD82DF-B3F4-44C4-8A8B-864E8310FEFF} | <item> | 1302 | SUB | RVZT-37 | Vyhotovení projektové dokumentace dsps | kpl | 1 | 1 |  |  |  | 21 | #VALUE! | #VALUE! |  | vlastní
<null>
1956/3./D.1.4.5d |  | 3 |  | Objekt |  | D.1.4.5d: SIL RS - Rozváděč RS |  |  |  |  | 0 |  |  | #VALUE! | #VALUE!
1956/3./D.1.4.5d/D_001_05 |  | 4 |  | Skupina |  | D_001_05 |  |  |  |  | 0 |  |  | #VALUE! | #VALUE!
1956/3./D.1.4.5d/D_001_05/D_001_05. |  | 5 |  | Oddíl |  | D_001_05. |  |  |  |  | 0 |  |  | #VALUE! | #VALUE!
| {0DCA0A3E-AD26-4611-8CE9-B8CF852165E2} | <item> | 1303 | SUB | RS-1 | Rozváděč dle schéma RS | ks | 1 | 1 |  |  |  | 21 | #VALUE! | #VALUE! |  | vlastní
| {A4B6F47F-DE96-4D37-92B7-DEF475CA194E} | <item> | 1304 | SUB | RS-2 | Drobný montažní materiál pro instalaci, hlavní pospojování a uzemnení apod. | ks | 1 | 1 |  |  |  | 21 | #VALUE! | #VALUE! |  | vlastní
| {8F073A8D-F44C-4A03-8221-9742793BA412} | <item> | 1305 | SUB | RS-3 | Řídící systém osvětlení dle požadavků v TZ (2x ETH, 70x DI, 30x DO, 4x AI, 4x AO, 10x DAL, 2x DMX) podrobný popis viz TZ. | ks | 1 | 1 |  |  |  | 21 | #VALUE! | #VALUE! |  | vlastní
| {E0EE616F-375B-4237-8E10-F024CC12B2C5} | <item> | 1306 | SUB | RS-4 | Kabelová trasa silových rozvodů. Žlab kovový 150x50 vč. Upevnění, - barva dle podkladu | m | 40 | 40 |  |  |  | 21 | #VALUE! | #VALUE! |  | vlastní
| {45090DFA-7150-4093-B82B-59E618D4CBCD} | <item> | 1307 | SUB | RS-5 | Kabelová trasa silových rozvodů. Žlab kovový 35x50 vč. Upevnění, - barva dle podkladu | m | 40 | 40 |  |  |  | 21 | #VALUE! | #VALUE! |  | vlastní
| {EE8C3C6B-4E24-4AB9-A4C0-45375EDF10D2} | <item> | 1308 | SUB | RS-6 | Lišta hranatá bezhalogenová - 60x40 vč. Krytek a spojek - barva dle podkladu | m | 40 | 40 |  |  |  | 21 | #VALUE! | #VALUE! |  | vlastní
| {9ABBD917-73CC-4C51-B9D1-926C59D71806} | <item> | 1309 | SUB | RS-7 | Lišta hranatá bezhalogenová - 30x25 vč. Krytek a spojek - barva dle podkladu | m | 20 | 20 |  |  |  | 21 | #VALUE! | #VALUE! |  | vlastní
| {39E53812-375B-4D2C-8301-12D640AC4593} | <item> | 1310 | SUB | RS-8 | Lišta hranatá bezhalogenová - 20x20 vč. Krytek a spojek - barva dle podkladu | m | 30 | 30 |  |  |  | 21 | #VALUE! | #VALUE! |  | vlastní
| {04F5FAD5-D46B-433A-B3BD-8950435F4462} | <item> | 1311 | SUB | RS-9 | Trubka pro instalaci pod omítku nebo pod obklad v koncových trasách. | m | 80 | 80 |  |  |  | 21 | #VALUE! | #VALUE! |  | vlastní
| {D6999BD9-3495-4503-B356-8A2E5F150012} | <item> | 1312 | SUB | RS-10 | Trubka bezhalogenová pro instalaci na povrch v koncových trasách vč. Krytek a spojek - barva dle podkladu | m | 100 | 100 |  |  |  | 21 | #VALUE! | #VALUE! |  | vlastní
| {86E01A07-6A1E-4CBD-AC41-BFDD1222F790} | <item> | 1313 | SUB | RS-11 | LSZH Cu 3x1,5 | m | 1500 | 1500 |  |  |  | 21 | #VALUE! | #VALUE! |  | vlastní
| {EF6DB7E8-B6D9-4EE7-B0D9-BE5A3A8ED272} | <item> | 1314 | SUB | RS-12 | LSZH Cu 2x1,5 | m | 1270 | 1270 |  |  |  | 21 | #VALUE! | #VALUE! |  | vlastní
| {6AA9A265-4612-4CEA-B396-052F5A607265} | <item> | 1315 | SUB | RS-13 | LSZH Cu 8x0,8 | m | 900 | 900 |  |  |  | 21 | #VALUE! | #VALUE! |  | vlastní
| {DFAA29FA-B156-4D05-9630-B6F86D17C6F7} | <item> | 1316 | SUB | RS-14 | Stíněný kabel CAT6 LSOHFR - SXKD-6-FTP-LSOHFR-B2ca | m | 10 | 10 |  |  |  | 21 | #VALUE! | #VALUE! |  | vlastní
| {D0803C3A-A0B7-4759-BFB1-C8C6CBBBF99E} | <item> | 1317 | SUB | RS-15 | TLAČÍTKO K ŘÍDÍCÍMU SYSTÉMU (12 NASOBNÉ) VČ. KRABICE, PŘISAZENÉ | ks | 5 | 5 |  |  |  | 21 | #VALUE! | #VALUE! |  | vlastní
| {982E62CB-2AF7-4B16-BEDF-9DF406A94974} | <item> | 1318 | SUB | RS-16 | TLAČÍTKO K ŘÍDÍCÍMU SYSTÉMU (6 NASOBNÉ) VČ. KRABICE, PŘISAZENÉ | ks | 1 | 1 |  |  |  | 21 | #VALUE! | #VALUE! |  | vlastní
| {8874DFD3-9CC3-46FE-803D-823157C9C351} | <item> | 1319 | SUB | RS-17 | Spínač jednopólový, č.1/1so včetně krytu a rámečku, přisazené/vestavné | ks | 3 | 3 |  |  |  | 21 | #VALUE! | #VALUE! |  | vlastní
| {A6B27FBB-0A28-48CC-8F1D-4834808F5E3E} | <item> | 1320 | SUB | RS-18 | Spínač jednopólový, č.1/1so+č.1/1so včetně krytu a rámečku, přisazené/vestavné | ks | 1 | 1 |  |  |  | 21 | #VALUE! | #VALUE! |  | vlastní
| {EE5D37EE-8A3E-4E94-82B2-71D027EC6FE2} | <item> | 1321 | SUB | RS-19 | Svítidlo typ - A1 | ks | 35 | 35 |  |  |  | 21 | #VALUE! | #VALUE! |  | vlastní
| {AB89CD9F-940A-4AEC-9779-019D63658171} | <item> | 1322 | SUB | RS-20 | Svítidlo typ - A2 | ks | 5 | 5 |  |  |  | 21 | #VALUE! | #VALUE! |  | vlastní
| {9F99AA9F-D007-4A86-816D-D208D3DF7A40} | <item> | 1323 | SUB | RS-21 | Svítidlo typ - A3 | ks | 3 | 3 |  |  |  | 21 | #VALUE! | #VALUE! |  | vlastní
| {ABE6D4B4-D926-43B5-823C-C14B9380E272} | <item> | 1324 | SUB | RS-22 | Svítidlo typ - B | ks | 2 | 2 |  |  |  | 21 | #VALUE! | #VALUE! |  | vlastní
| {C78C81C2-78D8-4858-9B8B-2006C12E8552} | <item> | 1325 | SUB | RS-23 | Svítidlo typ - C | ks | 1 | 1 |  |  |  | 21 | #VALUE! | #VALUE! |  | vlastní
| {CE9D4DCD-7684-4DD0-899E-D1A4419DBD36} | <item> | 1326 | SUB | RS-24 | Svítidlo typ - E | ks | 4 | 4 |  |  |  | 21 | #VALUE! | #VALUE! |  | vlastní
| {C2696A23-1B52-4299-B24F-B3AFFD301E73} | <item> | 1327 | SUB | RS-25 | Svítidlo typ - F | ks | 8 | 8 |  |  |  | 21 | #VALUE! | #VALUE! |  | vlastní
| {589A4A0C-7CD6-4A1F-BF9C-85357E772D9E} | <item> | 1328 | SUB | RS-26 | Svítidlo typ - K | ks | 53 | 53 |  |  |  | 21 | #VALUE! | #VALUE! |  | vlastní
| {50CCF41B-EA88-473F-A510-4D2A361E7D57} | <item> | 1329 | SUB | RS-27 | Svítidlo typ - Z (Zdroj pro LED pásek) | ks | 26 | 26 |  |  |  | 21 | #VALUE! | #VALUE! |  | vlastní
| {DEE494E7-1685-4B9D-8E61-6D51ED7008DA} | <item> | 1330 | SUB | RS-28 | Svítidlo typ - L - LED PÁSEK | m | 200 | 200 |  |  |  | 21 | #VALUE! | #VALUE! |  | vlastní
| {1F0659F9-C7FF-43D3-A660-A2FC8490E75F} | <item> | 1331 | SUB | RS-29 | Profil pro LED pasek na schodiště – pro typ svítidla L (Kniha svítidel 12.) | m | 160 | 160 |  |  |  | 21 | #VALUE! | #VALUE! |  | vlastní
| {0ABC863F-9955-4178-91A1-CFA9D573A49A} | <item> | 1332 | SUB | RS-30 | Profil pro LED pasek na stěny – pro typ svítidla L (Kniha svítidel 12.) | m | 20 | 20 |  |  |  | 21 | #VALUE! | #VALUE! |  | vlastní
| {FB0A88E6-AC38-4F70-B75F-80E2E05E5356} | <item> | 1333 | SUB | RS-31 | Požární průchody přes požární úseky dle požadavků PBŘ. | ks | 1 | 1 |  |  |  | 21 | #VALUE! | #VALUE! |  | vlastní
| {E4B791FA-5CDE-42B6-AC72-3E3F74CD396D} | <item> | 1334 | SUB | RS-32 | DEMONTÁŽ - ROZVÁDĚČ | kpl | 1 | 1 |  |  |  | 21 | #VALUE! | #VALUE! |  | vlastní
| {466F06E7-FE74-4C6B-A21A-3B6A1657B9F0} | <item> | 1335 | SUB | RS-33 | DEMONTÁŽ - KONCOVÝCH PRVKU A SPOTŘEBIČŮ | kpl | 1 | 1 |  |  |  | 21 | #VALUE! | #VALUE! |  | vlastní
| {EA7B1A0F-C9D1-4F49-BDA8-57E925028BDC} | <item> | 1336 | SUB | RS-34 | DEMONTÁŽ - KABELOVÉ TRASY | kpl | 1 | 1 |  |  |  | 21 | #VALUE! | #VALUE! |  | vlastní
| {BC5473DD-FA8E-4D0E-A747-7A289F3CCFD1} | <item> | 1337 | SUB | RS-35 | DEMONTÁŽ - KABELÁŽ | kpl | 1 | 1 |  |  |  | 21 | #VALUE! | #VALUE! |  | vlastní
| {48B1E7C2-FFC9-41A8-8BBB-9B3A21BFF37B} | <item> | 1338 | SUB | RS-36 | ZAŘÍZENÍ STAVENIŠTĚ | kpl | 1 | 1 |  |  |  | 21 | #VALUE! | #VALUE! |  | vlastní
| {AFB4EB6D-498D-4A6C-84BC-00419C8D1B2A} | <item> | 1339 | SUB | RS-37 | LEŠENÍ | kpl | 1 | 1 |  |  |  | 21 | #VALUE! | #VALUE! |  | vlastní
| {6D14B9C8-FC8B-4216-B39F-ED4B0496E5FE} | <item> | 1340 | SUB | RS-38 | MONTÁŽ - KABELOVÉ TRASY | m | 1 | 1 |  |  |  | 21 | #VALUE! | #VALUE! |  | vlastní
| {8C34AAD0-C9C4-4ACD-B548-44EBE083F4CA} | <item> | 1341 | SUB | RS-39 | MONTÁŽ - KABELY | m | 1 | 1 |  |  |  | 21 | #VALUE! | #VALUE! |  | vlastní
| {44D1EABE-A18D-4A07-8B07-3404290AD86D} | <item> | 1342 | SUB | RS-40 | MONTÁŽ - PRVKY A ZAPOJENÍ (ZÁSUVKY, VYPÍNAČE, SPOTŘEBIČE) | kpl | 1 | 1 |  |  |  | 21 | #VALUE! | #VALUE! |  | vlastní
| {2364D11F-1BAB-4878-ACAA-871F7E223AB3} | <item> | 1343 | SUB | RS-41 | OŽIVENÍ KOMPONENTŮ / PROGRAMOVÁNÍ ŘS | kpl | 1 | 1 |  |  |  | 21 | #VALUE! | #VALUE! |  | vlastní
| {D121F051-6579-44BD-8EFD-5EEFC5D63571} | <item> | 1344 | SUB | RS-42 | DOKONČOVACÍ PRÁCE - ŠTÍTKY, POPISKY, KONTOLA FUNKCÍ | kpl | 1 | 1 |  |  |  | 21 | #VALUE! | #VALUE! |  | vlastní
| {4F29A12A-D9A7-4450-84E0-272A9A6BDED4} | <item> | 1345 | SUB | RS-43 | FUNKČNÍ ZKOUŠKA | kpl | 1 | 1 |  |  |  | 21 | #VALUE! | #VALUE! |  | vlastní
| {5D5AA0BE-440D-497E-862E-12E6865F43F9} | <item> | 1346 | SUB | RS-44 | REVIZE EL. ZAŘÍZENÍ | kpl | 1 | 1 |  |  |  | 21 | #VALUE! | #VALUE! |  | vlastní
| {643E4097-632D-43F0-8A2E-8373DEAA96E8} | <item> | 1347 | SUB | RS-45 | NÁVOD A ZAŠKOLENÍ OBSLUHY | kpl | 1 | 1 |  |  |  | 21 | #VALUE! | #VALUE! |  | vlastní
| {8A52E435-5449-4132-A5C1-C5C4554F85A7} | <item> | 1348 | SUB | RS-46 | KOORDINACE S OSTATNÍMI PROFESEMI | kpl | 1 | 1 |  |  |  | 21 | #VALUE! | #VALUE! |  | vlastní
| {E8BA8822-A3E5-47ED-9002-A57F10166251} | <item> | 1349 | SUB | RS-47 | DOPRAVA MATERIÁLU | kpl | 1 | 1 |  |  |  | 21 | #VALUE! | #VALUE! |  | vlastní
| {E120434A-7F73-473C-BDC5-2ADAF5EAC861} | <item> | 1350 | SUB | RS-48 | VYHOTOVENÍ PROJEKTOVÉ DOKUMENTACE RDS | kpl | 1 | 1 |  |  |  | 21 | #VALUE! | #VALUE! |  | vlastní
| {0F297A24-C485-4157-9E86-2CA86E8B0E87} | <item> | 1351 | SUB | RS-49 | VYHOTOVENÍ PROJEKTOVÉ DOKUMENTACE DSPS | kpl | 1 | 1 |  |  |  | 21 | #VALUE! | #VALUE! |  | vlastní
<null>
1956/3./D.1.4.5e |  | 3 |  | Objekt |  | D.1.4.5e: SIL RJ - Rozváděč RJ |  |  |  |  | 0 |  |  | #VALUE! | #VALUE!
1956/3./D.1.4.5e/D_001_06 |  | 4 |  | Skupina |  | D_001_06 |  |  |  |  | 0 |  |  | #VALUE! | #VALUE!
1956/3./D.1.4.5e/D_001_06/D_001_06. |  | 5 |  | Oddíl |  | D_001_06. |  |  |  |  | 0 |  |  | #VALUE! | #VALUE!
| {473DE622-80C8-4639-8F4B-A7D63EC12759} | <item> | 1352 | SUB | RJ-1 | ROZVÁDĚČ DLE SCHÉMA RJ | ks | 1 | 1 |  |  |  | 21 | #VALUE! | #VALUE! |  | vlastní
| {45A8412B-7C8B-460D-8B9D-6A33D29D4817} | <item> | 1353 | SUB | RJ-2 | DROBNÝ MONTAŽNÍ MATERIÁL PRO INSTALACI, HLAVNÍ POSPOJOVÁNÍ A UZEMNENÍ APOD. | ks | 1 | 1 |  |  |  | 21 | #VALUE! | #VALUE! |  | vlastní
| {E70EAD12-3E29-480A-87E4-92CD8904C616} | <item> | 1354 | SUB | RJ-3 | Kabelová trasa silových rozvodů. Žlab kovový 60x50 vč. Upevnění, - barva dle podkladu | m | 60 | 60 |  |  |  | 21 | #VALUE! | #VALUE! |  | vlastní
| {894C6AEB-AE1E-4AEA-B122-06706CDA49D3} | <item> | 1355 | SUB | RJ-4 | Lišta hranatá bezhalogenová 20x20 vč. Krytek a spojek - barva dle podkladu | m | 40 | 40 |  |  |  | 21 | #VALUE! | #VALUE! |  | vlastní
| {5CC1BB31-3DC1-497D-AECC-66E355F27756} | <item> | 1356 | SUB | RJ-5 | Trubka pro instalaci na povrch bezhalogenová včetně uchycení - barva dle podkladu | m | 20 | 20 |  |  |  | 21 | #VALUE! | #VALUE! |  | vlastní
| {ACAEAE34-D37F-45C3-A1DA-B16C7A2F05A0} | <item> | 1357 | SUB | RJ-6 | LSZH Cu 3x2,5 | m | 540 | 540 |  |  |  | 21 | #VALUE! | #VALUE! |  | vlastní
| {04BEA86E-F90F-4D41-8EC3-C2A71732547F} | <item> | 1358 | SUB | RJ-7 | LSZH Cu 16x0,8 | m | 20 | 20 |  |  |  | 21 | #VALUE! | #VALUE! |  | vlastní
| {786FE372-EA2E-4CF8-9344-59BF332690F6} | <item> | 1359 | SUB | RJ-8 | Stíněný kabel CAT6 LSOHFR - SXKD-6-FTP-LSOHFR-B2ca | m | 60 | 60 |  |  |  | 21 | #VALUE! | #VALUE! |  | vlastní
| {BAD2A332-4152-4337-84B1-8F266A894899} | <item> | 1360 | SUB | RJ-9 | KABEL PRO DMX KOMUNIKACE - ADJ AC-DMX3/30 5 p. XLRm/5 p. XLRf 50m DMX FRNC | kpl | 4 | 4 |  |  |  | 21 | #VALUE! | #VALUE! |  | vlastní
| {551FF7F1-7716-4CCC-A083-51C59657D894} | <item> | 1361 | SUB | RJ-10 | ZÁSUVKA DMX, VČ. INSTALAČNÍ KRABICE - barva dle podkladu | ks | 3 | 3 |  |  |  | 21 | #VALUE! | #VALUE! |  | vlastní
| {5284DF32-A10E-4983-9657-9EDFDDBD5C2B} | <item> | 1362 | SUB | RJ-11 | ZÁSUVKA ETH Cat.6, VČ. INSTALAČNÍ KRABICE - barva dle podkladu | ks | 6 | 6 |  |  |  | 21 | #VALUE! | #VALUE! |  | vlastní
| {D8C09DF9-928F-42ED-BBB5-6BAE18237634} | <item> | 1363 | SUB | RJ-12 | ZÁSUVKA JEDNONÁSOBNÁ S OCHRANNÝM KOLÍKEM, S CLONKAMI, PŘISAZENÁ VČ. INSTALAČNÍ KRABICE - BARVA DLE STĚNY | ks | 6 | 6 |  |  |  | 21 | #VALUE! | #VALUE! |  | vlastní
| {56876EBC-5796-4678-940A-A9F5B882DEB0} | <item> | 1364 | SUB | RJ-13 | ZÁSUVKA JEDNONÁSOBNÁ S OCHRANNÝM KOLÍKEM, S CLONKAMI, SPD-III, PŘISAZENÁ VČ. INSTALAČNÍ KRABICE - BARVA DLE STĚNY | ks | 2 | 2 |  |  |  | 21 | #VALUE! | #VALUE! |  | vlastní
| {A2A5D0E1-2739-454B-8F90-E4BA651028A3} | <item> | 1365 | SUB | RJ-14 | TLAČÍTKO K ŘÍDÍCÍMU SYSTÉMU VČ. KRABICE, PŘISAZENÉ | ks | 1 | 1 |  |  |  | 21 | #VALUE! | #VALUE! |  | vlastní
| {DF37B078-C967-4FCD-BB60-C6EDA835B56A} | <item> | 1366 | SUB | RJ-15 | Uzemňovací vodič CYA 16mm2 | m | 60 | 60 |  |  |  | 21 | #VALUE! | #VALUE! |  | vlastní
| {6658DBF6-E4A4-45A5-9B5C-F00AD3C9205F} | <item> | 1367 | SUB | RJ-16 | Svorkovnice hlavního pospojování vč. Krabice, přasazená/vestavná | ks | 2 | 2 |  |  |  | 21 | #VALUE! | #VALUE! |  | vlastní
| {AFAFB2DD-29B3-4BA1-A8EE-9D5F20E94E69} | <item> | 1368 | SUB | RJ-17 | POŽÁRNÍ PRŮCHODY PŘES POŽÁRNÍ ÚSEKY DLE POŽADAVKŮ PBŘ. | m2 | 1 | 1 |  |  |  | 21 | #VALUE! | #VALUE! |  | vlastní
| {2EA18FFB-9743-4135-BC17-13123E937079} | <item> | 1369 | SUB | RJ-18 | DEMONTÁŽ - KONCOVÝCH PRVKU A SPOTŘEBIČŮ | kpl | 1 | 1 |  |  |  | 21 | #VALUE! | #VALUE! |  | vlastní
| {8E0D7E58-8213-48A6-94F7-B4EE56869901} | <item> | 1370 | SUB | RJ-19 | DEMONTÁŽ - KABELOVÉ TRASY | kpl | 1 | 1 |  |  |  | 21 | #VALUE! | #VALUE! |  | vlastní
| {CE88D0F0-274B-4B8B-8B35-29AD1398316F} | <item> | 1371 | SUB | RJ-20 | DEMONTÁŽ - KABELÁŽ | kpl | 1 | 1 |  |  |  | 21 | #VALUE! | #VALUE! |  | vlastní
| {3D99F7D3-6319-412E-A01E-93E3B156C842} | <item> | 1372 | SUB | RJ-21 | ZAŘÍZENÍ STAVENIŠTĚ | kpl | 1 | 1 |  |  |  | 21 | #VALUE! | #VALUE! |  | vlastní
| {4F1F45D9-91CB-46B4-8671-FC433C4F1B52} | <item> | 1373 | SUB | RJ-22 | LEŠENÍ | kpl | 1 | 1 |  |  |  | 21 | #VALUE! | #VALUE! |  | vlastní
| {9C1877BC-D118-4842-AA16-A3135A68B9B1} | <item> | 1374 | SUB | RJ-23 | MONTÁŽ - KABELOVÉ TRASY | kpl | 1 | 1 |  |  |  | 21 | #VALUE! | #VALUE! |  | vlastní
| {8E8F201D-9DBC-4A6C-B803-65B13FEB043E} | <item> | 1375 | SUB | RJ-24 | MONTÁŽ - KABELY | kpl | 1 | 1 |  |  |  | 21 | #VALUE! | #VALUE! |  | vlastní
| {7FE81E2D-55FE-4BF9-9A05-2EC6DFDEFD37} | <item> | 1376 | SUB | RJ-25 | MONTÁŽ - PRVKY A ZAPOJENÍ (ZÁSUVKY, VYPÍNAČE, SPOTŘEBIČE) | kpl | 1 | 1 |  |  |  | 21 | #VALUE! | #VALUE! |  | vlastní
| {DCB437B3-4BF3-41B7-9FC3-D3748C8BA3CA} | <item> | 1377 | SUB | RJ-26 | OŽIVENÍ KOMPONENTŮ | kpl | 1 | 1 |  |  |  | 21 | #VALUE! | #VALUE! |  | vlastní
| {4EB24042-0A48-4E82-A7F8-E8A8C7B179AE} | <item> | 1378 | SUB | RJ-27 | DOKONČOVACÍ PRÁCE - ŠTÍTKY, POPISKY, KONTOLA FUNKCÍ | kpl | 1 | 1 |  |  |  | 21 | #VALUE! | #VALUE! |  | vlastní
| {A27C7D0F-8B6E-4D67-BC55-6781648ACF27} | <item> | 1379 | SUB | RJ-28 | FUNKČNÍ ZKOUŠKA | kpl | 1 | 1 |  |  |  | 21 | #VALUE! | #VALUE! |  | vlastní
| {BE8210D5-C2AB-4051-853D-0BB3F92AD70A} | <item> | 1380 | SUB | RJ-29 | REVIZE EL. ZAŘÍZENÍ | kpl | 1 | 1 |  |  |  | 21 | #VALUE! | #VALUE! |  | vlastní
| {E03AC04E-0F2C-408E-A7F8-25B72C7E0B56} | <item> | 1381 | SUB | RJ-30 | NÁVOD A ZAŠKOLENÍ OBSLUHY | kpl | 1 | 1 |  |  |  | 21 | #VALUE! | #VALUE! |  | vlastní
| {51C83329-5568-4E5F-972F-69753783CFB3} | <item> | 1382 | SUB | RJ-31 | KOORDINACE S OSTATNÍMI PROFESEMI | kpl | 1 | 1 |  |  |  | 21 | #VALUE! | #VALUE! |  | vlastní
| {F3AB7AA1-5C90-44B8-AD0F-E8D23348CD46} | <item> | 1383 | SUB | RJ-32 | DOPRAVA MATERIÁLU | kpl | 1 | 1 |  |  |  | 21 | #VALUE! | #VALUE! |  | vlastní
| {7A4CED29-2EA5-4810-9659-8FFEE5E795F2} | <item> | 1384 | SUB | RJ-33 | VYHOTOVENÍ PROJEKTOVÉ DOKUMENTACE RDS | kpl | 1 | 1 |  |  |  | 21 | #VALUE! | #VALUE! |  | vlastní
| {E1DAA2F1-898F-4E67-A66E-D81FAF5BF448} | <item> | 1385 | SUB | RJ-34 | VYHOTOVENÍ PROJEKTOVÉ DOKUMENTACE DSPS | kpl | 1 | 1 |  |  |  | 21 | #VALUE! | #VALUE! |  | vlastní
<null>
1956/3./D.1.4.5f |  | 3 |  | Objekt |  | D.1.4.5f: SIL RP - Rozváděč RP |  |  |  |  | 0 |  |  | #VALUE! | #VALUE!
1956/3./D.1.4.5f/D_001_07 |  | 4 |  | Skupina |  | D_001_07 |  |  |  |  | 0 |  |  | #VALUE! | #VALUE!
1956/3./D.1.4.5f/D_001_07/D_001_07. |  | 5 |  | Oddíl |  | D_001_07. |  |  |  |  | 0 |  |  | #VALUE! | #VALUE!
| {02A08A89-5092-487B-8E56-0FE1CD3CD337} | <item> | 1386 | SUB | RP-1 | ROZVÁDĚČ DLE SCHÉMA RP | ks | 1 | 1 |  |  |  | 21 | #VALUE! | #VALUE! |  | vlastní
| {37843540-B320-405E-8BBE-D2903AF036AF} | <item> | 1387 | SUB | RP-2 | DROBNÝ MONTAŽNÍ MATERIÁL PRO INSTALACI, HLAVNÍ POSPOJOVÁNÍ A UZEMNENÍ APOD. | ks | 1 | 1 |  |  |  | 21 | #VALUE! | #VALUE! |  | vlastní
| {3F4591E2-1298-4461-8E65-2391BDC1194C} | <item> | 1388 | SUB | RP-3 | VENKOVNÍ KABELOVÁ CHRÁNIČKA S UV OCHRANOU, VČETNĚ UCHYTŮ | m | 50 | 50 |  |  |  | 21 | #VALUE! | #VALUE! |  | vlastní
| {30BCA10C-9780-4F9A-87A2-A1E552AC1161} | <item> | 1389 | SUB | RP-4 | Lišta hranatá bezhalogenová - 60X40 vč. Krytek a spojek - barva dle podkladu | m | 20 | 20 |  |  |  | 21 | #VALUE! | #VALUE! |  | vlastní
| {54F98F57-00B5-4114-A1B6-0D7E901DE0C0} | <item> | 1390 | SUB | RP-5 | Lišta hranatá bezhalogenová - 30X25 vč. Krytek a spojek - barva dle podkladu | m | 28 | 28 |  |  |  | 21 | #VALUE! | #VALUE! |  | vlastní
| {48DDEF7A-14F7-4A14-B246-5383A1E20C9D} | <item> | 1391 | SUB | RP-6 | Lišta hranatá bezhalogenová - 20X20 vč. Krytek a spojek - barva dle podkladu | m | 15 | 15 |  |  |  | 21 | #VALUE! | #VALUE! |  | vlastní
| {5982CC4A-7EFD-450C-88B6-5E9CDA6EFD2A} | <item> | 1392 | SUB | RP-7 | PARAPETNÍ KANÁL DUTÝ bezhalogenový - 210X70 vč. Krytek a spojek - barva dle podkladu | m | 20 | 20 |  |  |  | 21 | #VALUE! | #VALUE! |  | vlastní
| {0F62D11A-74FF-491D-88AC-22F55A4E5103} | <item> | 1393 | SUB | RP-8 | PŘÍSTROJOVÁ PODLOŽKA PRO KANÁLY | ks | 6 | 6 |  |  |  | 21 | #VALUE! | #VALUE! |  | vlastní
| {4153185F-D880-4DB6-A0F0-CD7F3844A49E} | <item> | 1394 | SUB | RP-9 | ZÁSUVKOVÝ MODUL S OCHRANNÝM KOLÍKEM A CLONKAMI | ks | 31 | 31 |  |  |  | 21 | #VALUE! | #VALUE! |  | vlastní
| {86F7518B-3A25-4E74-B90D-29E6F3C66D69} | <item> | 1395 | SUB | RP-10 | ZÁSUVKOVÝ MODUL DRŽÁK KEYSTONE S KEYSTONE MODULEM | ks | 5 | 5 |  |  |  | 21 | #VALUE! | #VALUE! |  | vlastní
| {11CFEE4E-C169-450C-B332-FACA14D71664} | <item> | 1396 | SUB | RP-11 | KRABICE PŘÍSTROJOVÁ PŘISAZENÁ/Vestavná | ks | 38 | 38 |  |  |  | 21 | #VALUE! | #VALUE! |  | vlastní
| {AED7939B-567F-42C8-BF2B-72527B8B9D7C} | <item> | 1397 | SUB | RP-12 | ZÁSUVKA JEDNONÁSOBNÁ S OCHRANNÝM KOLÍKEM, S CLONKAMI, PŘISAZENÁ | ks | 6 | 6 |  |  |  | 21 | #VALUE! | #VALUE! |  | vlastní
| {C1AAA89B-999A-4B47-9077-7769CA9C9F2C} | <item> | 1398 | SUB | RP-13 | SVORKOVNICE S KRYTEM PRO POHYBLIVÝ PŘÍVOD 5X2,5 MM2 CU, VČ. KRABICE PŘISAZENÁ | ks | 9 | 9 |  |  |  | 21 | #VALUE! | #VALUE! |  | vlastní
| {D227E3B5-FFF4-4D64-BD57-E002FA2A8270} | <item> | 1399 | SUB | RP-14 | SVORKOVNICE S KRYTEM PRO POHYBLIVÝ PŘÍVOD 5X4 MM2 CU, IP65 | ks | 2 | 2 |  |  |  | 21 | #VALUE! | #VALUE! |  | vlastní
| {54D0A60B-13B5-4A81-9F7D-37FB8E41B600} | <item> | 1400 | SUB | RP-15 | SPÍNAČ JEDNOPÓLOVÝ, Č.1/1SO VČETNĚ KRYTU A RÁMEČKU, PŘISAZENÝ | ks | 1 | 1 |  |  |  | 21 | #VALUE! | #VALUE! |  | vlastní
| {D21CF736-FF72-4FA8-81D3-9F947F3E7664} | <item> | 1401 | SUB | RP-16 | ČIDLO DETEKCE POHYBU S VÝSTUPEM RELÉ, VČ. INSTALAČNÍ KRABICE | ks | 3 | 3 |  |  |  | 21 | #VALUE! | #VALUE! |  | vlastní
| {8F8AAB24-E158-408B-BDA5-7933824A539A} | <item> | 1402 | SUB | RP-17 | TLAČÍTKO K ŘÍDÍCÍMU SYSTÉMU (12 NASOBNÉ) VČ. KRABICE, PŘISAZENÉ | ks | 4 | 4 |  |  |  | 21 | #VALUE! | #VALUE! |  | vlastní
| {C3BFD3B1-D1D6-41F0-A5BE-6711F0468A98} | <item> | 1403 | SUB | RP-18 | TLAČÍTKO K ŘÍDÍCÍMU SYSTÉMU (6 NASOBNÉ) VČ. KRABICE, PŘISAZENÉ | ks | 2 | 2 |  |  |  | 21 | #VALUE! | #VALUE! |  | vlastní
| {57041477-B43D-498E-94B9-752900406965} | <item> | 1404 | SUB | RP-19 | SVÍTIDLO TYP B | ks | 8 | 8 |  |  |  | 21 | #VALUE! | #VALUE! |  | vlastní
| {22B12352-ADB9-4916-994B-B1C86D3D4935} | <item> | 1405 | SUB | RP-20 | SVÍTIDLO TYP D | ks | 8 | 8 |  |  |  | 21 | #VALUE! | #VALUE! |  | vlastní
| {22B9BE3F-06E8-450B-AA50-FA987C9C9CD7} | <item> | 1406 | SUB | RP-21 | SVÍTIDLO TYP N5 | ks | 2 | 2 |  |  |  | 21 | #VALUE! | #VALUE! |  | vlastní
| {FE58B94A-8EE7-40FE-A243-A295C45968C4} | <item> | 1407 | SUB | RP-22 | SVÍTIDLO TYP N6 | ks | 4 | 4 |  |  |  | 21 | #VALUE! | #VALUE! |  | vlastní
| {ACBF31FB-45EA-4536-9176-260930AE65D3} | <item> | 1408 | SUB | RP-23 | POŽÁRNÍ PRŮCHODY PŘES POŽÁRNÍ ÚSEKY DLE POŽADAVKŮ PBŘ. | kpl | 1 | 1 |  |  |  | 21 | #VALUE! | #VALUE! |  | vlastní
| {B50D41BF-E352-4BC7-91BC-DC869CF95DD3} | <item> | 1409 | SUB | RP-24 | LSZH Cu 5x4 | m | 60 | 60 |  |  |  | 21 | #VALUE! | #VALUE! |  | vlastní
| {2E1C7818-80B4-4AB0-983F-D31960C57EAF} | <item> | 1410 | SUB | RP-25 | LSZH Cu 5x2,5 | m | 50 | 50 |  |  |  | 21 | #VALUE! | #VALUE! |  | vlastní
| {924C2A18-7312-4A95-A7F0-C30499866E49} | <item> | 1411 | SUB | RP-26 | LSZH Cu 3x2,5 | m | 320 | 320 |  |  |  | 21 | #VALUE! | #VALUE! |  | vlastní
| {A961E188-7723-4F20-99EF-91B243342AAA} | <item> | 1412 | SUB | RP-27 | LSZH Cu 3x1,5 | m | 190 | 190 |  |  |  | 21 | #VALUE! | #VALUE! |  | vlastní
| {A10C2015-7BE8-4C6A-BCE9-BB6E430E2B32} | <item> | 1413 | SUB | RP-28 | UZEMŇOVACÍ VODIČ CYA 16mm2 | m | 40 | 40 |  |  |  | 21 | #VALUE! | #VALUE! |  | vlastní
| {56B73970-D61F-4BC6-AEEF-6F45930D25D5} | <item> | 1414 | SUB | RP-29 | UZEMŇOVACÍ VODIČ CYA 4mm2 | m | 60 | 60 |  |  |  | 21 | #VALUE! | #VALUE! |  | vlastní
| {A3BD0371-D473-42A5-A609-C30859D60504} | <item> | 1415 | SUB | RP-30 | SVORKOVNICE HLAVNÍHO POSPOJOVÁNÍ VČ. KRABICE, PŘASAZENÁ | ks | 6 | 6 |  |  |  | 21 | #VALUE! | #VALUE! |  | vlastní
| {DDB0E10C-C34F-4F6A-A391-4B300A4E5A36} | <item> | 1416 | SUB | RP-31 | DEMONTÁŽ - ROZVÁDĚČ | kpl | 1 | 1 |  |  |  | 21 | #VALUE! | #VALUE! |  | vlastní
| {E3E30B6F-6FDE-424F-836F-306F6F84E11A} | <item> | 1417 | SUB | RP-32 | DEMONTÁŽ - KONCOVÝCH PRVKU A SPOTŘEBIČŮ | kpl | 1 | 1 |  |  |  | 21 | #VALUE! | #VALUE! |  | vlastní
| {B3F85908-401A-432A-AF7F-1A442BCB0086} | <item> | 1418 | SUB | RP-33 | DEMONTÁŽ - KABELOVÉ TRASY | kpl | 1 | 1 |  |  |  | 21 | #VALUE! | #VALUE! |  | vlastní
| {3A56DD8A-8D54-4ADF-859B-943F2DE77B8A} | <item> | 1419 | SUB | RP-34 | DEMONTÁŽ - KABELÁŽ | kpl | 1 | 1 |  |  |  | 21 | #VALUE! | #VALUE! |  | vlastní
| {AE8508A0-3D24-41CE-A61B-EDAC1E9422FE} | <item> | 1420 | SUB | RP-35 | DEMONTÁŽ - SVÍTIDEL | kpl | 1 | 1 |  |  |  | 21 | #VALUE! | #VALUE! |  | vlastní
| {6A7015A9-F88C-4185-8AF7-35D410ADFD53} | <item> | 1421 | SUB | RP-36 | ZAŘÍZENÍ STAVENIŠTĚ | kpl | 1 | 1 |  |  |  | 21 | #VALUE! | #VALUE! |  | vlastní
| {1BCD6210-5D7A-4579-A4DD-00D46013E5AD} | <item> | 1422 | SUB | RP-37 | MONTÁŽ - KABELOVÉ TRASY | m | 112 | 112 |  |  |  | 21 | #VALUE! | #VALUE! |  | vlastní
| {15B7485F-E115-4B56-ABDB-0D19992BFEED} | <item> | 1423 | SUB | RP-38 | MONTÁŽ - KABELY | m | 765 | 765 |  |  |  | 21 | #VALUE! | #VALUE! |  | vlastní
| {96A32686-1FCD-4247-A66E-CFCE0A97AB43} | <item> | 1424 | SUB | RP-39 | MONTÁŽ - PRVKY A ZAPOJENÍ (ZÁSUVKY, VYPÍNAČE, SPOTŘEBIČE) | kpl | 1 | 1 |  |  |  | 21 | #VALUE! | #VALUE! |  | vlastní
| {DA1FD340-5A03-4204-81FA-F414243BBC7C} | <item> | 1425 | SUB | RP-40 | OŽIVENÍ KOMPONENTŮ | kpl | 1 | 1 |  |  |  | 21 | #VALUE! | #VALUE! |  | vlastní
| {CDFF65FB-7809-45B7-B494-50044E08728C} | <item> | 1426 | SUB | RP-41 | DOKONČOVACÍ PRÁCE - ŠTÍTKY, POPISKY, KONTOLA FUNKCÍ | kpl | 1 | 1 |  |  |  | 21 | #VALUE! | #VALUE! |  | vlastní
| {C5D172AB-30F2-457C-A951-6C715EBB846B} | <item> | 1427 | SUB | RP-42 | FUNKČNÍ ZKOUŠKA | kpl | 1 | 1 |  |  |  | 21 | #VALUE! | #VALUE! |  | vlastní
| {D52AE61D-C0FE-4CD4-A3D3-4252DC41D29F} | <item> | 1428 | SUB | RP-43 | PROGRAMOVÁNÍ OSVĚTLENÍ A TLAČÍTEK | kpl | 1 | 1 |  |  |  | 21 | #VALUE! | #VALUE! |  | vlastní
| {E88F6564-3D8B-486C-B6AD-EB3BB4787CB1} | <item> | 1429 | SUB | RP-44 | REVIZE EL. ZAŘÍZENÍ | kpl | 1 | 1 |  |  |  | 21 | #VALUE! | #VALUE! |  | vlastní
| {17B8CECF-CCA9-485E-8027-0DB24A196FFA} | <item> | 1430 | SUB | RP-45 | NÁVOD A ZAŠKOLENÍ OBSLUHY | kpl | 1 | 1 |  |  |  | 21 | #VALUE! | #VALUE! |  | vlastní
| {C7C3564C-EF5A-4494-A559-7C9A776C9A6C} | <item> | 1431 | SUB | RP-46 | KOORDINACE S OSTATNÍMI PROFESEMI | kpl | 1 | 1 |  |  |  | 21 | #VALUE! | #VALUE! |  | vlastní
| {3AF9DACC-8800-4CEE-AF5B-0F829A6A5100} | <item> | 1432 | SUB | RP-47 | DOPRAVA MATERIÁLU | kpl | 1 | 1 |  |  |  | 21 | #VALUE! | #VALUE! |  | vlastní
| {26A5DF89-94DA-442A-A8F5-F226EBC9231F} | <item> | 1433 | SUB | RP-48 | VYHOTOVENÍ PROJEKTOVÉ DOKUMENTACE RDS | kpl | 1 | 1 |  |  |  | 21 | #VALUE! | #VALUE! |  | vlastní
| {F1AF40EB-B344-435A-BE71-9044639190B1} | <item> | 1434 | SUB | RP-49 | VYHOTOVENÍ PROJEKTOVÉ DOKUMENTACE DSPS | kpl | 1 | 1 |  |  |  | 21 | #VALUE! | #VALUE! |  | vlastní
<null>
1956/3./D.1.4.5g |  | 3 |  | Objekt |  | D.1.4.5g: SIL PO - Pomocné osvětleni |  |  |  |  | 0 |  |  | #VALUE! | #VALUE!
1956/3./D.1.4.5g/D_001_08 |  | 4 |  | Skupina |  | D_001_08 |  |  |  |  | 0 |  |  | #VALUE! | #VALUE!
1956/3./D.1.4.5g/D_001_08/D_001_08. |  | 5 |  | Oddíl |  | D_001_08. |  |  |  |  | 0 |  |  | #VALUE! | #VALUE!
| {5E699D44-2632-43B2-ABCF-94A682A20FF7} | <item> | 1435 | SUB | RPO-1 | Systém Pomocného osvětlení 220V DC - Centrála bateriového systému dle tech požadavků viz TZ a Kniha svítidel položka 16. CBS systém pro pomocné osvětlení sálu 220 V (5okurhů) | kpl | 1 | 1 |  |  |  | 21 | #VALUE! | #VALUE! |  | vlastní
| {17BEA354-B853-4445-98D5-2F9C73F75FBC} | <item> | 1436 | SUB | RPO-2 | Sada akumulátorů 17 Ah | kpl | 1 | 1 |  |  |  | 21 | #VALUE! | #VALUE! |  | vlastní
| {49896401-F3BF-473D-88B1-012C4208C2CD} | <item> | 1437 | SUB | RPO-3 | Vzdáleny signalizační panel k systému nouzového osvětlení, včetně zapojení | kpl | 1 | 1 |  |  |  | 21 | #VALUE! | #VALUE! |  | vlastní
| {53EDDA91-56D7-44AD-848A-426408A3918D} | <item> | 1438 | SUB | RPO-4 | Kabel typ LSZH - Cu 3x2,5 | m | 520 | 520 |  |  |  | 21 | #VALUE! | #VALUE! |  | vlastní
| {A953DB6C-6BF5-452C-89C8-92DB9D2380BB} | <item> | 1439 | SUB | RPO-5 | Kabel typ LSZH - Cu 7x1,5 | m | 20 | 20 |  |  |  | 21 | #VALUE! | #VALUE! |  | vlastní
| {D3B92141-C34C-40A8-BE39-4109C3494325} | <item> | 1440 | SUB | RPO-6 | Instalační kabel CAT6 UTP s třídou reakce na oheň B2ca s1 d1 a1 | m | 20 | 20 |  |  |  | 21 | #VALUE! | #VALUE! |  | vlastní
| {E62BC39C-4C84-44A4-9336-D158B57224D1} | <item> | 1441 | SUB | RPO-7 | Uzemňovací vodič CY 16 | m | 10 | 10 |  |  |  | 21 | #VALUE! | #VALUE! |  | vlastní
| {09600880-7BF1-4C94-9D07-89B49BCB22A2} | <item> | 1442 | SUB | RPO-8 | Kabelová trasa silových rozvodů. Žlab kovový 35x50 vč. Upevnění, - barva dle podkladu | m | 150 | 150 |  |  |  | 21 | #VALUE! | #VALUE! |  | vlastní
| {F2F29053-1C5A-4C0D-93D0-E2F8152F2DC6} | <item> | 1443 | SUB | RPO-9 | Svorkovnice hlavního pospojování | kpl | 1 | 1 |  |  |  | 21 | #VALUE! | #VALUE! |  | vlastní
| {2C9B1521-094E-4CD1-B390-6B5367CAE37E} | <item> | 1444 | SUB | RPO-10 | Požární průchody přes požární úseky dle požadavků PBŘ. | m2 | 2 | 2 |  |  |  | 21 | #VALUE! | #VALUE! |  | vlastní
| {21B1EBCF-5730-463D-AD32-C2459929B4D9} | <item> | 1445 | SUB | RPO-11 | Zařízení staveniště | kpl | 1 | 1 |  |  |  | 21 | #VALUE! | #VALUE! |  | vlastní
| {CEAC97C4-B1DA-472B-866A-8FBA151DCC4F} | <item> | 1446 | SUB | RPO-12 | Montáž - kabelové trasy | kpl | 1 | 1 |  |  |  | 21 | #VALUE! | #VALUE! |  | vlastní
| {AF552D53-5238-4DF9-9F0E-C4AEE1129B54} | <item> | 1447 | SUB | RPO-13 | Montáž - kabely | kpl | 1 | 1 |  |  |  | 21 | #VALUE! | #VALUE! |  | vlastní
| {FC95DE66-E486-47E3-BBA8-136EBD55DCCF} | <item> | 1448 | SUB | RPO-14 | Montáž - prvky a zapojení | kpl | 1 | 1 |  |  |  | 21 | #VALUE! | #VALUE! |  | vlastní
| {F4B8836C-0886-4A3F-B4E8-61BF6B07A600} | <item> | 1449 | SUB | RPO-15 | Oživení komponentů | kpl | 1 | 1 |  |  |  | 21 | #VALUE! | #VALUE! |  | vlastní
| {6E780F44-9BB8-4AED-9F3E-5887B4964F5F} | <item> | 1450 | SUB | RPO-16 | Dokončovací práce - štítky, popisky, kontola funkcí | kpl | 1 | 1 |  |  |  | 21 | #VALUE! | #VALUE! |  | vlastní
| {95F724BD-9459-4307-9912-CF6102327DB1} | <item> | 1451 | SUB | RPO-17 | Funkční zkouška | kpl | 1 | 1 |  |  |  | 21 | #VALUE! | #VALUE! |  | vlastní
| {380CE427-E7FC-49CC-90E9-575C99BC0F57} | <item> | 1452 | SUB | RPO-18 | Revize el. Zařízení | kpl | 1 | 1 |  |  |  | 21 | #VALUE! | #VALUE! |  | vlastní
| {D42786AB-1967-4A06-B154-51EFAE6F3915} | <item> | 1453 | SUB | RPO-19 | Programová propojení systému CBS se systémem řízení hlavního osvětlení | kpl | 1 | 1 |  |  |  | 21 | #VALUE! | #VALUE! |  | vlastní
| {641E21C1-AF93-4933-8236-BEC5295AE833} | <item> | 1454 | SUB | RPO-20 | Naprogramování a oživení systému CBS | kpl | 1 | 1 |  |  |  | 21 | #VALUE! | #VALUE! |  | vlastní
| {57FDEB17-2534-46DC-94E7-1742501CDD26} | <item> | 1455 | SUB | RPO-21 | Návod a zaškolení obsluhy | kpl | 1 | 1 |  |  |  | 21 | #VALUE! | #VALUE! |  | vlastní
| {AE0E0EDF-68FB-4DCA-A631-68FE6E97E7E3} | <item> | 1456 | SUB | RPO-22 | Koordinace s ostatními profesemi | kpl | 1 | 1 |  |  |  | 21 | #VALUE! | #VALUE! |  | vlastní
| {3BF63F05-C546-4583-86F1-EF8C06E67EB6} | <item> | 1457 | SUB | RPO-23 | Doprava materiálu | kpl | 1 | 1 |  |  |  | 21 | #VALUE! | #VALUE! |  | vlastní
| {61B4C609-8582-444F-A048-414ABF2A9803} | <item> | 1458 | SUB | RPO-24 | Vyhotovení projektové dokumentace rds | kpl | 1 | 1 |  |  |  | 21 | #VALUE! | #VALUE! |  | vlastní
| {7A34D864-D748-4C0C-8584-14CD016C1CA4} | <item> | 1459 | SUB | RPO-25 | Vyhotovení projektové dokumentace dsps | kpl | 1 | 1 |  |  |  | 21 | #VALUE! | #VALUE! |  | vlastní
<null>
1956/3./D.1.4.5h |  | 3 |  | Objekt |  | D.1.4.5h: SIL NO - Nouzové osvětlení |  |  |  |  | 0 |  |  | #VALUE! | #VALUE!
1956/3./D.1.4.5h/D_001_09 |  | 4 |  | Skupina |  | D_001_09 |  |  |  |  | 0 |  |  | #VALUE! | #VALUE!
1956/3./D.1.4.5h/D_001_09/D_001_09. |  | 5 |  | Oddíl |  | D_001_09. |  |  |  |  | 0 |  |  | #VALUE! | #VALUE!
| {957D96C6-D1B3-4236-B8A1-FBDFE536AA1D} | <item> | 1460 | SUB | RNO-1 | Systém Nouzového osvětlení 24V DC - dle tech požadavků viz TZ a Kniha svítidel položka 17.Systém nouzového osvětlůení (8okurhů, dimmer modul) | kpl | 1 | 1 |  |  |  | 21 | #VALUE! | #VALUE! |  | vlastní
| {1EE42016-316F-4995-9B43-E897BA11F539} | <item> | 1461 | SUB | RNO-2 | 3f monitor napětí / bus - součást systému nouzového osvětlení, včetně zapojení | kpl | 2 | 2 |  |  |  | 21 | #VALUE! | #VALUE! |  | vlastní
| {AB1A06D5-D3B3-4D0C-B4D8-9255073AA48E} | <item> | 1462 | SUB | RNO-3 | Vzdáleny signalizační panel k systému nouzového osvětlení, včetně zapojení | kpl | 1 | 1 |  |  |  | 21 | #VALUE! | #VALUE! |  | vlastní
| {7BEAECEB-DFF6-456B-9938-3E8AD7E67BF3} | <item> | 1463 | SUB | RNO-4 | N1 – svítidlo nouzové, včetně instalace a zapojeni | kpl | 30 | 30 |  |  |  | 21 | #VALUE! | #VALUE! |  | vlastní
| {05130E33-02F6-4D0C-B0DF-4E61F0E93A16} | <item> | 1464 | SUB | RNO-5 | N2 – svítidlo nouzové, včetně instalace a zapojeni | kpl | 20 | 20 |  |  |  | 21 | #VALUE! | #VALUE! |  | vlastní
| {E82230BC-1C94-4EBC-AED3-6359CF8AAE27} | <item> | 1465 | SUB | RNO-6 | N3 – svítidlo nouzové, včetně instalace a zapojeni | kpl | 15 | 15 |  |  |  | 21 | #VALUE! | #VALUE! |  | vlastní
| {C114B304-918C-4DAE-BD06-D3D6121A96ED} | <item> | 1466 | SUB | RNO-7 | N4 – svítidlo nouzové, včetně instalace a zapojeni | kpl | 7 | 7 |  |  |  | 21 | #VALUE! | #VALUE! |  | vlastní
| {C820D7DB-13A1-49F3-AD73-A6A376D2AEF8} | <item> | 1467 | SUB | RNO-8 | Kabel s funkční integritou P30R Cu 3x1,5 RE | m | 850 | 850 |  |  |  | 21 | #VALUE! | #VALUE! |  | vlastní
| {0C048BAA-6032-4754-9EDF-843F4C55ED88} | <item> | 1468 | SUB | RNO-9 | Kabel s funkční integritou P30R Cu 3x2,5 RE | m | 40 | 40 |  |  |  | 21 | #VALUE! | #VALUE! |  | vlastní
| {431821E7-7427-499B-B4CB-0B179A131B22} | <item> | 1469 | SUB | RNO-10 | Kabel s funkční integritou P30R Cu pro CENTRAL STOP a TOTAL STOP a signalizaci | m | 70 | 70 |  |  |  | 21 | #VALUE! | #VALUE! |  | vlastní
| {198B9DAA-FB96-43C3-8CD0-F92AED2F01A3} | <item> | 1470 | SUB | RNO-11 | Kabel LSZH CAT6 UTP | m | 50 | 50 |  |  |  | 21 | #VALUE! | #VALUE! |  | vlastní
| {B07D058E-15A4-442A-AA9F-52AE40D62784} | <item> | 1471 | SUB | RNO-12 | Uzemňovací vodič CY 16 | m | 20 | 20 |  |  |  | 21 | #VALUE! | #VALUE! |  | vlastní
| {17CF3418-880E-4B25-AA3D-34CD406409E2} | <item> | 1472 | SUB | RNO-13 | Trubka pro instalaci pod omítku nebo pod obklad v koncových trasách. | m | 80 | 80 |  |  |  | 21 | #VALUE! | #VALUE! |  | vlastní
| {A5DF9D5F-3DB5-438B-BB0C-66ED34D8A636} | <item> | 1473 | SUB | RNO-14 | Materiál a monzáž kabelové trasa s funkční integritou P30R - Příchytky kabelů | m | 960 | 960 |  |  |  | 21 | #VALUE! | #VALUE! |  | vlastní
| {905C5722-F476-4AEB-8815-F1602D30D970} | <item> | 1474 | SUB | RNO-15 | Kabelová trasa silových rozvodů. Žlab kovový 60x50 vč. Upevnění, černá barva | m | 60 | 60 |  |  |  | 21 | #VALUE! | #VALUE! |  | vlastní
| {C81D09CD-1491-41DD-99FE-A402668C05EA} | <item> | 1475 | SUB | RNO-16 | Materiál a montáž kryt černy pro zakrytí viditělných kabelových tras v sále | kpl | 1 | 1 |  |  |  | 21 | #VALUE! | #VALUE! |  | vlastní
| {AC5D2A6C-1DF6-4992-870A-3D62F911324A} | <item> | 1476 | SUB | RNO-17 | Drobný montážní materiál pro instalaci zařízení, hlavní pospojování a uzemnění, připevnění kabeláže apod. | kpl | 1 | 1 |  |  |  | 21 | #VALUE! | #VALUE! |  | vlastní
| {F96B8B3A-22D4-4C36-846B-0E0246C722EC} | <item> | 1477 | SUB | RNO-18 | Svorkovnice hlavního pospojování | kpl | 1 | 1 |  |  |  | 21 | #VALUE! | #VALUE! |  | vlastní
| {B3908265-2314-4193-82D9-C18ADB04316C} | <item> | 1478 | SUB | RNO-19 | Požární průchody přes požární úseky dle požadavků PBŘ. | m2 | 4 | 4 |  |  |  | 21 | #VALUE! | #VALUE! |  | vlastní
| {403CC95A-4F01-4C82-B220-718F65F105BC} | <item> | 1479 | SUB | RNO-20 | Demontáž - rozváděč NO | kpl | 1 | 1 |  |  |  | 21 | #VALUE! | #VALUE! |  | vlastní
| {DCF978F7-F983-4BE4-8955-7F18C4FA4C27} | <item> | 1480 | SUB | RNO-21 | Demontáž - koncových prvku NO | kpl | 1 | 1 |  |  |  | 21 | #VALUE! | #VALUE! |  | vlastní
| {69F24690-B675-4FAC-A64F-8AE0459DD936} | <item> | 1481 | SUB | RNO-22 | Demontáž - kabelové trasy NO | kpl | 1 | 1 |  |  |  | 21 | #VALUE! | #VALUE! |  | vlastní
| {45B29EB4-BFFA-4876-98AF-6C9AE7E7A675} | <item> | 1482 | SUB | RNO-23 | Demontáž - kabeláž NO | kpl | 1 | 1 |  |  |  | 21 | #VALUE! | #VALUE! |  | vlastní
| {0E47709A-E197-4DE2-87A6-C5194FBCFACC} | <item> | 1483 | SUB | RNO-24 | Zařízení staveniště | kpl | 1 | 1 |  |  |  | 21 | #VALUE! | #VALUE! |  | vlastní
| {7FFA6760-AC59-4BAD-8FB1-5D157C3576A5} | <item> | 1484 | SUB | RNO-25 | Montáž - kabelové trasy | kpl | 1 | 1 |  |  |  | 21 | #VALUE! | #VALUE! |  | vlastní
| {CA791DFE-568E-40C7-A63E-9B22BF9F30E3} | <item> | 1485 | SUB | RNO-26 | Montáž - kabely | kpl | 1 | 1 |  |  |  | 21 | #VALUE! | #VALUE! |  | vlastní
| {EEDAEEAD-D177-45DF-85DC-FE7067F59754} | <item> | 1486 | SUB | RNO-27 | Montáž - prvky a zapojení | kpl | 1 | 1 |  |  |  | 21 | #VALUE! | #VALUE! |  | vlastní
| {E407A414-3104-48C3-B681-A937DC1B34C0} | <item> | 1487 | SUB | RNO-28 | Oživení komponentů | kpl | 1 | 1 |  |  |  | 21 | #VALUE! | #VALUE! |  | vlastní
| {FC32DDF9-D610-4FD2-80FE-7B9D2E6B2E4F} | <item> | 1488 | SUB | RNO-29 | Dokončovací práce - štítky, popisky, kontola funkcí | kpl | 1 | 1 |  |  |  | 21 | #VALUE! | #VALUE! |  | vlastní
| {B6464AF7-5DCE-49A3-A931-240AC7A7A8ED} | <item> | 1489 | SUB | RNO-30 | Funkční zkouška | kpl | 1 | 1 |  |  |  | 21 | #VALUE! | #VALUE! |  | vlastní
| {913678AB-A69C-4D50-8516-578BCBC1326E} | <item> | 1490 | SUB | RNO-31 | Revize el. Zařízení | kpl | 1 | 1 |  |  |  | 21 | #VALUE! | #VALUE! |  | vlastní
| {7B17ED83-4385-4E57-93EC-F24059790A5D} | <item> | 1491 | SUB | RNO-32 | Programová propojení systému NO se systémem řízení hlavního osvětlení | kpl | 1 | 1 |  |  |  | 21 | #VALUE! | #VALUE! |  | vlastní
| {7ECD8BD8-5FC2-4DCD-852D-A7E1808529B7} | <item> | 1492 | SUB | RNO-33 | Naprogramování a oživení systému NO | kpl | 1 | 1 |  |  |  | 21 | #VALUE! | #VALUE! |  | vlastní
| {517FF73B-66F4-4858-BFF0-AEB1A6AA9F05} | <item> | 1493 | SUB | RNO-34 | Návod a zaškolení obsluhy | kpl | 1 | 1 |  |  |  | 21 | #VALUE! | #VALUE! |  | vlastní
| {9CA9811B-DDBB-4808-B0CA-D21DEC0BC433} | <item> | 1494 | SUB | RNO-35 | Koordinace s ostatními profesemi | kpl | 1 | 1 |  |  |  | 21 | #VALUE! | #VALUE! |  | vlastní
| {4E1B6C6F-B192-4F13-A464-7165CAA901FD} | <item> | 1495 | SUB | RNO-36 | Doprava materiálu | kpl | 1 | 1 |  |  |  | 21 | #VALUE! | #VALUE! |  | vlastní
| {0BDA312C-C0B3-4A3C-8ED8-FEF23C61F9B6} | <item> | 1496 | SUB | RNO-37 | Vyhotovení projektové dokumentace rds | kpl | 1 | 1 |  |  |  | 21 | #VALUE! | #VALUE! |  | vlastní
| {76EB9C68-20B8-46DF-A9B5-105CF0CE79A8} | <item> | 1497 | SUB | RNO-38 | Vyhotovení projektové dokumentace dsps | kpl | 1 | 1 |  |  |  | 21 | #VALUE! | #VALUE! |  | vlastní
<null>
1956/3./D.1.4.5i |  | 3 |  | Objekt |  | D.1.4.5i: SIL SCO - SCO |  |  |  |  | 0 |  |  | #VALUE! | #VALUE!
1956/3./D.1.4.5i/D_001_14 |  | 4 |  | Skupina |  | D_001_14 |  |  |  |  | 0 |  |  | #VALUE! | #VALUE!
1956/3./D.1.4.5i/D_001_14/D_001_14. |  | 5 |  | Oddíl |  | D_001_14. |  |  |  |  | 0 |  |  | #VALUE! | #VALUE!
| {D3A2EBBE-3DC4-4047-BC82-EB89C599916D} | <item> | 1498 | SUB | SCO-1 | Svítidlo elipsoidní LED profil se systémem míchání šesti barev, 97 CRI, Lineární bílé CCT od 2 800 K do 10 000 K, CRI: 93,7 @3.200 K; 97,6 @5.600 K, Ovládání RGB/CMY/HSI šest barevných LED , Volitelnou optiku 5°, 10°, 14°, 19°, 26°, 36°, 50°, 70°, Zoom optika 15° - 30°, nebo 25°- 50°, Manuální fokus, možnost užití IRIS, Luxeon-C; 96x3W 6 barevné LED (červená, zelená, modrá, královská modrá, mátová, amber) , CCT: @full 5.000K, Zoom 15 - 30° / 25 - 50°, Manuální fokus, DMX512, RDM, Volitelný PWM: 600 ~ 25 000 Hz, flicker-free, monochromatický displej | ks | 4 | 4 |  |  |  | 21 | #VALUE! | #VALUE! |  | vlastní
| {8ED163D7-7A6C-41FA-AA47-9CEACFE08D33} | <item> | 1499 | SUB | SCO-2 | Příslušenství pro svítidlo - Zoom Optika 15°-30°, IRIS | ks | 2 | 2 |  |  |  | 21 | #VALUE! | #VALUE! |  | vlastní
| {548D00EC-DD27-49A6-881F-E7EE75679BB1} | <item> | 1500 | SUB | SCO-3 | Příslušenství pro svítidlo - Pevná optika 26°, IRIS | ks | 2 | 2 |  |  |  | 21 | #VALUE! | #VALUE! |  | vlastní
| {2FD4515E-5220-4A89-B061-36663A970516} | <item> | 1501 | SUB | SCO-4 | Konstrukce pro upevnění scénických svítidel | kpl | 1 | 1 |  |  |  | 21 | #VALUE! | #VALUE! |  | vlastní
| {AB3309E8-8469-476A-8BA9-D686ACDE6700} | <item> | 1502 | SUB | SCO-5 | Montážní příslušenství - lanka, karabiny, držáky | kpl | 1 | 1 |  |  |  | 21 | #VALUE! | #VALUE! |  | vlastní
| {DA58E03D-D79A-4F99-9DF6-9A861918D162} | <item> | 1503 | SUB | SCO-6 | Svítidlo s Fresnelovou optikou, světelný zdroj :LED 6 barev (červená, oranžová, zelená, královská modrá, modrá, limetková) 500 W,CCT/ Rozsah teploty chromatičnosti: 2 800 K - 10 000 K , Světelný tok: (17°) 10´100 - (52°) 13´400lm @full , CRI: 89 @ 3 200 K; 90,7 @ 5 600 K, manuální Zoom: poloviční vrcholový úhel 17 ° - 52 ° , Průměr čočky: 250 mm ,DMX512, RDM, lokální ovladač , PWM: 600 ~ 25 000 Hz , včetně příslušenství, váha 18 kg | ks | 4 | 4 |  |  |  | 21 | #VALUE! | #VALUE! |  | vlastní
| {D2892065-ED41-41C4-B632-74091E3DD9D8} | <item> | 1504 | SUB | SCO-7 | Svítidlo - LED lineární cyclorama, RGB+WW , Slim design s výškou pouze 12 cm , Zdroj: 330W RGB + teplá bílá , Světelný tok (s 80°x40° filtrem) 24´342lm @full, CRI: 93 @3.200 K; 92,6 @5.600 K, Úhel paprsku: 80°x40°, DMX512, RDM, Art-Net, sACN, W-DMX , délka svítidla 1m, možnost napojení na sraz, včetně příslušenství | ks | 6 | 6 |  |  |  | 21 | #VALUE! | #VALUE! |  | vlastní
| {F4ACF521-3934-4357-8921-B6E05651B86F} | <item> | 1505 | SUB | SCO-8 | Ovládací pult - 40 kanálů, 7" Multi-touch display, 20 potenciometrů pro kanály / playbacky s barevnou indikací, DMX / RDM port, 2x USB port, Síťový konektor RJ45 (sACN, ArtNet, OSC), | ks | 1 | 1 |  |  |  | 21 | #VALUE! | #VALUE! |  | vlastní
| {1604C47F-B8B5-41FD-8478-33F387AAF617} | <item> | 1506 | SUB | SCO-9 | Přepravní case pro ovládací pult | ks | 1 | 1 |  |  |  | 21 | #VALUE! | #VALUE! |  | vlastní
| {B240BDF1-2B57-4345-BB82-46C8E40F2E22} | <item> | 1507 | SUB | SCO-10 | Příslušenství pro svítidla - závěsné clampy/spigot | ks | 8 | 8 |  |  |  | 21 | #VALUE! | #VALUE! |  | vlastní
| {06D9A02F-7734-4B77-A696-E28C1689500F} | <item> | 1508 | SUB | SCO-11 | Příslušenství pro svítidla - stativ nastavitelný | ks | 4 | 4 |  |  |  | 21 | #VALUE! | #VALUE! |  | vlastní
| {4D194053-C226-4773-99F2-AD13ECFC527F} | <item> | 1509 | SUB | SCO-12 | Převodník DMX/Ethernet, konektory XLR, včetně softwaru pro ovládání svítidel. | ks | 1 | 1 |  |  |  | 21 | #VALUE! | #VALUE! |  | vlastní
| {BB0D6C53-4BE3-423E-9D2A-49E5E13E2ACD} | <item> | 1510 | SUB | SCO-13 | DMX Merger 5in, 1 OUT, 19" RACK, konektory XLR | ks | 1 | 1 |  |  |  | 21 | #VALUE! | #VALUE! |  | vlastní
| {59B5757F-01E3-4FAB-8E28-BE11F08AD08C} | <item> | 1511 | SUB | SCO-14 | DMX Splitter min 8x DMX výstup, 19" RACK, konerktory XLR | ks | 1 | 1 |  |  |  | 21 | #VALUE! | #VALUE! |  | vlastní
| {DEBD96FF-2881-4378-B541-968401DB364B} | <item> | 1512 | SUB | SCO-15 | Přípojné místo DMX - 19" rack , konektory XLR | ks | 1 | 1 |  |  |  | 21 | #VALUE! | #VALUE! |  | vlastní
| {39B557FD-18B7-450E-9A66-9DE0D6374676} | <item> | 1513 | SUB | SCO-16 | Přípojné místo LAN - 19" rack, konektory Ethercon | kś | 1 | 1 |  |  |  | 21 | #VALUE! | #VALUE! |  | vlastní
| {DA4938ED-108B-46B7-AE58-E81333FEE36C} | <item> | 1514 | SUB | SCO-17 | Drobný montažní materiál pro instalaci a kompletaci. | ks | 1 | 1 |  |  |  | 21 | #VALUE! | #VALUE! |  | vlastní
| {A8E03E19-EEB2-458E-9F1F-EF01669F4A5C} | <item> | 1515 | SUB | SCO-18 | RACK 19" Rozvaděč RZA 32U/600x800 šedý rozebíratelný,s prosklenými dveřmi, včetně příslušenství,distribuce 230V, prostorová rezerva pro možné rozšíření systému, zákryty volných pozic, vyvazovací panely, komletní včetně větrání, barva černá | ks | 1 | 1 |  |  |  | 21 | #VALUE! | #VALUE! |  | vlastní
| {EDBFB6D9-ABA4-4ECE-9A5A-DBE6D8E89A86} | <item> | 1516 | SUB | SCO-19 | Podstavec 600x800, v120 mm s filtrem šedý | ks | 1 | 1 |  |  |  | 21 | #VALUE! | #VALUE! |  | vlastní
| {D9599BE3-D3BD-4B64-8C8C-E16626B38631} | <item> | 1517 | SUB | SCO-20 | 19" Police A1 s perforací 1U | ks | 2 | 2 |  |  |  | 21 | #VALUE! | #VALUE! |  | vlastní
| {AFCB4055-608D-45C9-8D64-15DB12040E42} | <item> | 1518 | SUB | SCO-21 | 19" Rozvodný panel 8x230V 1U CZ 2m kabel černý | ks | 2 | 2 |  |  |  | 21 | #VALUE! | #VALUE! |  | vlastní
| {C2533141-3FA7-46B9-A164-DF402854E301} | <item> | 1519 | SUB | SCO-22 | Uzamykatelná zásuvka na dokumenty, do racku 19", 3U, černá | ks | 1 | 1 |  |  |  | 21 | #VALUE! | #VALUE! |  | vlastní
| {432FA062-A817-40D7-B7AA-D1D328DF69EE} | <item> | 1520 | SUB | SCO-23 | 19" vyvazovací panel 1U, 6 x háček | ks | 2 | 2 |  |  |  | 21 | #VALUE! | #VALUE! |  | vlastní
| {C0616E5D-0401-4EEA-B078-659C8446D35D} | <item> | 1521 | SUB | SCO-24 | Note Book, Tablet PC - Procesor s hodnocením CPU Passmark min. 19 000 bodů (dle cpubenchmark.net), Displej: 40,6 cm (16,0") 4K OLED dotykový (3840 × 2400), Paměť: 32 GB DDR4, Pevný disk: 2 TB M.2 SSD NVMe, Grafická karta: Intel® Arc A370M/4GB, USB-C s Thunderbolt, USB 3.2, WiFi 6E, Bluetooth, HDMI, touchpad, HD IR webkamera, čtečka micro SD karet, zvuk Bang & Olufsen, podsvícená klávesnice, čtečka otisků prstů, dotykové pero, česká lokalizace operačního systému integrace do domény,celokovové šasi, brašna | ks | 1 | 1 |  |  |  | 21 | #VALUE! | #VALUE! |  | vlastní
| {7FA9FB68-B667-44F3-A1D6-47971B415FAB} | <item> | 1522 | SUB | SCO-25 | Tablet - displej 11" QHD 2388 × 1668 IPS, Apple M2 s 10jádrovou GPU, kapacita úložiště 256 GB, WiFi, Bluetooth, zadní fotoaparát 12 Mpx, přední fotoaparát 12 Mpx, USB-C, iPadOS | ks | 1 | 1 |  |  |  | 21 | #VALUE! | #VALUE! |  | vlastní
| {E4C5DBC1-1C01-4C49-BC81-080938E88689} | <item> | 1523 | SUB | SCO-26 | Propojovací kabeláž 230V + Konektory | kpl | 1 | 1 |  |  |  | 21 | #VALUE! | #VALUE! |  | vlastní
| {0C7A394C-A06D-4E0C-89C1-78EB7537FB4C} | <item> | 1524 | SUB | SCO-27 | Propojovací kabeláž DMX + LAN , FRNC, Konektory | kpl | 1 | 1 |  |  |  | 21 | #VALUE! | #VALUE! |  | vlastní
| {101D1341-6401-4D74-B6C1-E4D89DD1F945} | <item> | 1525 | SUB | SCO-28 | Montáže - Instalace techniky, zapojení | ks | 1 | 1 |  |  |  | 21 | #VALUE! | #VALUE! |  | vlastní
| {F896A36B-5F51-478D-BACE-C1758B4E8F3B} | <item> | 1526 | SUB | SCO-29 | Montáže - Nastavení systému + zaškolení obsluhy | ks | 1 | 1 |  |  |  | 21 | #VALUE! | #VALUE! |  | vlastní
| {A9D93ADC-33D9-4219-BCDA-436437E17681} | <item> | 1527 | SUB | SCO-30 | Koordinace s ostatními profesemi | ks | 1 | 1 |  |  |  | 21 | #VALUE! | #VALUE! |  | vlastní
| {3C98D91D-EA47-48D3-96DC-637ECDA9EB8C} | <item> | 1528 | SUB | SCO-31 | Ostatní náklady, revize, demontáž starých zařízení a rozvodů ekologická likvidace odpadu | ks | 1 | 1 |  |  |  | 21 | #VALUE! | #VALUE! |  | vlastní
| {0C20CF5B-3B4D-49A1-BC89-C658FABF3948} | <item> | 1529 | SUB | SCO-32 | Lešení - montáž, demontáž, pronájem | ks | 1 | 1 |  |  |  | 21 | #VALUE! | #VALUE! |  | vlastní
| {3A275575-B1AB-4767-A0BD-FB056BD93B4D} | <item> | 1530 | SUB | SCO-33 | Doprava materiálu | ks | 1 | 1 |  |  |  | 21 | #VALUE! | #VALUE! |  | vlastní
| {F1A9023B-E91D-4CF5-BB83-6A2FA4A5E683} | <item> | 1531 | SUB | SCO-34 | Projektová technická dokumentace skutečného provedení, zakreslení skutečných pozic, dílenská dokumentace, předávací dokumentace - certifikáty, prohlášení o shodě, apod. | ks | 1 | 1 |  |  |  | 21 | #VALUE! | #VALUE! |  | vlastní
<null>
1956/3./D.1.4.6a |  | 3 |  | Objekt |  | D.1.4.6a: SLP RD1 - RD1 |  |  |  |  | 0 |  |  | #VALUE! | #VALUE!
1956/3./D.1.4.6a/D_001_10 |  | 4 |  | Skupina |  | D_001_10 |  |  |  |  | 0 |  |  | #VALUE! | #VALUE!
1956/3./D.1.4.6a/D_001_10/D_001_10. |  | 5 |  | Oddíl |  | D_001_10. |  |  |  |  | 0 |  |  | #VALUE! | #VALUE!
| {728145EA-0EC0-4C0E-AEB0-E9A4A86F876A} | <item> | 1532 | SUB | RD1-1 | Access point wifi, Access point, 802.11ax, Wi-Fi 6, MU-MIMO 4x4, 2,4/5GHz, Přenosová rychlost (Mbps): 2400 (5GHz) 600 (2,4GHz), OFDMA, PoE 802.3at, Procesor: ARM Cortex A53, Dual-Core, 1,35 GHz, Podpora WPA/WPA/WPA3*, VLAN (802.1Q), Advanced QoS, Guest Trafic Isolation, Centrální řízení jednotek | ks | 12 | 12 |  |  |  | 21 | #VALUE! | #VALUE! |  | vlastní
| {61BB0ED2-D765-4A88-8462-1B49FB0F0345} | <item> | 1533 | SUB | RD1-2 | Switch PoE profesionální s managementem, Porty: 24× RJ-45, 2× SFP+, Layer 3, Kapacita switche: 124 Gbps, Rychlost směrování: 92,25 Mpps, PoE 802.3af/at, 400 W PoE budget,1,3" dotykový displej, SmartPower RPS, 19" rack. | ks | 2 | 2 |  |  |  | 21 | #VALUE! | #VALUE! |  | vlastní
| {D4F187D4-C407-4E02-BCA3-1A978F5F890F} | <item> | 1534 | SUB | RD1-3 | Switch PoE profesionální s managementem, Porty: 48× RJ-45, 4× SFP+, Layer 3, Kapacita switche: 320 Gbps, Rychlost směrování: 238,095 Mpps, PoE 802.3af/at, 400 W PoE budget,1,3" dotykový displej, SmartPower RPS, 19" rack. | ks | 1 | 1 |  |  |  | 21 | #VALUE! | #VALUE! |  | vlastní
| {C4D3C3C6-3F44-4899-8695-FB67EF7795F9} | <item> | 1535 | SUB | RD1-4 | Switch PoE - Redundantní napájecí systém SmartPower, propojovací kabeláž, 19" rack | ks | 1 | 1 |  |  |  | 21 | #VALUE! | #VALUE! |  | vlastní
| {B911F825-BB07-4FCE-9058-F3E4689B4166} | <item> | 1536 | SUB | RD1-5 | Switch PoE - Optický modul, single-mode | ks | 8 | 8 |  |  |  | 21 | #VALUE! | #VALUE! |  | vlastní
| {A948E74F-F648-477B-A495-4C8A1E8DAC69} | <item> | 1537 | SUB | RD1-6 | Router / Firewall - Popis viz TZ Příloha č.1 | ks | 1 | 1 |  |  |  | 21 | #VALUE! | #VALUE! |  | vlastní
| {62989167-84FF-41B2-8A1C-F4200AACE104} | <item> | 1538 | SUB | RD1-7 | Cloudový kontroler, Centrální správa UniFi SDN + montážní příslušenství 19" rack | ks | 3 | 3 |  |  |  | 21 | #VALUE! | #VALUE! |  | vlastní
| {CC26F19C-A0C7-413C-ABB2-03C2E6E275B4} | <item> | 1539 | SUB | RD1-8 | Převodník z optického vedení na metalické vedení 1000Base-T včetně optických modulů | ks | 5 | 5 |  |  |  | 21 | #VALUE! | #VALUE! |  | vlastní
| {995CEB46-8306-4304-B010-787F1CD3C288} | <item> | 1540 | SUB | RD1-9 | 19" FO vana kompl,8xLC 50 optické spojky duplex, pigtaily, kazeta, ochrana svárů, kopmletní, 1U, RAL 7035 | ks | 2 | 2 |  |  |  | 21 | #VALUE! | #VALUE! |  | vlastní
| {BDB5795B-6C9C-4283-BADD-DB5310E2EB8E} | <item> | 1541 | SUB | RD1-10 | Optický propojovací kabel duplex LC-LC 9/125 OS2, 1m | ks | 10 | 10 |  |  |  | 21 | #VALUE! | #VALUE! |  | vlastní
| {C78C1AA6-C569-4640-972F-247EBB0179C1} | <item> | 1542 | SUB | RD1-11 | Optický propojovací kabel duplex LC-LC 9/125 OS2, 2m | ks | 10 | 10 |  |  |  | 21 | #VALUE! | #VALUE! |  | vlastní
| {D3BF84EA-0551-4F37-B5E6-63620C3AE603} | <item> | 1543 | SUB | RD1-12 | Svár optického vlákna | ks | 16 | 16 |  |  |  | 21 | #VALUE! | #VALUE! |  | vlastní
| {10528A4D-8922-4265-9DEA-6A5600C85FFE} | <item> | 1544 | SUB | RD1-13 | Certifikované měření optického vlákna + protokol | ks | 16 | 16 |  |  |  | 21 | #VALUE! | #VALUE! |  | vlastní
| {82FA81BA-A401-4332-92F7-6F40E7BFDFFF} | <item> | 1545 | SUB | RD1-14 | 19" patchpanel pro 24 modulů SFA/SFB, neosazený, 1U,RAL 7035, Jednodílná konstrukce světle šedé barvy, orientace RJ45 směrem dolu | ks | 4 | 4 |  |  |  | 21 | #VALUE! | #VALUE! |  | vlastní
| {4B13BE13-321C-4BE3-91CE-F493DC52663D} | <item> | 1546 | SUB | RD1-15 | Keystone modul RJ45 Cat.6, SFA | ks | 96 | 96 |  |  |  | 21 | #VALUE! | #VALUE! |  | vlastní
| {867CFD92-A414-488A-A6B4-E65639EC8958} | <item> | 1547 | SUB | RD1-16 | 19" vyvaz.kovový panel,5x velké kovové oko, 1U, barva šedá | ks | 9 | 9 |  |  |  | 21 | #VALUE! | #VALUE! |  | vlastní
| {F6855110-D505-4758-96EC-57E9AE4CE6E3} | <item> | 1548 | SUB | RD1-17 | Police 1U 19" | ks | 3 | 3 |  |  |  | 21 | #VALUE! | #VALUE! |  | vlastní
| {3FB6A544-026A-4A00-A46A-D5201950CD1A} | <item> | 1549 | SUB | RD1-18 | Propoj. kabel, Cat.6, 2xRJ-45, délka 1m,barva šedá | ks | 80 | 80 |  |  |  | 21 | #VALUE! | #VALUE! |  | vlastní
| {D1DD25BC-ABF1-4FA1-9C80-0A3BB0145EF6} | <item> | 1550 | SUB | RD1-19 | Propoj. kabel, Cat.6, 2xRJ-45, délka 2m,barva šedá | ks | 50 | 50 |  |  |  | 21 | #VALUE! | #VALUE! |  | vlastní
| {8BF0E62F-A2C0-41D0-B7F0-41BB34F06908} | <item> | 1551 | SUB | RD1-20 | UPS Záložní zdroj - 1000 VA | ks | 1 | 1 |  |  |  | 21 | #VALUE! | #VALUE! |  | vlastní
| {84D3D5B5-902F-4571-96A5-139F666ADCA3} | <item> | 1552 | SUB | RD1-21 | Komunikační rozhranní LAN pro UPS Karta pro vzdálené ovládání, monitorování a kontrolu, UPS a ATS PDU, ovládání přes webové rozhraní, CLI nebo NMS; uživatelsky aktualizovatelný firmware. | ks | 1 | 1 |  |  |  | 21 | #VALUE! | #VALUE! |  | vlastní
| {4A352046-63EE-4982-8FFE-82473C242C9E} | <item> | 1553 | SUB | RD1-22 | Náhledová kamera sál PTZ kamera, čip: 1/2.8 6” CMOS 2.2MP, optický zoom: 10x digitální zoom: 12x NDI, , , světelnost: 0.5 lux, závěrka: 1/1 – 1/30000s, Full HD, SDI, HDMI, USB, PoE+ černá | ks | 1 | 1 |  |  |  | 21 | #VALUE! | #VALUE! |  | vlastní
| {1751A3E9-3727-4EF2-9EAD-5F5127162738} | <item> | 1554 | SUB | RD1-23 | Úchyt na stěnu pro PTZ pro kameru, černý | ks | 1 | 1 |  |  |  | 21 | #VALUE! | #VALUE! |  | vlastní
| {2E0F88D6-B0B8-48C6-BF42-7E665634ECBC} | <item> | 1555 | SUB | RD1-24 | Převodník SDI => HDMI (až 2160p30), Level A a Level B 3G-SDI | ks | 1 | 1 |  |  |  | 21 | #VALUE! | #VALUE! |  | vlastní
| {BEA210FA-218A-4F92-8254-C496F3416754} | <item> | 1556 | SUB | RD1-25 | Intercom - sestava 2x IP telefon + řídící ustředna, komunikace LAN (IP technologie) | ks | 1 | 1 |  |  |  | 21 | #VALUE! | #VALUE! |  | vlastní
| {B415DD0D-62F2-4788-A3F5-015314E03B7E} | <item> | 1557 | SUB | RD1-26 | EL. gong (Foyer) | ks | 1 | 1 |  |  |  | 21 | #VALUE! | #VALUE! |  | vlastní
| {98735CA2-B636-43FB-B442-7D14DCD1CC5D} | <item> | 1558 | SUB | RD1-27 | NDAA AI 5MP IP MINI kompakt kamera 2592x1944/30fps, SMART IR přísvit 50m, VF motorový objektiv 2.7~13.5mm, Day/Night (ICR), podpora VoIP/SIP, komprese H.265+/H.265/H.264+/H.264, Super WDR 120dB, citlivost 0.005lux/F1.2, VCA v ceně, PoE, časosběrná funkce, podpora Micro SD/SDHC, krytí IP65, antivandal certifikát IK10, 3-osý stěnový držák | ks | 2 | 2 |  |  |  | 21 | #VALUE! | #VALUE! |  | vlastní
| {D5270744-B3FF-486E-8363-9817B294BE6C} | <item> | 1559 | SUB | RD1-28 | NDAA 4K NVR 16 IP kamer, 16x PoE, datový tok 80Mbps, podpora kamer až 8MP, komprese obrazu H.265+/H.265 / H.264+/H.264 / G.711, synchronní přehrávání, videoanalýza obrazu, podpora 2x HDD 10TB (SATA 3.5"), 3x USB, 1x audio výstup, 4x/1x alarm vstupy/výstupy, 1x RS232, 2x RS485, 4K UHD 2160P výstup HDMI/ a 1x VGA , napájení 230V, rozměry 440x251x44.4mm, váha 3.5Kg | ks | 1 | 1 |  |  |  | 21 | #VALUE! | #VALUE! |  | vlastní
| {41E23D1E-A35C-4A48-9B74-06873BB961BB} | <item> | 1560 | SUB | RD1-29 | Příslušenství NVR - Pevný disk, interní, 10TB, SATA III, 3,5", 7200rpm, 256MB | ks | 1 | 1 |  |  |  | 21 | #VALUE! | #VALUE! |  | vlastní
| {63A8F001-29E7-4BA4-BEC3-F7E1AD57597D} | <item> | 1561 | SUB | RD1-30 | Příslušenství k NVR - LCD monitor 4K 3840 × 2160, IPS, 16:9, 4 ms, 60Hz, 10bit, HDR, 300 cd/m2, kontrast 1000:1, HDMI | ks | 1 | 1 |  |  |  | 21 | #VALUE! | #VALUE! |  | vlastní
| {5EC97248-269D-4A9E-9582-DC7091270C7A} | <item> | 1562 | SUB | RD1-31 | Note Book, Tablet PC - Procesor s hodnocením CPU Passmark min. 19 000 bodů (dle cpubenchmark.net), Displej: 40,6 cm (16,0") 4K OLED dotykový (3840 × 2400), Paměť: 32 GB DDR4, Pevný disk: 2 TB M.2 SSD NVMe, Grafická karta: Arc A370M/4GB, USB-C s Thunderbolt, USB 3.2, WiFi 6E, Bluetooth, HDMI, touchpad, HD IR webkamera, čtečka micro SD karet, zvuk Bang & Olufsen, podsvícená klávesnice, čtečka otisků prstů, dotykové pero, česká lokalizace operačního systému integrace do domény,celokovové šasi, brašna | ks | 1 | 1 |  |  |  | 21 | #VALUE! | #VALUE! |  | vlastní
| {535013D9-FB97-489A-B417-380630ED9B70} | <item> | 1563 | SUB | RD1-32 | Tablet - displej 11" QHD 2388 × 1668 IPS, M2 s 10jádrovou GPU, kapacita úložiště 256 GB, WiFi, Bluetooth, zadní fotoaparát 12 Mpx, přední fotoaparát 12 Mpx, USB-C, iPadOS | ks | 1 | 1 |  |  |  | 21 | #VALUE! | #VALUE! |  | vlastní
| {ECFE1787-EDB1-4041-AB24-9A562911826E} | <item> | 1564 | SUB | RD1-33 | Datové úložiště NAS pro 2x 3.5" SATA III HDD, Celeron J4125, 2 × USB 3.2 Gen 1 (USB 3.0), 2 × LAN, osazeno 2x 4TB HDD WD RED | ks | 1 | 1 |  |  |  | 21 | #VALUE! | #VALUE! |  | vlastní
| {E8129F67-6DB1-4B54-B94D-50DEAFAAA916} | <item> | 1565 | SUB | RD1-34 | 19" patchpanel pro 24 modulů SFA/SFB, neosazený, 1U,RAL 7035, Jednodílná konstrukce světle šedé barvy, orientace RJ45 směrem dolu | ks | 3 | 3 |  |  |  | 21 | #VALUE! | #VALUE! |  | vlastní
| {3CADC814-2F44-44F4-ADDE-90AD051E7348} | <item> | 1566 | SUB | RD1-35 | Keystone modul RJ45 nestíněný, Cat.6, SFA | ks | 72 | 72 |  |  |  | 21 | #VALUE! | #VALUE! |  | vlastní
| {4B1B7944-93C8-4ED7-BA03-0F16DBA59BD5} | <item> | 1567 | SUB | RD1-36 | Rack ~42U 600x600 stojanový prosklený včetně příslušenství,distribuce 230V, prostorová rezerva pro možné rozšíření systému, zákryty volných pozic, komletní, včetně větrání (m.č. 1.36) | ks | 1 | 1 |  |  |  | 21 | #VALUE! | #VALUE! |  | vlastní
| {F017DF57-43ED-42FB-B063-F745B8596EA4} | <item> | 1568 | SUB | RD1-37 | Drobný montažní materiál pro instalaci a kompletaci. | ks | 1 | 1 |  |  |  | 21 | #VALUE! | #VALUE! |  | vlastní
| {E28C2F6B-88A3-46D9-B4D2-1690EE27DAFE} | <item> | 1569 | SUB | RD1-38 | Kabelové trasy slaboproudých rozvodů - páteřní trasy společné se slaboproudými nenouzovými rozvody, nutná separace alespoň vyvázáním do samostatného svazku a označením. Žlab kovový 150x50 vč. Upevnění, - barva dle podkladu | m | 160 | 160 |  |  |  | 21 | #VALUE! | #VALUE! |  | vlastní
| {E66B25CC-1F30-4B04-99E3-07BC56DF52FD} | <item> | 1570 | SUB | RD1-39 | Kabelové trasy slaboproudých rozvodů - páteřní trasy společné se slaboproudými nenouzovými rozvody, nutná separace alespoň vyvázáním do samostatného svazku a označením. Žlab kovový 35x50 vč. Upevnění, - barva dle podkladu | m | 120 | 120 |  |  |  | 21 | #VALUE! | #VALUE! |  | vlastní
| {E451DCD2-9ED7-4CFD-9B54-19B5E42AE4E3} | <item> | 1571 | SUB | RD1-40 | Lišta hranatá bezhalogenová 20x20 vč. Krytek a spojek - barva dle podkladu | m | 250 | 250 |  |  |  | 21 | #VALUE! | #VALUE! |  | vlastní
| {39528BC2-BE8E-4357-A8DA-2D86FAB1E78A} | <item> | 1572 | SUB | RD1-41 | Kanál bezhalogenový 80x40 vč. Krytek a spojek - barva dle podhledu | m | 50 | 50 |  |  |  | 21 | #VALUE! | #VALUE! |  | vlastní
| {E54DB5FD-EA0A-4C32-A5C0-D5E8B8B1B410} | <item> | 1573 | SUB | RD1-42 | Trubka pro instalaci pod omítku nebo pod obklad v koncových trasách. | m | 150 | 150 |  |  |  | 21 | #VALUE! | #VALUE! |  | vlastní
| {C14835C9-90DC-481B-ABFF-05DF169F1966} | <item> | 1574 | SUB | RD1-43 | Trubka pro instalaci na povrch v koncových trasác včetně uchycení | m | 20 | 20 |  |  |  | 21 | #VALUE! | #VALUE! |  | vlastní
| {B5E13CF5-FC7B-4C7E-9057-2D3EB44FAAA3} | <item> | 1575 | SUB | RD1-44 | Instalační krabice zapuštěná | ks | 26 | 26 |  |  |  | 21 | #VALUE! | #VALUE! |  | vlastní
| {1075EEFC-7987-4267-8D9C-63DC4550225A} | <item> | 1576 | SUB | RD1-45 | Instalační krabice přisazená | ks | 9 | 9 |  |  |  | 21 | #VALUE! | #VALUE! |  | vlastní
| {B34C03F6-AD8B-4240-AAE4-A0790A248EA1} | <item> | 1577 | SUB | RD1-46 | ZÁSUVKA ETH Cat.6 (jednoducha), VČ. INSTALAČNÍ KRABICE - barva dle podkladu | ks | 15 | 15 |  |  |  | 21 | #VALUE! | #VALUE! |  | vlastní
| {647B8B70-7B65-4FC5-B5FE-A2ACDB9D474C} | <item> | 1578 | SUB | RD1-47 | ZÁSUVKA ETH Cat.6 (dvojitá), VČ. INSTALAČNÍ KRABICE - barva dle podkladu | ks | 20 | 20 |  |  |  | 21 | #VALUE! | #VALUE! |  | vlastní
| {9DA6CEAA-3487-4791-9544-968CD69FBE04} | <item> | 1579 | SUB | RD1-48 | Kabel LSZH UTP Cat 6 | m | 2575 | 2575 |  |  |  | 21 | #VALUE! | #VALUE! |  | vlastní
| {5238E3AF-B601-4D11-A242-69BA6A802254} | <item> | 1580 | SUB | RD1-49 | Kabel 3G-SDI - hlavní vodič 0,8mm spletený, PVC Obal 6mm, barva modrá, Vzdálenosti: SDI - 220m, HD-SDI - 150m, 3G - 80m | m | 45 | 45 |  |  |  | 21 | #VALUE! | #VALUE! |  | vlastní
| {7DC1E021-5A81-4667-ADD1-7EE59992BF8B} | <item> | 1581 | SUB | RD1-50 | Univerzální FO kabel A/I-DQ(ZN)BH 8x 9/125μm OS2,LS0H-3, Dca Nekovové prvky, ochrana proti hlodavcům, černý plášť | m | 250 | 250 |  |  |  | 21 | #VALUE! | #VALUE! |  | vlastní
| {CE0174B2-2C2B-4C3C-8B84-C541770346CE} | <item> | 1582 | SUB | RD1-51 | Chránička pro optické kabely (Kabel tažený souběžně s přívodem nn) | m | 230 | 230 |  |  |  | 21 | #VALUE! | #VALUE! |  | vlastní
| {FB5C31FA-2AED-41DF-BFAB-DD4F36B379B9} | <item> | 1583 | SUB | RD1-52 | Zásuvka 230V~, 16A, pouze zásuvkové pole 5 zásuvek do skříně (kabel je v silnoproudu) | ks | 2 | 2 |  |  |  | 21 | #VALUE! | #VALUE! |  | vlastní
| {7C36EBC5-0374-497C-B452-8F6F814963C2} | <item> | 1584 | SUB | RD1-53 | Požární průchody přes požární úseky dle požadavků PBŘ. | kpl | 4 | 4 |  |  |  | 21 | #VALUE! | #VALUE! |  | vlastní
| {DEF78013-E1A9-48EC-91BC-6FE99C620683} | <item> | 1585 | SUB | RD1-54 | Demontáž - rozváděč DATA | kpl | 1 | 1 |  |  |  | 21 | #VALUE! | #VALUE! |  | vlastní
| {A6607F22-22CD-4392-A245-228F08DEDD73} | <item> | 1586 | SUB | RD1-55 | Demontáž a opetovná montáž - Kamerového systému | kpl | 1 | 1 |  |  |  | 21 | #VALUE! | #VALUE! |  | vlastní
| {DD3ABDDC-E0D4-4AA6-94D2-2BC581276A67} | <item> | 1587 | SUB | RD1-56 | Demontáž - stávající zařízení | kpl | 1 | 1 |  |  |  | 21 | #VALUE! | #VALUE! |  | vlastní
| {A2177F06-0636-48AC-BE51-A848B09D2E25} | <item> | 1588 | SUB | RD1-57 | Demontáž - kabeláž ETH | kpl | 1 | 1 |  |  |  | 21 | #VALUE! | #VALUE! |  | vlastní
| {3F7E0DF4-3F30-41DC-841D-9B7CC899DF51} | <item> | 1589 | SUB | RD1-58 | ZAŘÍZENÍ STAVENIŠTĚ | kpl | 1 | 1 |  |  |  | 21 | #VALUE! | #VALUE! |  | vlastní
| {0100645C-FE2A-433B-88DC-F04BF2E6F45C} | <item> | 1590 | SUB | RD1-59 | LEŠENÍ | kpl | 1 | 1 |  |  |  | 21 | #VALUE! | #VALUE! |  | vlastní
| {4C5846FF-F444-4D28-8C1B-156B79D65516} | <item> | 1591 | SUB | RD1-60 | MONTÁŽ - KABELOVÉ TRASY | m | 1 | 1 |  |  |  | 21 | #VALUE! | #VALUE! |  | vlastní
| {83385BDE-29E4-44D3-AB38-011B775A2EC5} | <item> | 1592 | SUB | RD1-61 | MONTÁŽ - KABELY | m | 1 | 1 |  |  |  | 21 | #VALUE! | #VALUE! |  | vlastní
| {47EC26FC-59AE-461D-B179-CC5C327F1826} | <item> | 1593 | SUB | RD1-62 | MONTÁŽ - PRVKY A ZAPOJENÍ (ZÁSUVKY, VYPÍNAČE, SPOTŘEBIČE) | kpl | 1 | 1 |  |  |  | 21 | #VALUE! | #VALUE! |  | vlastní
| {B3B0DFA0-6535-441B-A65A-DC55801F84A9} | <item> | 1594 | SUB | RD1-63 | OŽIVENÍ KOMPONENTŮ | kpl | 1 | 1 |  |  |  | 21 | #VALUE! | #VALUE! |  | vlastní
| {BFA0F656-CFE0-4AB3-943F-09C61B557776} | <item> | 1595 | SUB | RD1-64 | Nastavení datové sítě | kpl | 1 | 1 |  |  |  | 21 | #VALUE! | #VALUE! |  | vlastní
| {381D8009-8AD3-4F62-959E-467BCA499B4D} | <item> | 1596 | SUB | RD1-65 | Nastavení kamerového systému | kpl | 1 | 1 |  |  |  | 21 | #VALUE! | #VALUE! |  | vlastní
| {B49ECAF5-512F-49CC-B930-23559CDF8BEC} | <item> | 1597 | SUB | RD1-66 | DOKONČOVACÍ PRÁCE - ŠTÍTKY, POPISKY, KONTOLA FUNKCÍ | kpl | 1 | 1 |  |  |  | 21 | #VALUE! | #VALUE! |  | vlastní
| {1923BEA9-9557-4B7B-877A-3AC6F2DF04C6} | <item> | 1598 | SUB | RD1-67 | FUNKČNÍ ZKOUŠKA | kpl | 1 | 1 |  |  |  | 21 | #VALUE! | #VALUE! |  | vlastní
| {C35BF6CB-5A41-4759-AB76-0C8F2388093F} | <item> | 1599 | SUB | RD1-68 | REVIZE EL. ZAŘÍZENÍ | kpl | 1 | 1 |  |  |  | 21 | #VALUE! | #VALUE! |  | vlastní
| {9943F494-CCDA-44FF-B203-6A61CB54437C} | <item> | 1600 | SUB | RD1-69 | NÁVOD A ZAŠKOLENÍ OBSLUHY | kpl | 1 | 1 |  |  |  | 21 | #VALUE! | #VALUE! |  | vlastní
| {AE9BD41D-47FF-4844-9F68-2836E5EA765E} | <item> | 1601 | SUB | RD1-70 | KOORDINACE S OSTATNÍMI PROFESEMI | kpl | 1 | 1 |  |  |  | 21 | #VALUE! | #VALUE! |  | vlastní
| {7654B9AA-4546-4351-8B19-6450F6FE39BE} | <item> | 1602 | SUB | RD1-71 | DOPRAVA MATERIÁLU | kpl | 1 | 1 |  |  |  | 21 | #VALUE! | #VALUE! |  | vlastní
| {58A8F566-8C30-4115-9A6C-A12A9809E286} | <item> | 1603 | SUB | RD1-72 | Projektová technická dokumentace skutečného provedení, zakreslení skutečných pozic, dílenská dokumentace, předávací dokumentace - certifikáty, prohlášení o shodě, apod. | ks | 1 | 1 |  |  |  | 21 | #VALUE! | #VALUE! |  | vlastní
<null>
1956/3./D.1.4.6b |  | 3 |  | Objekt |  | D.1.4.6b: SLP RD2 - RD2 |  |  |  |  | 0 |  |  | #VALUE! | #VALUE!
1956/3./D.1.4.6b/D_001_11 |  | 4 |  | Skupina |  | D_001_11 |  |  |  |  | 0 |  |  | #VALUE! | #VALUE!
1956/3./D.1.4.6b/D_001_11/D_001_11. |  | 5 |  | Oddíl |  | D_001_11. |  |  |  |  | 0 |  |  | #VALUE! | #VALUE!
| {89494350-6E91-49E2-A432-692FFC41A2E9} | <item> | 1604 | SUB | RD2-1 | Switch PoE profesionální s managementem, Porty: 24× RJ-45, 2× SFP+, Layer 3, Kapacita switche: 124 Gbps, Rychlost směrování: 92,25 Mpps, PoE 802.3af/at, 400 W PoE budget,1,3" dotykový displej, SmartPower RPS, 19" rack. | ks | 2 | 2 |  |  |  | 21 | #VALUE! | #VALUE! |  | vlastní
| {D5E80C58-F25D-4115-B4E9-58AABE161DA8} | <item> | 1605 | SUB | RD2-2 | Switch PoE - Redundantní napájecí systém SmartPower, propojovací kabeláž, 19" rack | ks | 1 | 1 |  |  |  | 21 | #VALUE! | #VALUE! |  | vlastní
| {6E46BBA9-9C9D-4FFB-B509-559DCDC5EBC3} | <item> | 1606 | SUB | RD2-3 | Switch PoE - Optický modul, single-mode | ks | 4 | 4 |  |  |  | 21 | #VALUE! | #VALUE! |  | vlastní
| {78D53A18-B21D-4D48-B519-C1D75FF6AC7A} | <item> | 1607 | SUB | RD2-4 | UPS Záložní zdroj - 1000 VA | ks | 1 | 1 |  |  |  | 21 | #VALUE! | #VALUE! |  | vlastní
| {9546110B-577B-47A9-98F5-529E49172806} | <item> | 1608 | SUB | RD2-5 | Komunikační rozhranní LAN pro UPS Karta pro vzdálené ovládání, monitorování a kontrolu, UPS a ATS PDU, ovládání přes webové rozhraní, CLI nebo NMS; uživatelsky aktualizovatelný firmware. | ks | 1 | 1 |  |  |  | 21 | #VALUE! | #VALUE! |  | vlastní
| {5ED79F39-AFB1-402D-B47D-45F7FED1097A} | <item> | 1609 | SUB | RD2-6 | 19" FO vana komplet ,8x LC optické spojky, pigtaily, kazeta, ochrana svárů, kompletní, 1U, RAL 7035 | ks | 1 | 1 |  |  |  | 21 | #VALUE! | #VALUE! |  | vlastní
| {6048E4CF-D1EC-400D-B42E-2CC8A2907CF6} | <item> | 1610 | SUB | RD2-7 | 19" vyvaz.kovový panel,5x velké kovové oko, 1U, barva šedá | ks | 5 | 5 |  |  |  | 21 | #VALUE! | #VALUE! |  | vlastní
| {161F84C9-05F4-4B82-8015-19A6A4035E2F} | <item> | 1611 | SUB | RD2-8 | Police 1U 19" | ks | 3 | 3 |  |  |  | 21 | #VALUE! | #VALUE! |  | vlastní
| {F3C69DF7-5CB2-4865-95E3-13127B7681A3} | <item> | 1612 | SUB | RD2-9 | Svár optického vlákna | ks | 8 | 8 |  |  |  | 21 | #VALUE! | #VALUE! |  | vlastní
| {52E501E7-74DF-4070-A016-DA6CD04C765C} | <item> | 1613 | SUB | RD2-10 | Optický propojovací kabel duplex LC-LC 9/125 OS2, 1m | ks | 10 | 10 |  |  |  | 21 | #VALUE! | #VALUE! |  | vlastní
| {1A2CC963-67A6-4C78-A4B7-05AE4A3F8563} | <item> | 1614 | SUB | RD2-11 | 19" patchpanel pro 24 modulů SFA/SFB, neosazený, 1U,RAL 7035, Jednodílná konstrukce světle šedé barvy, orientace RJ45 směrem dolu | ks | 2 | 2 |  |  |  | 21 | #VALUE! | #VALUE! |  | vlastní
| {B2133E72-ABAA-4F5C-8299-B54C0C37FDEF} | <item> | 1615 | SUB | RD2-12 | Keystone modul RJ45 nestíněný, Cat.6, SFA | ks | 48 | 48 |  |  |  | 21 | #VALUE! | #VALUE! |  | vlastní
| {6080BFF1-4FCC-4ED4-BD24-135FA4B8B527} | <item> | 1616 | SUB | RD2-13 | Propoj. kabel, Cat.6, 2xRJ-45, délka 1m,barva šedá | ks | 40 | 40 |  |  |  | 21 | #VALUE! | #VALUE! |  | vlastní
| {2465D1EC-F509-4BC0-A52B-D0E9CFBD9AD7} | <item> | 1617 | SUB | RD2-14 | Propoj. kabel, Cat.6, 2xRJ-45, délka 2m,barva šedá | ks | 20 | 20 |  |  |  | 21 | #VALUE! | #VALUE! |  | vlastní
| {CFE81A9E-C639-4422-BB14-8E2FC670E1C8} | <item> | 1618 | SUB | RD2-15 | Rack ~28U 600x600 prosklený včetně příslušenství,distribuce 230V, prostorová rezerva pro možné rozšíření systému, zákryty volných pozic, včetně větrání, (mč.1.42) | ks | 1 | 1 |  |  |  | 21 | #VALUE! | #VALUE! |  | vlastní
| {5E5C7FFA-3622-4EBB-B0F1-C68B799D9DC7} | <item> | 1619 | SUB | RD2-16 | Drobný montažní materiál pro instalaci a kompletaci. | ks | 1 | 1 |  |  |  | 21 | #VALUE! | #VALUE! |  | vlastní
| {37D28654-4DC2-46FD-AF40-1D6B87DADA6A} | <item> | 1620 | SUB | RD2-17 | Lišta hranatá bezhalogenová 20x20 vč. Krytek a spojek - barva dle podkladu | m | 40 | 40 |  |  |  | 21 | #VALUE! | #VALUE! |  | vlastní
| {A16FDE91-427B-4C4D-8817-4DF9BDF7D6E7} | <item> | 1621 | SUB | RD2-18 | Kanál bezhalogenový 80x40 vč. Krytek a spojek - barva dle podhledu | m | 20 | 20 |  |  |  | 21 | #VALUE! | #VALUE! |  | vlastní
| {27AF67C3-67C9-4B1D-AAE2-D7CDECF94500} | <item> | 1622 | SUB | RD2-19 | Trubka pro instalaci pod omítku nebo pod obklad v koncových trasách. | m | 10 | 10 |  |  |  | 21 | #VALUE! | #VALUE! |  | vlastní
| {A0DE5C27-04A2-41BB-9608-57D9DB366058} | <item> | 1623 | SUB | RD2-20 | Instalační krabice do instalačního žlabu | ks | 9 | 9 |  |  |  | 21 | #VALUE! | #VALUE! |  | vlastní
| {9D19E05A-5034-474E-8FAC-99042160D21D} | <item> | 1624 | SUB | RD2-21 | ZÁSUVKA ETH Cat.6 (dvojitá), VČ. INSTALAČNÍ KRABICE - barva dle podkladu | ks | 5 | 5 |  |  |  | 21 | #VALUE! | #VALUE! |  | vlastní
| {0A1FA02E-684A-496C-9C5F-EBF77FF9033F} | <item> | 1625 | SUB | RD2-22 | Kabel LSZH UTP Cat 6 | m | 160 | 160 |  |  |  | 21 | #VALUE! | #VALUE! |  | vlastní
| {52BB64B9-39A7-426C-8E68-4566654B4E1D} | <item> | 1626 | SUB | RD2-23 | Zásuvka 230V~, 16A, pouze zásuvkové pole 5 zásuvek do skříně (kabel je v silnoproudu) | ks | 1 | 1 |  |  |  | 21 | #VALUE! | #VALUE! |  | vlastní
| {074A6FAA-EBD0-4CA6-B965-13EEB1E99A4B} | <item> | 1627 | SUB | RD2-24 | Požární průchody přes požární úseky dle požadavků PBŘ. | kpl | 1 | 1 |  |  |  | 21 | #VALUE! | #VALUE! |  | vlastní
| {4C8C6841-CA84-483B-9E00-7E453D7D0E1D} | <item> | 1628 | SUB | RD2-25 | ZAŘÍZENÍ STAVENIŠTĚ | kpl | 1 | 1 |  |  |  | 21 | #VALUE! | #VALUE! |  | vlastní
| {37266EB1-0724-4DC4-8169-AC5AB5CCB9E1} | <item> | 1629 | SUB | RD2-26 | MONTÁŽ - KABELOVÉ TRASY | m | 1 | 1 |  |  |  | 21 | #VALUE! | #VALUE! |  | vlastní
| {5E92E740-37F6-4832-AB4E-71C7C67D8653} | <item> | 1630 | SUB | RD2-27 | MONTÁŽ - KABELY | m | 1 | 1 |  |  |  | 21 | #VALUE! | #VALUE! |  | vlastní
| {1A3F9A69-55B3-476E-876A-DE36EB795A12} | <item> | 1631 | SUB | RD2-28 | MONTÁŽ - PRVKY A ZAPOJENÍ (ZÁSUVKY, VYPÍNAČE, SPOTŘEBIČE) | kpl | 1 | 1 |  |  |  | 21 | #VALUE! | #VALUE! |  | vlastní
| {C75D3A2A-FB92-4764-9814-4EAC9834D67E} | <item> | 1632 | SUB | RD2-29 | Proměření datových pozic 1pozice-začátek,konec, vypracování měřícího protokolu, certifikované měření dle standardů pro Cat.6 | kpl | 1 | 1 |  |  |  | 21 | #VALUE! | #VALUE! |  | vlastní
| {3A89E782-EE59-44C7-958A-E4C21DFB5640} | <item> | 1633 | SUB | RD2-30 | OŽIVENÍ KOMPONENTŮ | kpl | 1 | 1 |  |  |  | 21 | #VALUE! | #VALUE! |  | vlastní
| {EDC71B96-560E-4E9E-B8C1-7EE0E69F4A57} | <item> | 1634 | SUB | RD2-31 | Nastavení datové sítě | kpl | 1 | 1 |  |  |  | 21 | #VALUE! | #VALUE! |  | vlastní
| {697803BC-AEF9-46DA-9A1D-0C57026461FB} | <item> | 1635 | SUB | RD2-32 | DOKONČOVACÍ PRÁCE - ŠTÍTKY, POPISKY, KONTOLA FUNKCÍ | kpl | 1 | 1 |  |  |  | 21 | #VALUE! | #VALUE! |  | vlastní
| {C59AF3DA-43A9-40E8-9DAB-326209AA7CBB} | <item> | 1636 | SUB | RD2-33 | FUNKČNÍ ZKOUŠKA | kpl | 1 | 1 |  |  |  | 21 | #VALUE! | #VALUE! |  | vlastní
| {174BBE3C-202C-41FC-B477-1DD22865AA29} | <item> | 1637 | SUB | RD2-34 | Certifikáty, prohlášení o shodě, uživatelské příručky, revizní zprávy, zkušební protokoly, průvodní předávací dokumentace | kpl | 1 | 1 |  |  |  | 21 | #VALUE! | #VALUE! |  | vlastní
| {96E452F6-4709-4D26-9DB6-BF71AF4C2619} | <item> | 1638 | SUB | RD2-35 | NÁVOD A ZAŠKOLENÍ OBSLUHY | kpl | 1 | 1 |  |  |  | 21 | #VALUE! | #VALUE! |  | vlastní
| {0CAFA3FD-FDCD-4413-8026-8589C26C1E99} | <item> | 1639 | SUB | RD2-36 | KOORDINACE S OSTATNÍMI PROFESEMI | kpl | 1 | 1 |  |  |  | 21 | #VALUE! | #VALUE! |  | vlastní
| {63625A0E-8F5B-4303-A7F0-33063461D705} | <item> | 1640 | SUB | RD2-37 | DOPRAVA MATERIÁLU | kpl | 1 | 1 |  |  |  | 21 | #VALUE! | #VALUE! |  | vlastní
| {9B9B09A4-4128-4CCE-9C5B-A10D775E6624} | <item> | 1641 | SUB | RD2-38 | Projektová technická dokumentace skutečného provedení, zakreslení skutečných pozic, dílenská dokumentace, předávací dokumentace - certifikáty, prohlášení o shodě, apod. | ks | 1 | 1 |  |  |  | 21 | #VALUE! | #VALUE! |  | vlastní
<null>
1956/3./D.1.4.6c |  | 3 |  | Objekt |  | D.1.4.6c: SLP RD3 - RD3 |  |  |  |  | 0 |  |  | #VALUE! | #VALUE!
1956/3./D.1.4.6c/D_001_12 |  | 4 |  | Skupina |  | D_001_12 |  |  |  |  | 0 |  |  | #VALUE! | #VALUE!
1956/3./D.1.4.6c/D_001_12/D_001_12. |  | 5 |  | Oddíl |  | D_001_12. |  |  |  |  | 0 |  |  | #VALUE! | #VALUE!
| {DB95240E-D1EE-4D73-91CE-14104900F5DC} | <item> | 1642 | SUB | RD3-1 | Rozvodná skříň pro distribuci LAN ,RACK 19" NÁSTĚNNÝ, včetně příslušenství,distribuce 230V, prostorová rezerva pro možné rozšíření systému, zákryty volných pozic, komletní, včetně větrání (m.č. 1.09) | ks | 1 | 1 |  |  |  | 21 | #VALUE! | #VALUE! |  | vlastní
| {8A347B07-4096-4D7B-A2CD-EEA2D98E2481} | <item> | 1643 | SUB | RD3-2 | 19" FO vana komplet ,8x LC optické spojky, pigtaily, kazeta, ochrana svárů, kompletní, 1U, RAL 7035 | ks | 1 | 1 |  |  |  | 21 | #VALUE! | #VALUE! |  | vlastní
| {25FE4EDD-18D0-4861-AF15-6723A2DD4DC4} | <item> | 1644 | SUB | RD3-3 | 19" vyvaz.kovový panel,5x velké kovové oko, 1U, barva šedá | ks | 1 | 1 |  |  |  | 21 | #VALUE! | #VALUE! |  | vlastní
| {73E0A7BF-2B7C-4677-96C1-09720760CEFA} | <item> | 1645 | SUB | RD3-4 | Police 1U 19" | ks | 3 | 3 |  |  |  | 21 | #VALUE! | #VALUE! |  | vlastní
| {3E99946E-B692-492E-8F7C-E2DBBF9D216B} | <item> | 1646 | SUB | RD3-5 | Optický propojovací kabel duplex LC-LC 9/125 OS2, 1m | ks | 5 | 5 |  |  |  | 21 | #VALUE! | #VALUE! |  | vlastní
| {785FD454-4A78-442E-AEB9-2024F4A9649F} | <item> | 1647 | SUB | RD3-6 | Svár optického vlákna | ks | 8 | 8 |  |  |  | 21 | #VALUE! | #VALUE! |  | vlastní
| {F5041A65-B15C-42DE-B329-32B09DAB25B4} | <item> | 1648 | SUB | RD3-7 | Propoj. kabel, Cat.6, 2xRJ-45, délka 1m,barva šedá | ks | 5 | 5 |  |  |  | 21 | #VALUE! | #VALUE! |  | vlastní
| {06C396B1-AE30-4FA7-9EA9-081BA5D7E243} | <item> | 1649 | SUB | RD3-8 | Propoj. kabel, Cat.6, 2xRJ-45, délka 2m,barva šedá | ks | 5 | 5 |  |  |  | 21 | #VALUE! | #VALUE! |  | vlastní
| {6214A6E7-1C5A-4925-B9FD-184EF755D98E} | <item> | 1650 | SUB | RD3-9 | Převodník z optického vedení na metalické vedení 1000Base-T včetně optických modulů | ks | 2 | 2 |  |  |  | 21 | #VALUE! | #VALUE! |  | vlastní
| {66EDAAA7-4150-4F6F-BF3B-E015A0DD79D3} | <item> | 1651 | SUB | RD3-10 | UPS záložní zdroj 500VA | ks | 1 | 1 |  |  |  | 21 | #VALUE! | #VALUE! |  | vlastní
| {BEC24C0F-80AE-4E53-9DE1-CB488157F929} | <item> | 1652 | SUB | RD3-11 | Drobný montážní materiál | ks | 1 | 1 |  |  |  | 21 | #VALUE! | #VALUE! |  | vlastní
| {D5892C1B-1CFB-4CB9-918A-052742243EC3} | <item> | 1653 | SUB | RD3-12 | Napojení na rozvody 230V | ks | 1 | 1 |  |  |  | 21 | #VALUE! | #VALUE! |  | vlastní
| {580FF8B3-52FA-47D8-A5BE-C78864FCE776} | <item> | 1654 | SUB | RD3-13 | Napojení na stávající rozvody LAN | ks | 1 | 1 |  |  |  | 21 | #VALUE! | #VALUE! |  | vlastní
| {594488FE-A3E8-49A5-9FF2-FAFDBC96DCFF} | <item> | 1655 | SUB | RD3-14 | Montáž | kpl | 1 | 1 |  |  |  | 21 | #VALUE! | #VALUE! |  | vlastní
| {457486F8-A95A-44F1-8CBD-68335FD83059} | <item> | 1656 | SUB | RD3-15 | OŽIVENÍ KOMPONENTŮ | kpl | 1 | 1 |  |  |  | 21 | #VALUE! | #VALUE! |  | vlastní
| {0402F93E-BC1A-4DC4-B9B4-9BA841894D17} | <item> | 1657 | SUB | RD3-16 | Nastavení datové sítě | kpl | 1 | 1 |  |  |  | 21 | #VALUE! | #VALUE! |  | vlastní
| {F146A31C-DBD2-4031-A38B-07E814267A5C} | <item> | 1658 | SUB | RD3-17 | DOKONČOVACÍ PRÁCE - ŠTÍTKY, POPISKY, KONTOLA FUNKCÍ | kpl | 1 | 1 |  |  |  | 21 | #VALUE! | #VALUE! |  | vlastní
| {B39D446A-32C6-44CA-A16D-3FE3C7AFF362} | <item> | 1659 | SUB | RD3-18 | FUNKČNÍ ZKOUŠKA | kpl | 1 | 1 |  |  |  | 21 | #VALUE! | #VALUE! |  | vlastní
| {825B0CBA-A2C5-4B35-8588-8218EC0420BE} | <item> | 1660 | SUB | RD3-19 | NÁVOD A ZAŠKOLENÍ OBSLUHY | kpl | 1 | 1 |  |  |  | 21 | #VALUE! | #VALUE! |  | vlastní
| {A3729BF1-7288-41A3-8475-A6C4632AFB56} | <item> | 1661 | SUB | RD3-20 | KOORDINACE S OSTATNÍMI PROFESEMI | kpl | 1 | 1 |  |  |  | 21 | #VALUE! | #VALUE! |  | vlastní
| {AA0A117A-8280-4F28-B6D3-85026F8695C3} | <item> | 1662 | SUB | RD3-21 | DOPRAVA MATERIÁLU | kpl | 1 | 1 |  |  |  | 21 | #VALUE! | #VALUE! |  | vlastní
| {55C28D4D-AB0C-42B0-841F-1F6F7138FEB3} | <item> | 1663 | SUB | RD3-22 | Projektová technická dokumentace skutečného provedení, zakreslení skutečných pozic, dílenská dokumentace, předávací dokumentace - certifikáty, prohlášení o shodě, apod. | ks | 1 | 1 |  |  |  | 21 | #VALUE! | #VALUE! |  | vlastní
<null>
1956/3./D.1.4.6d |  | 3 |  | Objekt |  | D.1.4.6d: SLP EZS - EZS |  |  |  |  | 0 |  |  | #VALUE! | #VALUE!
1956/3./D.1.4.6d/D_001_13 |  | 4 |  | Skupina |  | D_001_13 |  |  |  |  | 0 |  |  | #VALUE! | #VALUE!
1956/3./D.1.4.6d/D_001_13/D_001_13. |  | 5 |  | Oddíl |  | D_001_13. |  |  |  |  | 0 |  |  | #VALUE! | #VALUE!
| {5C00B053-30DF-4EDC-AA04-CCCF614F85C4} | <item> | 1664 | SUB | EZS-1 | Zabezpečovací systém - Deska IP ústředny čítající 8 vstupů, 2 vstupy/výstupy, TCP/IP, max. 40 zón, 12 podsystémů a instalační aplikace | ks | 1 | 1 |  |  |  | 21 | #VALUE! | #VALUE! |  | vlastní
| {9B532193-7125-4D8F-83DD-B4BBC2901B32} | <item> | 1665 | SUB | EZS-2 | zásuvný modul ústředny EZS, LTE, microSIM, e-mail, Contact-ID, SIA DC-09, audio a video verifikace | ks | 1 | 1 |  |  |  | 21 | #VALUE! | #VALUE! |  | vlastní
| {FB54DC09-4668-4119-9C7D-DD91DC004240} | <item> | 1666 | SUB | EZS-3 | Anténa s 30 cm kabelem pro 4G zásuvný komunikátor | ks | 1 | 1 |  |  |  | 21 | #VALUE! | #VALUE! |  | vlastní
| {9CB8E672-0B0C-4266-B6F2-0CFA05A70D7E} | <item> | 1667 | SUB | EZS-4 | modul s šesti vyjímatelnými svorkovnicemi pro rozbočení sběrnice na až šest samostatných krátkých větví (rozbočení je pasivní) | ks | 1 | 1 |  |  |  | 21 | #VALUE! | #VALUE! |  | vlastní
| {A5AA4FAB-CA04-4B51-A330-904890115F46} | <item> | 1668 | SUB | EZS-5 | box pro ústředny EZS, se zdrojem 15V/3,4A a pojistkou | ks | 1 | 1 |  |  |  | 21 | #VALUE! | #VALUE! |  | vlastní
| {07648C8B-42C8-407F-AD1C-B550D8893A4E} | <item> | 1669 | SUB | EZS-6 | AKU 7-12 - akumulátor 12V/7 Ah, 151x65x94 mm, 2,54 kg | ks | 1 | 1 |  |  |  | 21 | #VALUE! | #VALUE! |  | vlastní
| {54792A73-F727-47AF-81C8-4BE0AA147BB3} | <item> | 1670 | SUB | EZS-7 | Venkovní/vnitřní čtečka, nástěnná montáž, černá barva, IP65 | ks | 5 | 5 |  |  |  | 21 | #VALUE! | #VALUE! |  | vlastní
| {F5623690-32CD-4C4A-8809-3CD87B3B84E6} | <item> | 1671 | SUB | EZS-8 | venk. siréna bílá s červenou optickou částí, | ks | 3 | 3 |  |  |  | 21 | #VALUE! | #VALUE! |  | vlastní
| {70FA7035-F887-42CC-BC46-599761DFC25A} | <item> | 1672 | SUB | EZS-9 | AKU 1.3-6 - akumulátor 6V/1,3 Ah, 97x24x52 mm, 0,3 kg | ks | 3 | 3 |  |  |  | 21 | #VALUE! | #VALUE! |  | vlastní
| {6B4A003A-B478-4B16-8405-20E792DE1F19} | <item> | 1673 | SUB | EZS-10 | expandér pro 10 vstupů, libovolné vyvážení detektorů, bez výstupů a analogových rozhraní | ks | 5 | 5 |  |  |  | 21 | #VALUE! | #VALUE! |  | vlastní
| {C9191C2B-A669-46A3-832B-764DBFD62D0E} | <item> | 1674 | SUB | EZS-11 | plastový box s tamperem pro komunikátor a expandéry | ks | 5 | 5 |  |  |  | 21 | #VALUE! | #VALUE! |  | vlastní
| {072891B8-DE2B-47EE-B0D3-D25679ED19FE} | <item> | 1675 | SUB | EZS-12 | digitální detektor tříštění a řezání skla | ks | 2 | 2 |  |  |  | 21 | #VALUE! | #VALUE! |  | vlastní
| {A9C0EAE9-8F17-4812-8DEC-072944ECA0AB} | <item> | 1676 | SUB | EZS-13 | digitální QUAD PIR, dosah 15m/85°, stojánek na stěnu a strop, vyvažovací rezistory | ks | 17 | 17 |  |  |  | 21 | #VALUE! | #VALUE! |  | vlastní
| {6CAA38BB-563D-4EF8-B004-634A8A5AC105} | <item> | 1677 | SUB | EZS-14 | digitální QUAD PIR, stropní PIR detektor, 360°. Dosah 12m | ks | 2 | 2 |  |  |  | 21 | #VALUE! | #VALUE! |  | vlastní
| {EBC2ABA9-E01B-450F-B3A8-C84504F1ADD5} | <item> | 1678 | SUB | EZS-15 | Samoresetovací tisňové tlačitko | ks | 2 | 2 |  |  |  | 21 | #VALUE! | #VALUE! |  | vlastní
| {F4A7966C-678D-4AC3-A4A0-EF8A90A3A6AF} | <item> | 1679 | SUB | EZS-16 | venkovní čtečka, 2m kabel, krytí IP65, max. 5 scénářů, akcelerometr, barva bílá | ks | 2 | 2 |  |  |  | 21 | #VALUE! | #VALUE! |  | vlastní
| {85B4ADCE-E71D-4970-88D8-3CB4072F8E2F} | <item> | 1680 | SUB | EZS-17 | Stíněný kabel CAT6 LSOHFR - SXKD-6-FTP-LSOHFR-B2ca | m | 200 | 200 |  |  |  | 21 | #VALUE! | #VALUE! |  | vlastní
| {B94E0269-517B-4153-A042-A6613C413EE3} | <item> | 1681 | SUB | EZS-18 | LSZH Cu 4x0,8 | m | 400 | 400 |  |  |  | 21 | #VALUE! | #VALUE! |  | vlastní
| {CA596632-3D34-480B-AE10-F1B0F190C2D2} | <item> | 1682 | SUB | EZS-19 | Lišta hranatá bezhalogenová 20x20 vč. Krytek a spojek - barva dle podkladu | m | 200 | 200 |  |  |  | 21 | #VALUE! | #VALUE! |  | vlastní
| {E6BC0A79-523A-4749-B198-E7EFA147B709} | <item> | 1683 | SUB | EZS-20 | Trubka pro instalaci pod omítku nebo pod obklad v koncových trasách. | m | 120 | 120 |  |  |  | 21 | #VALUE! | #VALUE! |  | vlastní
| {C4D00ED4-9462-485D-82DC-2778AA1F9607} | <item> | 1684 | SUB | EZS-21 | Kabelová trasa silových rozvodů. Žlab kovový 60x50 vč. Upevnění, čená barva | m | 20 | 20 |  |  |  | 21 | #VALUE! | #VALUE! |  | vlastní
| {A182AF4D-BD42-44C8-875F-0B47677C0B63} | <item> | 1685 | SUB | EZS-22 | Drobný montažní materiál pro instalaci a kompletaci. | kpl | 1 | 1 |  |  |  | 21 | #VALUE! | #VALUE! |  | vlastní
| {994D8B6C-BE5F-4B11-B81C-EB18702B96FE} | <item> | 1686 | SUB | EZS-23 | Požární průchody přes požární úseky dle požadavků PBŘ. | kpl | 1 | 1 |  |  |  | 21 | #VALUE! | #VALUE! |  | vlastní
| {5ED809BC-01CD-4B6F-99CF-B2F47B3DC268} | <item> | 1687 | SUB | EZS-24 | Demontáž - rozváděč EZS | kpl | 1 | 1 |  |  |  | 21 | #VALUE! | #VALUE! |  | vlastní
| {1722FB8C-D988-4461-AAAB-9B06705149A0} | <item> | 1688 | SUB | EZS-25 | Demontáž - koncových prvku EZS | kpl | 1 | 1 |  |  |  | 21 | #VALUE! | #VALUE! |  | vlastní
| {3E28A5A5-EFD1-436A-B6A4-47DA68022BA7} | <item> | 1689 | SUB | EZS-26 | Demontáž - kabelové trasy EZS | kpl | 1 | 1 |  |  |  | 21 | #VALUE! | #VALUE! |  | vlastní
| {9F820C40-32EB-4436-9E98-10A931019D3B} | <item> | 1690 | SUB | EZS-27 | Demontáž - kabeláž EZS | kpl | 1 | 1 |  |  |  | 21 | #VALUE! | #VALUE! |  | vlastní
| {47BBBD1B-FA62-4913-A7E7-EA097F078CBB} | <item> | 1691 | SUB | EZS-28 | Zařízení staveniště | kpl | 1 | 1 |  |  |  | 21 | #VALUE! | #VALUE! |  | vlastní
| {5806B9B6-377E-4CFF-B93A-FB42F81CCE39} | <item> | 1692 | SUB | EZS-29 | Montáž - kabelové trasy | kpl | 1 | 1 |  |  |  | 21 | #VALUE! | #VALUE! |  | vlastní
| {6E7FD2E7-7C09-4F5F-8F80-13997D546CF1} | <item> | 1693 | SUB | EZS-30 | Montáž - kabely | kpl | 1 | 1 |  |  |  | 21 | #VALUE! | #VALUE! |  | vlastní
| {667A06B3-C2BF-4964-BEE6-A5E2ED26B54E} | <item> | 1694 | SUB | EZS-31 | Montáž - prvky a zapojení | kpl | 1 | 1 |  |  |  | 21 | #VALUE! | #VALUE! |  | vlastní
| {7F95385E-E01E-4F52-9DBA-E5CC333A440B} | <item> | 1695 | SUB | EZS-32 | Oživení komponentů | kpl | 1 | 1 |  |  |  | 21 | #VALUE! | #VALUE! |  | vlastní
| {FCB3496A-3503-40C5-88F2-DDB4CDDAFFD7} | <item> | 1696 | SUB | EZS-33 | Naprogramování EZS | kpl | 1 | 1 |  |  |  | 21 | #VALUE! | #VALUE! |  | vlastní
| {BFD52F7D-800D-4969-B195-5CA13D9CF4FE} | <item> | 1697 | SUB | EZS-34 | Dokončovací práce - štítky, popisky, kontola funkcí | kpl | 1 | 1 |  |  |  | 21 | #VALUE! | #VALUE! |  | vlastní
| {1AAF6607-5714-4476-BD11-8B31A155A8D5} | <item> | 1698 | SUB | EZS-35 | Funkční zkouška | kpl | 1 | 1 |  |  |  | 21 | #VALUE! | #VALUE! |  | vlastní
| {C3B617EE-BFCB-4F41-A86E-E899A2B2A55D} | <item> | 1699 | SUB | EZS-36 | Revize el. Zařízení | kpl | 1 | 1 |  |  |  | 21 | #VALUE! | #VALUE! |  | vlastní
| {9E6C7491-B53C-4F41-B902-4A8F920884CA} | <item> | 1700 | SUB | EZS-37 | Návod a zaškolení obsluhy | kpl | 1 | 1 |  |  |  | 21 | #VALUE! | #VALUE! |  | vlastní
| {543953B8-262A-4425-80F2-1615C5282D01} | <item> | 1701 | SUB | EZS-38 | Koordinace s ostatními profesemi | kpl | 1 | 1 |  |  |  | 21 | #VALUE! | #VALUE! |  | vlastní
| {BD65636D-259A-46A1-89F8-093ED1678003} | <item> | 1702 | SUB | EZS-39 | Doprava materiálu | kpl | 1 | 1 |  |  |  | 21 | #VALUE! | #VALUE! |  | vlastní
| {59CE9AEC-B3CB-4420-B8C8-94CC22505D0D} | <item> | 1703 | SUB | EZS-40 | Vyhotovení projektové dokumentace rds | kpl | 1 | 1 |  |  |  | 21 | #VALUE! | #VALUE! |  | vlastní
| {E5C4ED14-EB7A-4F0B-BF23-2265150DD677} | <item> | 1704 | SUB | EZS-41 | Vyhotovení projektové dokumentace dsps | kpl | 1 | 1 |  |  |  | 21 | #VALUE! | #VALUE! |  | vlastní
<null>
1956/3./D.1.4.7 |  | 3 |  | Objekt |  | D.1.4.7: AV technika kabeláž - redigitalizace |  |  |  |  | 0 |  |  | #VALUE! | #VALUE!
1956/3./D.1.4.7/D_001_00 |  | 4 |  | Skupina |  | D_001_00: Kabelové trasy pro AV |  |  |  |  | 0 |  |  | #VALUE! | #VALUE!
1956/3./D.1.4.7/D_001_00/D_002_00 |  | 5 |  | Oddíl |  | D_002_00: AV Kabeláž |  |  |  |  | 0 |  |  | #VALUE! | #VALUE!
| {E154A3CD-FE13-46D6-B0E3-7E80B4F279C6} | <item> | 1705 | SUB |  | Kabel reproduktorový 2x2,5mm2. FRNC, bezhalogenový, instalační, černá barva | m | 1690 | 1690 |  |  |  | 21 | #VALUE! | #VALUE! |  | vlastní
| {8537DCE8-1511-43F5-AAAD-39191707BC17} | <item> | 1706 | SUB |  | Kabel reproduktorový 2x4mm2. FRNC, bezhalogenový, instalační, černá barva | m | 370 | 370 |  |  |  | 21 | #VALUE! | #VALUE! |  | vlastní
| {21795B51-AB2F-48D6-AF11-FF4DD460ECB0} | <item> | 1707 | SUB |  | Kabel reproduktorový 4x4mm2. FRNC, bezhalogenový, instalační, černá barva | m | 220 | 220 |  |  |  | 21 | #VALUE! | #VALUE! |  | vlastní
| {42129A4C-503B-459C-AF71-6C0C25378697} | <item> | 1708 | SUB |  | Stíněný kabel CAT6 s LSOH pláštěm. Nejvyšší podporovaný protokol - 1000BaseT, 1000BaseTX. Stínění - fólie kolem všech 4 párů. Šířka pásma - 250 MHz. Jednotlivé páry odděleny plastovým křížem. | m | 320 | 320 |  |  |  | 21 | #VALUE! | #VALUE! |  | vlastní
| {797F96F5-F04E-48DF-A71D-78E5D53F0DA3} | <item> | 1709 | SUB |  | Symetrický stíněný audio mono kabel. Bezhalogenový. instalační | m | 130 | 130 |  |  |  | 21 | #VALUE! | #VALUE! |  | vlastní
| {21E7F9F3-6289-4DDE-BABC-38D974D45314} | <item> | 1710 | SUB |  | Kabel audio stereo symetrický, FRNC-Flame Retardand Non Halogen, 2 stíněné páry. | m | 150 | 150 |  |  |  | 21 | #VALUE! | #VALUE! |  | vlastní
| {1CAE7DEB-0FA8-434F-BFA3-8932F64FAAA1} | <item> | 1711 | SUB |  | Koaxialní kabel pro RF signály. Impedance 50 ohm. FRNC-FlameRetardant-NonHalogen. Použití pro antény mikrofonních systémů. | m | 120 | 120 |  |  |  | 21 | #VALUE! | #VALUE! |  | vlastní
| {F0EC2CA2-CCBE-450D-9F05-71EE4D0F6AB6} | <item> | 1712 | SUB |  | Instalace AV kabeláže, příprava a pokládka kabelového svazku, dle výkresu AV techniky a kabelové knihy. Nutno realizovat v rámci stavby před zakrytím podhledů a obkladů stěn. Cena včetně instalačního materiálu (lišty, chráničky, žlaby, příchytky, vyvazovací a kotvící materiál). Včetně potřebných prostupů stěnami a požárních ucpávek pokud budou třeba. Včetně dalších souvisejících nákladů. | set | 1 | 1 |  |  |  | 21 | #VALUE! | #VALUE! |  | vlastní
<null>
<null>
[9 empty] | Celková cena nabídky: |  | 0 | Kč

## Figury
Figura | Výraz | Hodnota | Popis