## List1
příloha č. 2 ZD
Technická specifikace vozidla: elektromobil (BEV)
………………………………….. (Dodavatel vyplní název nabízených vozidel)
Kupujícím požadované technické požadavky (parametry nového vozidla)
typ: | osobní, M1 do 3,5 t
počet dveří: | min. 5 z toho boční zadní levé i pravé posuvné
počet míst k sezení: | min. 7
palivo: | elektřina
výkon elektromotoru (kW): | min. 90
spotřeba el. energie dle WLTP (Wh/km) | max. 190
dojezd dle WLTP (km) | min. 300
kapacita baterie (kWh) | min. 50
záruka na baterie | min. 70% kapacity po dobu min. 7 let nebo min. 150 000 km
dobíjecí kabel | Nabíjecí kabel pro WallBox (výkon 3,7-7,4 kW; 16-32 A) + Palubní třífázová nabíječka min. 11 kW
převodovka: | automatická
max. rychlost (km/h) | min. 120
barva karoserie: | zadavatel akceptuje nabídku, popř. si vybere dle vzorníku
barva interiéru:
potah sedadel:
Minimální rozměry zavazadlového prostoru od pátých dveří po zadní část 1. řady sedadel (v/š/h (mm)): | 1 410/1200/1200
objem zav. prostoru (za 1. řadou sedadel v litrech) | min. 3400
objem zav. prostoru (za 2. řadou sedadel v litrech) | min. 1000
Požadované vnější rozměry:
Kupujícím požadované technické požadavky (parametry vozidla)
Celková délka (mm): | min. 4 700
Celková výška (mm) | min. 1 800
Celková šířka (mm): | min. 1 800
Požadovaná bezpečnostní a funkční výbava:
Kupujícím požadované technické požadavky (parametry vozidla)
ESP + ASR + pomoc při rozjezdu ve svahu
tempomat + omezovač rychlosti | Tempomat+omezovač rychlosti
posilovač řízení
kontrola tlaku v pneumatikách
vyhřívané zadní sklo
zadní stěrač
klimatizace min. manuální
centrální zamykání včetně dálkového ovládání (2 klíče)
elektricky ovládaná a vyhřívaná vnější zpětná zrcátka
autorádio FF/DAB
vkládané gumové koberce
min. ocelová kola s kryty s letními pneumatikami
min ocelová kola s kryty se zimními pneumatikami
min. výškově nastavitelný volant
výškově nastavitelné sedadlo řidiče
zadní sedadla odnímatelná
airbag řidiče a spolujezdce
okna všech dveří prosklená
povinná výbava vozidla dle aktuálně platné vyhlášky
elektricky ovládaná okna min. vpředu
minimálně zadní parkovací asistent nebo kamera | Zadní parkovací asistent