## List1
Příloha č. 3 zadávací dokumentace - technická specifikace vzduchotechniky a akustiky
Název veřejné zakázky: Rekonstrukce kina Kosmos a jeho přilehlých prostranství
Stavba: Kino Kosmos, Třinec – vzduchotechnika a akustika sálu
Typ | Kód | Popis | Výrobce/Typ | Splnění všech stanovených technických parametrů | Technický list
Zařízení č.1 - Vzduchotechnika Kina
K | 1.1 | Vzduchotechnická jednotka v sestavě: přívod - ventilátor (22.500/22.500m3/hod), vodní ohřívač (132kW), přímý chladič - (105kW), rotační rekuperátor - ZZT 75% (235kW), filtr F7/ISO ePM 2,5 nad 65%, směšovací komora, klapka, odvod - M5/ISO ePM 10 nad 60%, ventilátor (22.500/22.500m3/hod), Obecné požadavky: vnitřní provedení, komory nad sebou, vně pozink. plech, vnitřní pozink. plech - Zařízení ve shodě s požadavky ErP 2018, jednotky vyráběny a vyvinuty v souladu s certifikovaným systémem řízení jakosti ISO 9001:2001, výpočtový software výrobce pro návrh VZT jednotek validován nezávislou autoritou, která tyto validace provádí dlouhodobě a je schopna zajistit jejich opakovatelnost, například Eurovent Certita Certification. Standart uveden v technické zprávě. |  | ANO/NE | ANO
Zařízení č.2 - Vzduchotechnika Ostatní prostory (foyer)
K | 2.1 | Vzduchotechnická jednotka v sestavě: přívod - ventilátor (20.000/20.000m3/hod), vodní ohřívač (117kW), rotační rekuperátor - ZZT 75% (206kW), filtr F7/ISO ePM 2,5 nad 65%, směšovací komora, klapka, odvod - M5/ISO ePM 10 nad 60%, ventilátor (20.000/20.000m3/hod), Obecné požadavky: vnitřní provedení, komory nad sebou, vně pozink. plech, vnitřní pozink. plech - Zařízení ve shodě s požadavky ErP 2018, jednotky vyráběny a vyvinuty v souladu s certifikovaným systémem řízení jakosti ISO 9001:2001, výpočtový software výrobce pro návrh VZT jednotek validován nezávislou autoritou, která tyto validace provádí dlouhodobě a je schopna zajistit jejich opakovatelnost, například Eurovent Certita Certification. Standart uveden v technické zprávě. |  | ANO/NE | ANO
K | SCO-1 | Svítidlo elipsoidní LED profil se systémem míchání šesti barev, 97 CRI, Lineární bílé CCT od 2 800 K do 10 000 K, CRI: 93,7 @3.200 K; 97,6 @5.600 K, Ovládání RGB/CMY/HSI šest barevných LED , Volitelnou optiku 5°, 10°, 14°, 19°, 26°, 36°, 50°, 70°, Zoom optika 15° - 30°, nebo 25°- 50°, Manuální fokus, možnost užití IRIS, 96x3W 6 barevné LED (červená, zelená, modrá, královská modrá, mátová, amber) , CCT: @full 5.000K, Zoom 15 - 30° / 25 - 50°, Manuální fokus, DMX512, RDM, Volitelný PWM: 600 ~ 25 000 Hz, flicker-free, monochromatický displej |  | ANO/NE | ANO
K | SCO-6 | Svítidlo s Fresnelovou optikou, světelný zdroj :LED 6 barev (červená, oranžová, zelená, královská modrá, modrá, limetková) 500 W,CCT/ Rozsah teploty chromatičnosti: 2 800 K - 10 000 K , Světelný tok: (17°) 10´100 - (52°) 13´400lm @full , CRI: 89 @ 3 200 K; 90,7 @ 5 600 K, manuální Zoom: poloviční vrcholový úhel 17 ° - 52 ° , Průměr čočky: 250 mm ,DMX512, RDM, lokální ovladač , PWM: 600 ~ 25 000 Hz , včetně příslušenství, váha 18 kg |  | ANO/NE | ANO
K | SCO-7 | Svítidlo - LED lineární cyclorama, RGB+WW , Slim design s výškou pouze 12 cm , Zdroj: 330W RGB + teplá bílá , Světelný tok (s 80°x40° filtrem) 24´342lm @full, CRI: 93 @3.200 K; 92,6 @5.600 K, Úhel paprsku: 80°x40°, DMX512, RDM, Art-Net, sACN, W-DMX , délka svítidla 1m, možnost napojení na sraz, včetně příslušenství |  | ANO/NE | ANO
K | SCO-8 | Ovládací pult - 40 kanálů, 7" Multi-touch display, 20 potenciometrů pro kanály / playbacky s barevnou indikací, DMX / RDM port, 2x USB port, Síťový konektor RJ45 (sACN, ArtNet, OSC), |  | ANO/NE | ANO