## Krycí List
Statutární město Třinec
Jablunkovská 160
| 73961 Třinec - Staré Město | POPTÁVKA
| Vaší nabídku zpracujte v tomto souboru doplněním jednotkové ceny na listu Poptávané položky (zvýrazněná barva výplně). Při vyhodnocování nabídek budou akceptovány pouze původní soubory XLS. Pozměněnou nabídku nebude možné vyhodnotit. |  |  | Vyplňte identifikace vaší společnosti a doplňte údaje o kontaktních osobách (zvýrazněná barva výplně). |  | Set Column width to
56
|  | Zakázka: | MŠ Sosnová - rekonstrukce střechy - terasy budov A a C |  |  | MŠ Sosnová - rekonstrukce střechy - terasy budov A a C
0 |  | Číslo poptávky: | 1 |  |  | 1
21 |  | Poptávka: | Poptávka |  |  | Poptávka
#N/A |  | Komentář: |  |  |  | 0
#N/A |  | Zadání: |  |  |  | 0
0 |  | Datum uzávěrky poptávky:
0 |  | Datum zahájení realizace:
0 |  | Datum ukončení realizace:
0 | [5 empty] | {79E7D6AB-0F44-4378-BFFF-C77B78649CFC}
| ZADAVATEL |  |  | UCHAZEČ
| Zadavatel: | Statutární město Třinec |  | Uchazeč:
| DIČ: | CZ00297313 |  | DIČ:
| IČ: | 00297313 |  | IČ:
0
| Adresa |  |  | Adresa
| Ulice: | Jablunkovská 160 |  | Ulice:
| Město: | Třinec - Staré Město |  | Město:
| PSČ: | 73961 |  | PSČ:
| Kontakt |  |  | Kontakt
| Telefon: |  |  | Telefon:
| E-mail: |  |  | E-mail:
| www: |  |  | www:
KONTAKTNÍ OSOBY ZADAVATELE
|  |  |  | Telefon | Email
| : | Ivona Durstinová |  | 558306213 | ivona.durstinova@trinecko.cz
KOMENTÁŘ UCHAZEČE

## Rekapitulace
MŠ Sosnová - rekonstrukce střechy - terasy budov A a C - SOD
| Popis | Cena | DPH | Cena s DPH
Šk 2024 | Šk 2024: MŠ Sosnová 367 - rekonstrukce střechy - terasy budov A a C | 0 | #VALUE! | #VALUE!
Šk 2024/SO 01 | SO 01: Terasy budov A a C - I. etapa | 0 | #VALUE! | #VALUE!
Šk 2024/SO 01/Etapa 1 | Etapa 1: Terasy objektů A a C | 0 | #VALUE! | #VALUE!
Šk 2024/SO 01/Etapa 1/02VRN | 02VRN: Příprava staveniště | 0 | #VALUE! | #VALUE!
Šk 2024/SO 01/Etapa 1/03VRN | 03VRN: Zařízení staveniště | 0 | #VALUE! | #VALUE!
Šk 2024/SO 01/Etapa 1/11 | 11: Přípravné a přidružené práce | 0 | #VALUE! | #VALUE!
Šk 2024/SO 01/Etapa 1/13 | 13: Hloubené vykopávky | 0 | #VALUE! | #VALUE!
Šk 2024/SO 01/Etapa 1/17 | 17: Konstrukce ze zemin | 0 | #VALUE! | #VALUE!
Šk 2024/SO 01/Etapa 1/18 | 18: Povrchové úpravy terénu | 0 | #VALUE! | #VALUE!
Šk 2024/SO 01/Etapa 1/56 | 56: Podkladní vrstvy komunikací, letišť a ploch | 0 | #VALUE! | #VALUE!
Šk 2024/SO 01/Etapa 1/57 | 57: Kryty pozemních komunikací, letišť a ploch z kameniva nebo živičné | 0 | #VALUE! | #VALUE!
Šk 2024/SO 01/Etapa 1/59 | 59: Kryty pozemních komunikací, letišť a ploch dlážděných (předlažby) | 0 | #VALUE! | #VALUE!
Šk 2024/SO 01/Etapa 1/61 | 61: Úprava povrchů vnitřní | 0 | #VALUE! | #VALUE!
Šk 2024/SO 01/Etapa 1/62 | 62: Úprava povrchů vnější | 0 | #VALUE! | #VALUE!
Šk 2024/SO 01/Etapa 1/63 | 63: Podlahy a podlahové konstrukce | 0 | #VALUE! | #VALUE!
Šk 2024/SO 01/Etapa 1/712 | 712: Izolace střech (živičné krytiny) | 0 | #VALUE! | #VALUE!
Šk 2024/SO 01/Etapa 1/713 | 713: Izolace tepelné | 0 | #VALUE! | #VALUE!
Šk 2024/SO 01/Etapa 1/721 | 721: Vnitřní kanalizace | 0 | #VALUE! | #VALUE!
Šk 2024/SO 01/Etapa 1/762 | 762: Konstrukce tesařské | 0 | #VALUE! | #VALUE!
Šk 2024/SO 01/Etapa 1/764 | 764: Konstrukce klempířské | 0 | #VALUE! | #VALUE!
Šk 2024/SO 01/Etapa 1/767 | 767: Konstrukce doplňkové stavební (zámečnické) | 0 | #VALUE! | #VALUE!
Šk 2024/SO 01/Etapa 1/784 | 784: Malby | 0 | #VALUE! | #VALUE!
Šk 2024/SO 01/Etapa 1/94 | 94: Lešení a stavební výtahy | 0 | #VALUE! | #VALUE!
Šk 2024/SO 01/Etapa 1/95 | 95: Různé dokončovací konstrukce a práce na pozemních stavbách | 0 | #VALUE! | #VALUE!
Šk 2024/SO 01/Etapa 1/96 | 96: Bourání konstrukcí | 0 | #VALUE! | #VALUE!
Šk 2024/SO 01/Etapa 1/H01 | H01: Budovy občanské výstavby | 0 | #VALUE! | #VALUE!
Šk 2024/SO 01/Etapa 1/S | S: Přesuny sutí | 0 | #VALUE! | #VALUE!
Šk 2024/SO 01.1 | SO 01.1: Hromosvod - I. etapa | 0 | #VALUE! | #VALUE!
Šk 2024/SO 01.1/Etapa 1_00 | Etapa 1_00: hromosvod - terasy A,C | 0 | #VALUE! | #VALUE!
Šk 2024/SO 01.1/Etapa 1_00/04VRN | 04VRN: Inženýrské činnosti | 0 | #VALUE! | #VALUE!
Šk 2024/SO 01.1/Etapa 1_00/M21 | M21: Elektromontáže | 0 | #VALUE! | #VALUE!
| Celkem (bez DPH) | 0
| DPH | 0
| Celkem (včetně DPH) | 0

## Poptávané položky
Poptávka
Vaší nabídku zpracujte v tomto souboru doplněním jednotkové ceny, případně můžete vyplnit i komentář (zvýrazněná barva výplně). Při vyhodnocování nabídek budou akceptovány pouze původní soubory XLS. Pozměněnou nabídku nebude možné vyhodnotit.
| GUID | ID HSC | Poř. | Typ | Kód | Popis | MJ | Poptávaná Výměra | Nabízená Výměra | Jedn. Cena | Cena | Komentář zadavatele | Sazba DPH | DPH | Cena s DPH | Komentář uchazeče | Cenová soustava | Jedn. hmotnost | Jedn. Suť | Zamčená cena
Šk 2024 |  | 1 |  | Stavba |  | Šk 2024: MŠ Sosnová 367 - rekonstrukce střechy - terasy budov A a C |  |  |  |  | 0 |  |  | #VALUE! | #VALUE!
Šk 2024/SO 01 |  | 2 |  | Objekt |  | SO 01: Terasy budov A a C - I. etapa |  |  |  |  | 0 |  |  | #VALUE! | #VALUE!
Šk 2024/SO 01/Etapa 1 |  | 3 |  | Skupina |  | Etapa 1: Terasy objektů A a C |  |  |  |  | 0 |  |  | #VALUE! | #VALUE!
Šk 2024/SO 01/Etapa 1/02VRN |  | 4 |  | Oddíl |  | 02VRN: Příprava staveniště |  |  |  |  | 0 |  |  | #VALUE! | #VALUE!
| {FE245044-FFC8-486D-89C1-70D62339EF72} | <item> | 94 | SUB | 020001VRN_x1 | Příjezd na staveniště | m2 | 210 | 210 |  |  | 70*3,0 - dle potřeby stavby - předpoklad 70,0m délky, 3,0m šířky Zabezpečení příjezdu k řešeným objektům po stávajících nevhodných trasách - provedení roznášecí kosntrukce z fošen a příčníků, krycích desek - Montáž, demontáž a uvedení plochy do původního stavu - | 21 | #VALUE! | #VALUE! |  | Vlastní
<null>
Šk 2024/SO 01/Etapa 1/03VRN |  | 4 |  | Oddíl |  | 03VRN: Zařízení staveniště |  |  |  |  | 0 |  |  | #VALUE! | #VALUE!
| {1C4BEF7C-2B46-4EF2-9F35-23706E25C1E3} | <item> | 95 | SUB | 030001VRN_x1 | Zařízení staveniště - oplocení | m | 240 | 240 |  |  | 240 - Oplocení stavenište - mobilní staveništní oplocení | 21 | #VALUE! | #VALUE! |  | Vlastní
| {F686B8D0-BAD9-4FCB-88B2-F331D8E8D60B} | <item> | 96 | SUB | 030001VRN_x2 | Zařízení staveniště - mobilní kontejnery | kus | 2 | 2 |  |  | 2 - Mobilní staveništní kontejner - 1x šatna, 1x kancelář | 21 | #VALUE! | #VALUE! |  | Vlastní
| {26022139-1450-416B-B897-746FABFD7A8E} | <item> | 97 | SUB | 030001VRN_x3 | Zařízení staveniště - napojení na zdroje | kus | 3 | 3 |  |  | 3 - Napojení na zdroje energií včetně podružného měření spotřeby - 1x NN, 1x voda, 1x kanalizace | 21 | #VALUE! | #VALUE! |  | Vlastní
| {B5C25F5A-304C-46A8-AE22-AE19A90D3308} | <item> | 98 | SUB | 030001VRN_x4 | Zařízení staveniště - sociální zázemí | kus | 2 | 2 |  |  | 2 - Mobilní wc a mobilní koupelna | 21 | #VALUE! | #VALUE! |  | Vlastní
| {5F6C7BA5-E471-4D98-BE25-DE4BFB1FEFB4} | <item> | 99 | SUB | 030001VRN_x5 | Zařízení staveniště - autojeřáb | den | 3 | 3 |  |  | 3 - Dle potřeby stavby - předpoklad 3dny | 21 | #VALUE! | #VALUE! |  | Vlastní
<null>
Šk 2024/SO 01/Etapa 1/11 |  | 4 |  | Oddíl |  | 11: Přípravné a přidružené práce |  |  |  |  | 0 |  |  | #VALUE! | #VALUE!
| {A5096951-7F85-4124-8F78-E2319A90F29A} | <item> | 1 | SUB | 113106231R00 | Rozebrání dlažeb ze zámkové dlažby v kamenivu | m2 | 18 | 18 |  |  | 0,4*45,0 - hromosvod | 21 | #VALUE! | #VALUE! |  | RTS II / 2023
| {988A967E-EE23-427F-9C17-F2A024C2172D} | <item> | 2 | SUB | 113108308R00 | Odstranění asfaltové vrstvy pl. do 50 m2, tl. 8 cm | m2 | 0.96 | 0.96 |  |  | 0,4*2,4 - asfaltový povrch, hromosvod | 21 | #VALUE! | #VALUE! |  | RTS II / 2023
| {831D932E-A6CA-4A62-99E8-D662BB35A614} | <item> | 3 | SUB | 113107508R00 | Odstranění podkladu pl. 50 m2,kam.drcené tl.8 cm | m2 | 13.4 | 13.4 |  |  | 0,4*33,5 - štěrkový povrch, hromosvod | 21 | #VALUE! | #VALUE! |  | RTS II / 2023
| {D967B97B-B09E-44F2-9976-28BAF1353153} | <item> | 4 | SUB | 113107525R00 | Odstranění podkladu pl. 50 m2,kam.drcené tl.25 cm | m2 | 32.36 | 32.36 |  |  | 0,4*45,0 - pod dlažbou, hromosvod 0,4*33,5 - pro štěrkovou plochu, hromosvod 0,4*2,4 - pod asfaltovou plochou, hromosvod | 21 | #VALUE! | #VALUE! |  | RTS II / 2023
<null>
Šk 2024/SO 01/Etapa 1/13 |  | 4 |  | Oddíl |  | 13: Hloubené vykopávky |  |  |  |  | 0 |  |  | #VALUE! | #VALUE!
| {3D6BA707-4FB0-4DAE-B1CC-6850300EDF16} | <item> | 5 | SUB | 139601102R00 | Ruční výkop jam, rýh a šachet v hornině tř. 3 | m3 | 76.8 | 76.8 |  |  | 0,4*137,0*(1,0) - pro nezpevněnou plochu, hloubka 1,0m 0,4*33,5*(1,0-0,32) - pro štěrkovou plochu, hloubka 1,0m 0,4*45,0*(1,0-0,32) - pod betonovou dlažbou, hloubka 1,0m 0,4*2,4*(1,0-0,32) - pod asfaltovou plochou, hloubka 1,0m | 21 | #VALUE! | #VALUE! |  | RTS II / 2023
<null>
Šk 2024/SO 01/Etapa 1/17 |  | 4 |  | Oddíl |  | 17: Konstrukce ze zemin |  |  |  |  | 0 |  |  | #VALUE! | #VALUE!
| {5264D9CC-9FF0-49EF-B020-A7520E2E35CC} | <item> | 6 | SUB | 174101102R00 | Zásyp ruční se zhutněním | m3 | 76.8 | 76.8 |  |  | 0,4*137,0*(1,0) - pro nezpevněnou plochu, zásyp po hromosvodu 0,4*33,5*(1,0-0,32) - pro štěrkovou plochu, zásyp po hromosvodu 0,4*45,0*(1,0-0,32) - pod betonovou dlažbou, zásyp po hromosvodu 0,4*2,4*(1,0-0,32) - pod asfaltovou plochou, zásyp po hromosvodu | 21 | #VALUE! | #VALUE! |  | RTS II / 2023
<null>
Šk 2024/SO 01/Etapa 1/18 |  | 4 |  | Oddíl |  | 18: Povrchové úpravy terénu |  |  |  |  | 0 |  |  | #VALUE! | #VALUE!
| {59884716-1E44-43C2-B0DF-560EAFB84115} | <item> | 7 | SUB | 181006111R00 | Rozprostření zemin v rov./sklonu 1:5, tl. do 10 cm | m2 | 54.8 | 54.8 |  |  | 0,4*137,0 - pro nezpevněnou plochu, | 21 | #VALUE! | #VALUE! |  | RTS II / 2023
| {4B682850-FCE7-428A-8E43-92B041B3FE8C} | <item> | 8 | SUB | 180402111R00 | Založení trávníku parkového výsevem v rovině | m2 | 54.8 | 54.8 |  |  | 0,4*137,0 - pro nezpevněnou plochu, | 21 | #VALUE! | #VALUE! |  | RTS II / 2023
<null>
Šk 2024/SO 01/Etapa 1/56 |  | 4 |  | Oddíl |  | 56: Podkladní vrstvy komunikací, letišť a ploch |  |  |  |  | 0 |  |  | #VALUE! | #VALUE!
| {EE033972-3E8F-4175-B94E-480D5DB07491} | <item> | 9 | SUB | 564871111RT2 | Podklad ze štěrkodrti po zhutnění tloušťky 25 cm | m2 | 32.36 | 32.36 |  |  | štěrkodrť frakce 0-32 mm - 0,4*33,5 - pro štěrkovou plochu, 0,4*45,0 - pod betonovou dlažbou, 0,4*2,4 - pod asfaltovou plochou, | 21 | #VALUE! | #VALUE! |  | RTS II / 2023
| {7FE5D96D-4609-491B-8BA3-ED8CBD6CB002} | <item> | 10 | SUB | 564521111R00 | Zřízení podsypu/podkladu ze sypaniny tl. 8 cm | m2 | 13.4 | 13.4 |  |  | 0,4*33,5 - rozprostření štěrku | 21 | #VALUE! | #VALUE! |  | RTS II / 2023
| {BE241FD6-F042-43F1-9ABC-C2B08C52CD8A} | <item> | 11 | SUB | 583324021 | Kamenivo těžené 0/125 Z Mankovice, MSK | t | 2.41 | 2.41 |  |  | 0,4*33,5*0,1*1,8 - štěrkový povrch, hromosvod | 21 | #VALUE! | #VALUE! |  | RTS II / 2023
<null>
Šk 2024/SO 01/Etapa 1/57 |  | 4 |  | Oddíl |  | 57: Kryty pozemních komunikací, letišť a ploch z kameniva nebo živičné |  |  |  |  | 0 |  |  | #VALUE! | #VALUE!
| {96758610-0C9B-4A90-9953-5D5EFC269114} | <item> | 12 | SUB | 577131211R00 | Beton asfalt. ACO 8,nebo ACO 11, do 3 m, tl. 4 cm | m2 | 0.96 | 0.96 |  |  | 0,4*2,4 - hromosvod | 21 | #VALUE! | #VALUE! |  | RTS II / 2023
| {086E0C87-EB8B-460D-92B6-81CDD593D929} | <item> | 13 | SUB | 577131111R00 | Beton asfalt. ACO 11+ obrusný, š. do 3 m, tl. 4 cm | m2 | 0.96 | 0.96 |  |  | 0,4*2,4 - hromosvod | 21 | #VALUE! | #VALUE! |  | RTS II / 2023
<null>
Šk 2024/SO 01/Etapa 1/59 |  | 4 |  | Oddíl |  | 59: Kryty pozemních komunikací, letišť a ploch dlážděných (předlažby) |  |  |  |  | 0 |  |  | #VALUE! | #VALUE!
| {D2A4A28C-4E40-48F1-ABDB-BB909424852E} | <item> | 14 | SUB | 596215040R00 | Kladení zámkové dlažby tl. 8 cm do drtě tl. 4 cm | m2 | 18 | 18 |  |  | 0,4*45,0 - dlažba, hromosvod, použít rozebranou dlažbu, náhrada poničených předpoklad 20% | 21 | #VALUE! | #VALUE! |  | RTS II / 2023
| {D15EC907-63DB-4487-B5CB-E3B177478550} | <item> | 15 | SUB | 59248030 | Dlažba zámková GRANIT 20/20/8 II přírodní | m2 | 3.6 | 3.6 |  |  | 0,4*45,0*0,2 - náhrada rozbitých dlažebních kostek - 20% | 21 | #VALUE! | #VALUE! |  | RTS II / 2023
<null>
Šk 2024/SO 01/Etapa 1/61 |  | 4 |  | Oddíl |  | 61: Úprava povrchů vnitřní |  |  |  |  | 0 |  |  | #VALUE! | #VALUE!
| {8B11E8F6-6D23-4B11-8274-65F8A3FC456F} | <item> | 16 | SUB | 614471712R00 | Vyspravení beton. konstrukcí cem. maltou tl. 20 mm | m2 | 24.72 | 24.72 |  |  | (3,62*14,87)*0,2 - terasa A - skladba S.5-1 - 20% (21,56*0,9+7,35*6,85)*0,2 - terasa C - skladba S.3-1 - 20% | 21 | #VALUE! | #VALUE! |  | RTS II / 2023
| {0A5AEC4A-750C-4373-8023-5CAF318BF298} | <item> | 17 | SUB | 614471715R00 | Vyspravení beton. konstrukcí - adhézní můstek | m2 | 24.72 | 24.72 |  |  | (3,62*14,87)*0,2 - terasa A - skladba S.5-1 - 20% (21,56*0,9+7,35*6,85)*0,2 - terasa C - skladba S.3-1 - 20% | 21 | #VALUE! | #VALUE! |  | RTS II / 2023
| {23E6A1BE-39F3-4FC1-9959-79BC54748A7F} | <item> | 18 | SUB | 614472101RT4 | Antikorozní ochranný nátěr výztuže | m2 | 24.72 | 24.72 |  |  | včetně dodávky Densocrete 111 (Betosan) - (3,62*14,87)*0,2 - terasa A - skladba S.5-1 - 20% (21,56*0,9+7,35*6,85)*0,2 - terasa C - skladba S.3-1 - 20% | 21 | #VALUE! | #VALUE! |  | RTS II / 2023
| {46EB1257-B7E9-40B3-B579-BCF6A46FECEC} | <item> | 19 | SUB | 611401311RU2_x1 | Oprava omítky stěn o ploše do 1 m2 | kus | 10 | 10 |  |  | sádrovou omítkou - 10*1 - | 21 | #VALUE! | #VALUE! |  | RTS II / 2023
<null>
Šk 2024/SO 01/Etapa 1/62 |  | 4 |  | Oddíl |  | 62: Úprava povrchů vnější |  |  |  |  | 0 |  |  | #VALUE! | #VALUE!
| {29F180B3-9A15-459B-B737-CA2A2CEC7F00} | <item> | 20 | SUB | 622397132R00_x1 | Oprava KZS,plocha do 1 m2, EPS, silikonová omítka | m2 | 31.09 | 31.09 |  |  | (14,87+2,05+6,82+15,12)*0,8 - navazující plochy stěn (položka obsahuje i vyříznutí původního souvrství) | 21 | #VALUE! | #VALUE! |  | RTS II / 2023
<null>
Šk 2024/SO 01/Etapa 1/63 |  | 4 |  | Oddíl |  | 63: Podlahy a podlahové konstrukce |  |  |  |  | 0 |  |  | #VALUE! | #VALUE!
| {B8CB31E0-8833-47FD-A4F3-1AA8F405FC64} | <item> | 21 | SUB | 631591115R00_x1 | Odstranění násypu z keramzitu | m3 | 6.98 | 6.98 |  |  | (21,56*0,9+7,35*6,85)*0,1 - terasa C - skladba S.3-1 | 21 | #VALUE! | #VALUE! |  | RTS II / 2023
<null>
Šk 2024/SO 01/Etapa 1/712 |  | 4 |  | Oddíl |  | 712: Izolace střech (živičné krytiny) |  |  |  |  | 0 |  |  | #VALUE! | #VALUE!
| {0DCD848C-125F-46A6-876C-8347CE58FD2B} | <item> | 22 | SUB | 712300831RT3 | Odstranění povlakové krytiny střech do 10°, 1 vrstva | m2 | 237.6 | 237.6 |  |  | z ploch jednotlivě nad 20 m2 - 3,62*14,87 - terasa A - skladba S.5-1 21,56*0,9+7,35*6,85 - terasa C - skladba S.3-1 21,56*0,9+7,35*6,85 - terasa C - skladba S.3-1 - netkaná text. (21,56+13,18)*0,8 - terasa C - vytažení 20,6*0,8 - terasa A - vytažení | 21 | #VALUE! | #VALUE! |  | RTS II / 2023
| {34BF44DE-DE21-485F-8135-06E59F24DDF6} | <item> | 23 | SUB | 712300833RT3 | Odstranění povlakové krytiny střech do 10°, 3 vrstvy | m2 | 167.85 | 167.85 |  |  | z ploch jednotlivě nad 20 m2 - 3,62*14,87 - terasa A - skladba S.5-1 21,56*0,9+7,35*6,85 - terasa C - skladba S.3-1 (21,56+13,18)*0,8 - terasa C - vytažení 20,6*0,8 - terasa A - vytažení | 21 | #VALUE! | #VALUE! |  | RTS II / 2023
| {0C069C27-4FF2-4E24-8AC8-C1CE5A771B96} | <item> | 24 | SUB | 712311101RZ1 | Provedení povlakové krytiny střech do 10°, asfaltovým penetračním nátěrem | m2 | 169.93 | 169.93 |  |  | 1x nátěr - včetně dodávky asfaltového penetračního nátěru - 3,62*14,87 - terasa A - skladba S.5-2 21,56*0,9+7,35*6,85 - terasa C - skladba S.3-2 (21,56+13,18)*0,8+6,92*2*0,15 - terasa C - vytažení 20,6*0,8 - terasa A - vytažení | 21 | #VALUE! | #VALUE! |  | RTS II / 2023
| {98870B40-9245-4141-A679-ADA2F34652E7} | <item> | 25 | SUB | 712341559RT1 | Provedení povlakové krytiny střech do 10°, asfaltovými pásy, přitavení celoplošně | m2 | 169.93 | 169.93 |  |  | 1 vrstva - asfaltový pás ve specifikaci - 3,62*14,87 - terasa A - skladba S.5-2 21,56*0,9+7,35*6,85 - terasa C - skladba S.3-2 (21,56+13,18)*0,8+6,92*2*0,15 - terasa C - vytažení 20,6*0,8 - terasa A - vytažení | 21 | #VALUE! | #VALUE! |  | RTS II / 2023
| {EB6E7F74-229C-49B0-A419-4B3AEF94DD61} | <item> | 26 | SUB | 628522691 | Pás asfaltový modifikovaný tl.4mm, s hliníkovou vložkou, mineral, natavovací | m2 | 195.42 | 195.42 |  |  | 3,62*14,87 - terasa A - skladba S.5-2 21,56*0,9+7,35*6,85 - terasa C - skladba S.3-2 (21,56+13,18)*0,8+6,92*2*0,15 - terasa C - vytažení 20,6*0,8 - terasa A - vytažení ;ztratné 15%; 25,4895 - | 21 | #VALUE! | #VALUE! |  | RTS II / 2023
| {EC02E7CC-83E9-4CBC-A5B6-B10C8C266AD6} | <item> | 27 | SUB | 712371901RT1_x1 | Provedení povlakové krytiny střech do 10°, fólií EPDM, lepené celoplošně | m2 | 169.93 | 169.93 |  |  | 1 vrstva - fólie ve specifikaci - 3,62*14,87 - terasa A - skladba S.5-2 21,56*0,9+7,35*6,85 - terasa C - skladba S.3-2 (21,56+13,18)*0,8+6,92*2*0,15 - terasa C - vytažení 20,6*0,8 - terasa A - vytažení | 21 | #VALUE! | #VALUE! |  | RTS II / 2023
| {B2A296D1-3E46-4E3D-9D20-2B423B2DCC96} | <item> | 28 | SUB | 27244150.A | Fóĺie hydroizolační EPDM, tl. 1,14 mm, střešní | m2 | 195.42 | 195.42 |  |  | 3,62*14,87 - terasa A - skladba S.5-2 21,56*0,9+7,35*6,85 - terasa C - skladba S.3-2 (21,56+13,18)*0,8+6,92*2*0,15 - terasa C - vytažení (atiky krajní, zvýšená výška uprostřed) 20,6*0,8 - terasa A - vytažení ;ztratné 15%; 25,4895 - | 21 | #VALUE! | #VALUE! |  | RTS II / 2023
| {38DB2B60-14DF-4E77-99CC-B376D100ED4A} | <item> | 29 | SUB | 712348105RT3 | Povlaková krytina střech do 10°, prostup parozábranou s manžetou z asfaltového pásu | kus | 2 | 2 |  |  | průměr prostupu 110 mm - 1 - A - vtok 1 - C - vtok | 21 | #VALUE! | #VALUE! |  | RTS II / 2023
| {7AD78E63-AE08-4451-87FE-3B1297CFB1AA} | <item> | 30 | SUB | 712378105RT3_x1 | Povlaková krytina střech do 10°, fólie, prostup parozábranou s manžetou EPDM | kus | 2 | 2 |  |  | průměr prostupu 110 mm - 1 - A - vtok 1 - C - vtok | 21 | #VALUE! | #VALUE! |  | RTS II / 2023
| {24BECB49-E7F8-4A80-B2F8-AA26B6CB519C} | <item> | 31 | SUB | 712391175R00 | Provedení povlakové krytiny střech do 10°, připevnění fólie kotvicími pásy, úhelníky (nýty 5 kus/m) | m | 92.5 | 92.5 |  |  | - výpis klempířských prvků - KL.02 - FeZn 35,5 - A 57,0 - C | 21 | #VALUE! | #VALUE! |  | RTS II / 2023
| {3E1DC594-1CFE-4871-82CD-ECC67A991EE1} | <item> | 32 | SUB | 712378103RT4_x1 | Povlaková krytina střech do 10°, fólie, atiková propust s mřížkou a manžetou, PA6/PVS, UV Stabil, s integrovanou manžetou z EPDM folie | kus | 1 | 1 |  |  | výroba na zakázku, DN 125 mm - 1 - KL5 - A | 21 | #VALUE! | #VALUE! |  | RTS II / 2023
| {839E93DB-9301-4A1D-89E5-F27FB5FC2076} | <item> | 33 | SUB | 712378018R00_x1 | Povlaková krytina střech do 10° fólie, úprava přechodu krytiny na výplně otvorů - lišta, lepení, tmelení | m | 5 | 5 |  |  | 3*1,0+1*2,0 - úprava u dveří na terasu | 21 | #VALUE! | #VALUE! |  | RTS II / 2023
| {2355FDD4-6028-4C87-A6CC-872844546525} | <item> | 34 | SUB | 998712101R00 | Přesun hmot pro povlakové krytiny, výšky do 6 m | t | 1.32 | 1.32 |  |  |  | 21 | #VALUE! | #VALUE! |  | RTS II / 2023
<null>
Šk 2024/SO 01/Etapa 1/713 |  | 4 |  | Oddíl |  | 713: Izolace tepelné |  |  |  |  | 0 |  |  | #VALUE! | #VALUE!
| {DB76CD7C-EB6E-4931-9922-7EF3B9544F7C} | <item> | 35 | SUB | 713104121R00 | Odstranění tepelné izolace střech plochých, volně uložené, z desek minerálních, tl. do 100 mm | m2 | 123.58 | 123.58 |  |  | 3,62*14,87 - terasa A - skladba S.5-1 21,56*0,9+7,35*6,85 - terasa C - skladba S.3-1 | 21 | #VALUE! | #VALUE! |  | RTS II / 2023
| {03606012-A763-4938-BD02-5D1DF24DDBD9} | <item> | 36 | SUB | 713100821R00 | Odstranění tepelné izolace, kombidesky, jednostranně, tloušťky 25 mm | m2 | 69.75 | 69.75 |  |  | 21,56*0,9+7,35*6,85 - terasa C - skladba S.3-1 | 21 | #VALUE! | #VALUE! |  | RTS II / 2023
| {0B1AFEF1-2095-4098-AF8C-B5AFC31A2BB3} | <item> | 37 | SUB | 713104111R00 | Odstranění tepelné izolace střech plochých, volně uložené, z desek EPS, tl. do 100 mm | m2 | 69.75 | 69.75 |  |  | (21,56*0,9+7,35*6,85) - terasa C - skladba S.3-1 - 2vrstvy | 21 | #VALUE! | #VALUE! |  | RTS II / 2023
| {154E0A99-7213-471D-84C2-31B9632DD962} | <item> | 38 | SUB | 713103311R00 | Odstranění tepelné izolace stěn, lepené, z desek EPS, tl. do 100 mm | m2 | 27.79 | 27.79 |  |  | (21,56+13,18)*0,8 - terasa C - vytažení na atiku | 21 | #VALUE! | #VALUE! |  | RTS II / 2023
| {2EC1E09F-380F-4B48-972E-20E8FCAAD1E0} | <item> | 39 | SUB | 713103321R00 | Odstranění tepelné izolace stěn, lepené, z desek minerálních, tl. do 100 mm | m2 | 44.27 | 44.27 |  |  | (21,56+13,18)*0,8 - terasa C - vytažení 20,6*0,8 - terasa A - vytažení | 21 | #VALUE! | #VALUE! |  | RTS II / 2023
| {F72195F9-87F3-4BFE-84D2-782C332EDA7D} | <item> | 40 | SUB | 713141124R00 | Montáž tepelné izolace střech, na pruhy lepidla, 1 vrstva | m2 | 308.04 | 308.04 |  |  | 3,21*14,04 - terasa A - skladba S.5-2 - tl.100mm (6,97*6,92+0,64*14,66) - terasa C - skladba S.3-2 - tl.100mm 3,21*14,04 - terasa A - skladba S.5-2 - spádová vrstva (6,97*6,92+0,64*14,66) - terasa C - skladba S.3-2 - spádová vrstva 3,21*14,04 - terasa A - skladba S.5-2 - tl.40mm - PIR (6,97*6,92+0,64*14,66) - terasa C - skladba S.3-2 - tl.40mm - PIR | 21 | #VALUE! | #VALUE! |  | RTS II / 2023
| {3EF7A9DD-F861-4578-AEDB-6481C389D14F} | <item> | 41 | SUB | 28375704 | Deska izolační stabilizovaná EPS 100 1000 x 500 mm | m3 | 11.3 | 11.3 |  |  | 3,21*14,04*0,1 - terasa A - skladba S.5-2 - tl.100mm (6,97*6,92+0,64*14,66)*0,1 - terasa C - skladba S.3-2 - tl.100mm ;ztratné 10%; 1,027 - | 21 | #VALUE! | #VALUE! |  | RTS II / 2023
| {CCA9FF9E-3E50-4245-8CBA-D77CB2AC6C7F} | <item> | 42 | SUB | 28375971 | Deska spádová EPS 100 | m3 | 15.82 | 15.82 |  |  | 3,21*14,04*(0,03+0,22/2) - terasa A - skladba S.5-2 - spádová vrstva (30-250, pr.140mm) (6,97*6,92+0,64*14,66)*(0,03+0,22/2) - terasa C - skladba S.3-2 - spádová vrstva (30-250, pr.140mm) ;ztratné 10%; 1,438 - | 21 | #VALUE! | #VALUE! |  | RTS II / 2023
| {6F7D8D02-A954-4EE6-AF22-C9167E696881} | <item> | 43 | SUB | 28376545 | Deska izolační PIR - Al fólie tl. 40 mm | m2 | 112.95 | 112.95 |  |  | 3,21*14,04 - terasa A - skladba S.5-2 - tl.40mm - PIR (6,97*6,92+0,64*14,66) - terasa C - skladba S.3-2 - tl.40mm - PIR ;ztratné 10%; 10,268 - | 21 | #VALUE! | #VALUE! |  | RTS II / 2023
| {48E288CC-61D0-43CC-848D-B1161A98C20A} | <item> | 44 | SUB | 713131131RT2 | Montáž tepelné izolace stěn lepením | m2 | 119.63 | 119.63 |  |  | lepidlo bitumenové - (21,56+13,18)*0,8 - terasa C - vytažení - EPS 20,6*0,8 - terasa A - vytažení - EPS (21,56+13,18)*0,8 - terasa C - vytažení - PIR 20,6*0,8 - terasa A - vytažení - PIR (14,87+2,05+6,82+15,12)*0,8 - navazující plochy stěn | 21 | #VALUE! | #VALUE! |  | RTS II / 2023
| {83CD31A8-DEDE-42D5-9029-638DD2D89014} | <item> | 45 | SUB | 28375944 | Deska fasádní polystyrenová EPS 100 F tl. 40 mm | m2 | 82.9 | 82.9 |  |  | (21,56+13,18)*0,8 - terasa C - vytažení 20,6*0,8 - terasa A - vytažení (14,87+2,05+6,82+15,12)*0,8 - navazující plochy stěn ;ztratné 10%; 7,536 - | 21 | #VALUE! | #VALUE! |  | RTS II / 2023
| {517B0121-1379-493D-9A52-768D329784CA} | <item> | 46 | SUB | 28376545 | Deska izolační PIR - Al fólie tl. 40 mm | m2 | 82.9 | 82.9 |  |  | (21,56+13,18)*0,8 - terasa C - vytažení - PIR 20,6*0,8 - terasa A - vytažení - PIR (14,87+2,05+6,82+15,12)*0,8 - navazující plochy stěn ;ztratné 10%; 7,536 - | 21 | #VALUE! | #VALUE! |  | RTS II / 2023
| {616DAED9-6F22-41A9-981F-C9CB2341E14F} | <item> | 47 | SUB | 998713101R00 | Přesun hmot pro izolace tepelné, výšky do 6 m | t | 1.28 | 1.28 |  |  |  | 21 | #VALUE! | #VALUE! |  | RTS II / 2023
<null>
Šk 2024/SO 01/Etapa 1/721 |  | 4 |  | Oddíl |  | 721: Vnitřní kanalizace |  |  |  |  | 0 |  |  | #VALUE! | #VALUE!
| {E8E941BC-2228-4618-8434-FEDF2BC541BE} | <item> | 48 | SUB | 721231113RT4 | Vtok střešní v povlakové krytině, zateplená střecha, výška izolace 220 mm | kus | 2 | 2 |  |  | průměr 75 - 125 mm, - 1 - A - vtok 1 - C - vtok - včetně krycích košů | 21 | #VALUE! | #VALUE! |  | RTS II / 2023
<null>
Šk 2024/SO 01/Etapa 1/762 |  | 4 |  | Oddíl |  | 762: Konstrukce tesařské |  |  |  |  | 0 |  |  | #VALUE! | #VALUE!
| {E37325F6-6CED-4BC2-8741-BD9FD2EF1C28} | <item> | 49 | SUB | x_182951111RT2 | Položení netkané textilie bez upevnění | m2 | 65.96 | 65.96 |  |  | včetně dodávky netkané zahradnické textilie - 11,13+12,43+12,05+27,10+3,25 - ochrana podlah | 21 | #VALUE! | #VALUE! |  | Vlastní
| {B1A467D8-D830-457E-988A-0A2C8B9324B2} | <item> | 50 | SUB | 60725010 | Deska dřevoštěpková OSB 3 nebroušená, Kronospan tl. 12 mm | m2 | 72.56 | 72.56 |  |  | 11,13+12,43+12,05+27,10+3,25 - ochrana podlah ;ztratné 10%; 6,596 - | 21 | #VALUE! | #VALUE! |  | RTS II / 2023
| {89745C53-B3F1-4A34-854B-482B17154A98} | <item> | 51 | SUB | 762512115R00 | Položení podlahových desek na pero a drážku | m2 | 65.96 | 65.96 |  |  | 11,13+12,43+12,05+27,10+3,25 - výměna POŠKOZENÝCH SDK PODHLEDŮ - ochrana podlah | 21 | #VALUE! | #VALUE! |  | RTS II / 2023
| {AE748F1F-1808-4BE1-A7B9-115F83CC5D22} | <item> | 52 | SUB | 998762102R00 | Přesun hmot pro tesařské konstrukce, výšky do 12 m | t | 0.78 | 0.78 |  |  |  | 21 | #VALUE! | #VALUE! |  | RTS II / 2023
<null>
Šk 2024/SO 01/Etapa 1/764 |  | 4 |  | Oddíl |  | 764: Konstrukce klempířské |  |  |  |  | 0 |  |  | #VALUE! | #VALUE!
| {3F68086A-1ADC-4068-980B-E695EEDB3AA5} | <item> | 53 | SUB | 764333330R00 | Lemování zdí na plochých střechách Al, rš 330 mm | m | 92.5 | 92.5 |  |  | - viz výpis klempířských prvků - pol.KL1 - tl.1,0mm 35,5 - A 57,0 - C | 21 | #VALUE! | #VALUE! |  | RTS II / 2023
| {0338F651-ED43-405B-90E6-FD21F7DA9A8B} | <item> | 54 | SUB | 764701281R00_x1 | Hranatý Chrlič PVC DN 53 mm, s integrovanou manžetou z EPDM folie, délka 500mm, 100x100 | kus | 3 | 3 |  |  | výroba na zakázku - 3 - KL.06 - C | 21 | #VALUE! | #VALUE! |  | RTS II / 2023
| {D2418A8F-A90F-4E9B-B42B-81932F9B6DB7} | <item> | 55 | SUB | 764359231R00_x1 | Kotlík z lakovaného FeZn plechu čtyřhranný 200 x 200 x 350 mm | kus | 3 | 3 |  |  | atypický - 3 - KL.07 - C | 21 | #VALUE! | #VALUE! |  | RTS II / 2023
| {06626C3F-9B2C-4943-AC4C-D47169CCE9C1} | <item> | 56 | SUB | 764454202R00_x1 | Odpadní trouby z lakovaného FeZn plechu, kruhové, D 100 mm | m | 9 | 9 |  |  | 4*2+1*1 - KL.07 - C | 21 | #VALUE! | #VALUE! |  | RTS II / 2023
| {249DDD79-90E1-40D0-A68A-A8CAD12E0151} | <item> | 57 | SUB | 764334850R00 | Demontáž lemování zdí plochých střech,rš 500 mm | m | 92.5 | 92.5 |  |  | 35,5+57,0 - | 21 | #VALUE! | #VALUE! |  | RTS II / 2023
| {E210DAB1-0AF9-4E00-9DFA-92E2F986D4B9} | <item> | 58 | SUB | 998764101R00 | Přesun hmot pro klempířské konstr., výšky do 6 m | t | 0.25 | 0.25 |  |  |  | 21 | #VALUE! | #VALUE! |  | RTS II / 2023
<null>
Šk 2024/SO 01/Etapa 1/767 |  | 4 |  | Oddíl |  | 767: Konstrukce doplňkové stavební (zámečnické) |  |  |  |  | 0 |  |  | #VALUE! | #VALUE!
| {79BF6EFE-D542-4B64-A06F-5E3109945246} | <item> | 59 | SUB | 767581802R00_X1 | Demontáž podhledů - SDK desek | m2 | 65.96 | 65.96 |  |  | 11,13+12,43+12,05+27,10+3,25 - DEMONTÁŽ POŠKOZENÝCH SDK PODHLEDŮ | 21 | #VALUE! | #VALUE! |  | RTS II / 2023
| {F2CFE203-AF12-4A09-AD8C-A9BC74769EC5} | <item> | 60 | SUB | 767584642R00 | Montáž podhledů ostatních - desky | m2 | 65.96 | 65.96 |  |  | 11,13+12,43+12,05+27,10+3,25 - výměna POŠKOZENÝCH SDK PODHLEDŮ | 21 | #VALUE! | #VALUE! |  | RTS II / 2023
| {2851BC2E-65A2-4A39-BB95-AD5C535348C2} | <item> | 61 | SUB | 59591016 | Deska SDK WHITE 12,5 GKB, 1250 x 2000 x 12,5 mm | m2 | 72.56 | 72.56 |  |  | 11,13+12,43+12,05+27,10+3,25 - výměna POŠKOZENÝCH SDK PODHLEDŮ ;ztratné 10%; 6,596 - | 21 | #VALUE! | #VALUE! |  | RTS II / 2023
| {73AC60CC-64AB-4A2A-97F1-82D5084A0132} | <item> | 62 | SUB | 767911822R00 | Demontáž drátěného pletiva výšky do 2,0 m | m | 54 | 54 |  |  | 54,0 - dočasná demontáž pro příjezd k objektu C | 21 | #VALUE! | #VALUE! |  | RTS II / 2023
| {3CFFE07A-7082-454F-BF27-9CD4DD7C8EAF} | <item> | 63 | SUB | 767911130RT1 | Montáž oplocení z pletiva v.do 2,0 m,napínací drát | m | 54 | 54 |  |  | vč. dodávky pletiva, napínacího drátu a napínáku - 54,0 - v případě dobrého stavu ponechat oplocení stávající, případně upravit rozsah (na stavbě) | 21 | #VALUE! | #VALUE! |  | RTS II / 2023
| {851870B1-651B-4637-8B25-155496B3D28B} | <item> | 64 | SUB | 767914130R00 | Montáž oplocení rámového H do 2,0 m | m | 54 | 54 |  |  | 54,0 - dočasné oplocení po dobu výstavby | 21 | #VALUE! | #VALUE! |  | RTS II / 2023
| {0BF7FD28-D6A3-4B4F-B82E-9FFC521D0BC2} | <item> | 65 | SUB | 553424601 | Mobilní plotový panel F2 pozink 3455/2000 mm | kus | 16 | 16 |  |  | 16 - dočasné mobilní oplocení | 21 | #VALUE! | #VALUE! |  | RTS II / 2023
<null>
Šk 2024/SO 01/Etapa 1/784 |  | 4 |  | Oddíl |  | 784: Malby |  |  |  |  | 0 |  |  | #VALUE! | #VALUE!
| {1EB2D709-0B80-4719-A084-DBA948193247} | <item> | 66 | SUB | 784011222RT2 | Zakrytí podlah, včetně odstranění | m2 | 65.96 | 65.96 |  |  | včetně papírové lepenky - 11,13+12,43+12,05+27,10+3,25 - výměna POŠKOZENÝCH SDK PODHLEDŮ | 21 | #VALUE! | #VALUE! |  | RTS II / 2023
| {DF3A8711-5146-4E8E-AEA1-751D04CC3A4B} | <item> | 67 | SUB | 784111701R00 | Penetrace podkladu nátěrem sádrokarton 1x | m2 | 65.96 | 65.96 |  |  | 11,13+12,43+12,05+27,10+3,25 - výměna POŠKOZENÝCH SDK PODHLEDŮ | 21 | #VALUE! | #VALUE! |  | RTS II / 2023
| {5A6CDAD4-231F-46D1-8606-FC5FF5CAF511} | <item> | 68 | SUB | 784115712R00 | Malba sádrokarton, bílá, bez penetrace, 2 x | m2 | 65.96 | 65.96 |  |  | 11,13+12,43+12,05+27,10+3,25 - výměna POŠKOZENÝCH SDK PODHLEDŮ | 21 | #VALUE! | #VALUE! |  | RTS II / 2023
| {52C58D29-C0C1-4A84-8DA7-B4FECF8F96DF} | <item> | 69 | SUB | 784111101R00 | Penetrace podkladu nátěrem V1307 1 x | m2 | 20 | 20 |  |  | 20 - oprava omítek - 10m2+navazující plochy | 21 | #VALUE! | #VALUE! |  | RTS II / 2023
| {6B574E67-0619-4894-807A-5ED39C32A691} | <item> | 70 | SUB | 784115412R00 | Malba profi, bílá, bez penetrace, 2 x | m2 | 20 | 20 |  |  | 20 - oprava omítek - 10m2+navazující plochy | 21 | #VALUE! | #VALUE! |  | RTS II / 2023
<null>
Šk 2024/SO 01/Etapa 1/94 |  | 4 |  | Oddíl |  | 94: Lešení a stavební výtahy |  |  |  |  | 0 |  |  | #VALUE! | #VALUE!
| {364827D4-45D0-440C-BF60-0029CCFB60F1} | <item> | 71 | SUB | 944945012R00 | Montáž záchytné stříšky H 4,5 m, šířky do 2 m | m | 10 | 10 |  |  | 2,0*(1+1) - C, délka 2,0m pro každou stříšku 2,0*(3) - A | 21 | #VALUE! | #VALUE! |  | RTS II / 2023
| {B14FB8F2-CC61-41CE-9D59-AA3B059583DC} | <item> | 72 | SUB | 944945192R00 | Příplatek za každý měsíc použ.stříšky, k pol. 5012 | m | 20 | 20 |  |  | 2,0*(1+1)*2 - C, 2měsíce 2,0*(3)*2 - A, 2měsíce | 21 | #VALUE! | #VALUE! |  | RTS II / 2023
| {53BA4C45-7045-40ED-9128-F75262BE5FA8} | <item> | 73 | SUB | 944945812R00 | Demontáž záchytné stříšky H 4,5 m, šířky do 2 m | m | 10 | 10 |  |  | 2,0*(1+1) - C 2,0*(3) - A | 21 | #VALUE! | #VALUE! |  | RTS II / 2023
| {A74D39F8-EB68-4608-97D6-8E6CE2799511} | <item> | 74 | SUB | 941941051R00 | Montáž lešení leh.řad.s podlahami,š.1,5 m, H 10 m | m2 | 306.7 | 306.7 |  |  | (21,56+13,18+1,5*2)*5,0 - terasa C (20,6+1,5*2)*5,0 - terasa A | 21 | #VALUE! | #VALUE! |  | RTS II / 2023
| {4AC7B6C4-2A36-467B-8441-60A46FCD9A1E} | <item> | 75 | SUB | 941941391R00 | Příplatek za každý měsíc použití lešení k pol.1051 | m2 | 613.4 | 613.4 |  |  | (21,56+13,18+1,5*2)*5,0*2 - terasa C (20,6+1,5*2)*5,0*2 - terasa A | 21 | #VALUE! | #VALUE! |  | RTS II / 2023
| {6F3D16C0-9591-459B-8889-A8E25E609CAA} | <item> | 76 | SUB | 941941851R00 | Demontáž lešení leh.řad.s podlahami,š.1,5 m,H 10 m | m2 | 306.7 | 306.7 |  |  | (21,56+13,18+1,5*2)*5,0 - terasa C (20,6+1,5*2)*5,0 - terasa A | 21 | #VALUE! | #VALUE! |  | RTS II / 2023
| {E23E54D6-B102-4F08-8407-82F32F496B97} | <item> | 77 | SUB | 941955002R00 | Lešení lehké pomocné, výška podlahy do 1,9 m | m2 | 65.96 | 65.96 |  |  | 11,13+12,43+12,05+27,10+3,25 - výměna POŠKOZENÝCH SDK PODHLEDŮ | 21 | #VALUE! | #VALUE! |  | RTS II / 2023
<null>
Šk 2024/SO 01/Etapa 1/95 |  | 4 |  | Oddíl |  | 95: Různé dokončovací konstrukce a práce na pozemních stavbách |  |  |  |  | 0 |  |  | #VALUE! | #VALUE!
| {A1F65A40-7ED6-491B-A894-34C8A30C856B} | <item> | 78 | SUB | 953921111R00 | Dlaždice betonové volně na střechu, 30x30x4 cm | kus | 20 | 20 |  |  | 20 - dle potřeby | 21 | #VALUE! | #VALUE! |  | RTS II / 2023
| {6721A615-B459-4E4E-93E1-47A356603DD6} | <item> | 116 | SUB | R1 | Oprava zábradlí teras | soubor | 1 | 1 |  |  | - demontáž 48 ks laminátových výplní 1140x370 mm - obroušení a odmaštění OK : 45,2 m2 - 2x antikorozní nátěr OK: 45,2 m2 - mtž 48 ks výplní 1140x 370 x 10 mm - dodávka 48 ks výplní 1140 x 370 x 10 mm ze strukturovaného laminátu pro vnější použití dle stávající barevnosti - dodávka nerez 200 ks šroubů dl. 20 mm s podložkami a maticemi | 21 | #VALUE! | #VALUE! |  | vlastní
<null>
Šk 2024/SO 01/Etapa 1/96 |  | 4 |  | Oddíl |  | 96: Bourání konstrukcí |  |  |  |  | 0 |  |  | #VALUE! | #VALUE!
| {993FC3D0-5778-4CB3-BA5F-84ECEB50420F} | <item> | 79 | SUB | 965081813RT1 | Bourání dlažeb terac.,čedič. tl.do 30 mm, nad 1 m2 | m2 | 53.83 | 53.83 |  |  | ručně, dlaždice teracové - 3,62*14,87 - terasa A - skladba S.5-1 | 21 | #VALUE! | #VALUE! |  | RTS II / 2023
| {943BED2A-6C12-4503-9402-C59521A65F0D} | <item> | 80 | SUB | 965043341RT2 | Bourání podkladů bet., potěr tl. 10 cm, nad 4 m2 | m3 | 5.38 | 5.38 |  |  | ručně mazanina tl. 8 - 10 cm s potěrem - 3,62*14,87*0,1 - terasa A - skladba S.5-1 | 21 | #VALUE! | #VALUE! |  | RTS II / 2023
| {09EC0FD9-803B-4CB2-9DBC-A3EBFB2DD016} | <item> | 81 | SUB | 965043341RT1 | Bourání podkladů bet., potěr tl. 10 cm, nad 4 m2 | m3 | 2.69 | 2.69 |  |  | ručně mazanina tl. 5 - 8 cm s potěrem - 3,62*14,87*0,05 - terasa A - skladba S.5-1 | 21 | #VALUE! | #VALUE! |  | RTS II / 2023
| {D25B1FB5-71A8-4ABB-8BD2-12A9EFBD4E00} | <item> | 82 | SUB | 965081923R00 | Bourání dlažeb beton.,čedič.tl.40 mm, pl.nad 1 m2 | m2 | 69.75 | 69.75 |  |  | 21,56*0,9+7,35*6,85 - terasa C - skladba S.3-1 - dlažba na terčích | 21 | #VALUE! | #VALUE! |  | RTS II / 2023
<null>
Šk 2024/SO 01/Etapa 1/H01 |  | 4 |  | Oddíl |  | H01: Budovy občanské výstavby |  |  |  |  | 0 |  |  | #VALUE! | #VALUE!
| {272292F0-063D-4B71-8FF4-838578E96321} | <item> | 83 | SUB | 998011031R00 | Přesun hmot pro budovy z bloků výšky do 6 m | t | 24.17 | 24.17 |  |  |  | 21 | #VALUE! | #VALUE! |  | RTS II / 2023
<null>
Šk 2024/SO 01/Etapa 1/S |  | 4 |  | Oddíl |  | S: Přesuny sutí |  |  |  |  | 0 |  |  | #VALUE! | #VALUE!
| {76A68125-38A9-47E5-8076-60599C4F9E59} | <item> | 84 | SUB | 979011111R00 | Svislá doprava suti a vybour. hmot za 2.NP a 1.PP | t | 60.14 | 60.14 |  |  |  | 21 | #VALUE! | #VALUE! |  | RTS II / 2023
| {73BCE71D-373F-4C13-9CEE-A1F4E2074E8A} | <item> | 85 | SUB | 979082212R00 | Vodorovná doprava suti po suchu do 50 m | t | 60.14 | 60.14 |  |  | 60,14 - | 21 | #VALUE! | #VALUE! |  | RTS II / 2023
| {0E66A16D-6B09-4D79-BE8D-3C5ED117461B} | <item> | 86 | SUB | 979081111R00 | Odvoz suti a vybour. hmot na skládku do 1 km | t | 60.14 | 60.14 |  |  | 60,14 - | 21 | #VALUE! | #VALUE! |  | RTS II / 2023
| {361D2A44-4DCF-4877-93C6-16DF1D963D1C} | <item> | 87 | SUB | 979081121R00 | Příplatek k odvozu za každý další 1 km | t | 1503.5 | 1503.5 |  |  | 60,14*25 - | 21 | #VALUE! | #VALUE! |  | RTS II / 2023
| {3A63172A-E385-4881-9BA9-A98126D3903A} | <item> | 88 | SUB | 979990103R00 | Poplatek za uložení suti - beton, skupina odpadu 170101 | t | 29.19 | 29.19 |  |  |  | 21 | #VALUE! | #VALUE! |  | RTS II / 2023
| {513EE61E-BD8E-45C3-9275-D250EBF3D24D} | <item> | 89 | SUB | 979999975R00_x1 | Poplatek za uložení - keramzit | t | 2.93 | 2.93 |  |  |  | 21 | #VALUE! | #VALUE! |  | RTS II / 2023
| {6179543A-C9E6-4CF9-B150-4DD3601B6AD0} | <item> | 90 | SUB | 979990121R00 | Poplatek za uložení suti - asfaltové pásy, skupina odpadu 170302 | t | 3.78 | 3.78 |  |  |  | 21 | #VALUE! | #VALUE! |  | RTS II / 2023
| {E06A4F67-3DF5-4A78-8ADF-58D3E90FA5A8} | <item> | 91 | SUB | 979990146R00 | Poplatek za uložení lehkých izolačních materiálů - čistý polystyren, minerální a skelná vata | t | 3.33 | 3.33 |  |  |  | 21 | #VALUE! | #VALUE! |  | RTS II / 2023
| {34B0DFFA-E404-4D95-A48F-34195EE44B10} | <item> | 92 | SUB | 979990191R00 | Poplatek za uložení suti - plastové výrobky, skupina odpadu 170203 | t | 0.32 | 0.32 |  |  |  | 21 | #VALUE! | #VALUE! |  | RTS II / 2023
| {963F92D4-0E76-4487-AD6F-BB537B203BBF} | <item> | 93 | SUB | 979999975R00 | Poplatek za uložení, zemina a kamení s příměsí 10 % (cihla, beton), (skup.170504) | t | 20.33 | 20.33 |  |  |  | 21 | #VALUE! | #VALUE! |  | RTS II / 2023
<null>
Šk 2024/SO 01.1 |  | 2 |  | Objekt |  | SO 01.1: Hromosvod - I. etapa |  |  |  |  | 0 |  |  | #VALUE! | #VALUE!
Šk 2024/SO 01.1/Etapa 1_00 |  | 3 |  | Skupina |  | Etapa 1_00: hromosvod - terasy A,C |  |  |  |  | 0 |  |  | #VALUE! | #VALUE!
Šk 2024/SO 01.1/Etapa 1_00/04VRN |  | 4 |  | Oddíl |  | 04VRN: Inženýrské činnosti |  |  |  |  | 0 |  |  | #VALUE! | #VALUE!
| {81DBD285-1C33-4938-812F-DD06CF58A9D4} | <item> | 114 | SUB | 045002VRN_x1 | Kompletační činnost | Soubor | 1 | 1 |  |  | 1 | 21 | #VALUE! | #VALUE! |  | Vlastní
| {4BF58AFB-1F5B-465D-9119-77F81786E1AA} | <item> | 115 | SUB | 043002VRN_x1 | Revize | Soubor | 1 | 1 |  |  | 1 | 21 | #VALUE! | #VALUE! |  | Vlastní
<null>
Šk 2024/SO 01.1/Etapa 1_00/M21 |  | 4 |  | Oddíl |  | M21: Elektromontáže |  |  |  |  | 0 |  |  | #VALUE! | #VALUE!
| {FED2B5DD-7AA8-4A5D-9887-FBAF95D1F9F4} | <item> | 100 | SUB | HR | Hromosvod |  | 0 | 0 |  |  | Položky hromosvodu jsou uvažovány jako dodávka + montáž, včetně prořezu a přípomocných prvků | 21 | #VALUE! | #VALUE! |  | Vlastní
| {3DED4889-D72F-42C8-B4F9-1646484C4062} | <item> | 101 | SUB | 1IM | Vodič FeZn 10, včetně připojení k HOP/MET | m | 40 | 40 |  |  |  | 21 | #VALUE! | #VALUE! |  | Vlastní
| {154CEE62-0F63-4BF0-B339-38CF41F64B18} | <item> | 102 | SUB | 2IM | Zemnící pásek FeZn 30x4 | m | 228 | 228 |  |  |  | 21 | #VALUE! | #VALUE! |  | Vlastní
| {1A4144DC-CB98-4CDB-91E9-7467BFAD238E} | <item> | 103 | SUB | 3IM | Zemní práce pro uzemnění (výkop, uložení, zához, hutnění) | m | 220 | 220 |  |  |  | 21 | #VALUE! | #VALUE! |  | Vlastní
| {A407E61B-C496-439D-BECE-CDBAB72F8BDC} | <item> | 104 | SUB | 4IM | Zkušební svorka SZD | ks | 9 | 9 |  |  |  | 21 | #VALUE! | #VALUE! |  | Vlastní
| {5B039B01-D26B-4BB4-8138-B33BFDC28A13} | <item> | 105 | SUB | 5IM | Značkovací štítek | ks | 8 | 8 |  |  |  | 21 | #VALUE! | #VALUE! |  | Vlastní
| {7A9FFEF3-4D7D-4A96-A44B-8254F3161110} | <item> | 106 | SUB | 6IM | Svorka pásek x pásek SR2b | ks | 12 | 12 |  |  |  | 21 | #VALUE! | #VALUE! |  | Vlastní
| {3A7F425B-8892-493A-A34D-94AD91F1F8C9} | <item> | 107 | SUB | 7IM | Svorka pásek x vodič SR03K | ks | 10 | 10 |  |  |  | 21 | #VALUE! | #VALUE! |  | Vlastní
| {098B0A3E-7256-4BEC-B971-94FD1BFB058A} | <item> | 108 | SUB | 8IM | Vodič tvrzený AlMgSi 8 | m | 10 | 10 |  |  |  | 21 | #VALUE! | #VALUE! |  | Vlastní
| {B38398D8-A648-493A-B841-ED812356E21D} | <item> | 109 | SUB | 9IM | Podpěra vedení pro svod s příložkou PVZZ | ks | 8 | 8 |  |  |  | 21 | #VALUE! | #VALUE! |  | Vlastní
| {D246EAE4-57DB-4FBA-ABAD-66874AB6EE7E} | <item> | 110 | SUB | 10IM | Svorka univerzální UNI včetně upínacího pásku | ks | 3 | 3 |  |  |  | 21 | #VALUE! | #VALUE! |  | Vlastní
| {6239F8FF-24AA-4056-927D-CCAE07CC19D0} | <item> | 111 | SUB | 11IM | Ochranná trubka OT+držák trubky do zdi DTZ | kpl | 1 | 1 |  |  |  | 21 | #VALUE! | #VALUE! |  | Vlastní
| {226C3F96-C9FD-467E-91A9-E1BBF0877A9B} | <item> | 112 | SUB | 12IM | Litinová šachta LŠ perforovaná pro SZD | ks | 8 | 8 |  |  |  | 21 | #VALUE! | #VALUE! |  | Vlastní
| {1C63CB57-E061-46A1-BE5A-3FA356C1DA48} | <item> | 113 | SUB | 999281111R00 | Přesun hmot pro opravy a údržbu do výšky 25 m | t | 0.71 | 0.71 |  |  | 0,71 | 21 | #VALUE! | #VALUE! |  | RTS II / 2023
<null>
<null>
[9 empty] | Celková cena nabídky: |  | 0 | Kč

## Figury
Figura | Výraz | Hodnota | Popis