## List1
Příloha č. 2 ZD (budoucí příloha č. 1 smlouvy)
Technická specifikace vozidel: víceúčelových automobilů určených prioritně pro rozvoz obědů pečovatelské služby
………………………………….. (Dodavatel zde vyplní název nabízených vozidel)
Kupujícím požadované technické požadavky (parametry vozidel)
Obchodní třída: | (MPV, SUV, dodávka) - víceúčelový
Počet dveří: | min. 5
Počet míst k sezení: | 2 - 5
Palivo: | benzín (Zadavatel akceptuje i plně hybridní či mild hybridní pohon)
Obsah motoru (cm³): | min. 999
Výkon motoru (kW): | min. 70
Emisní norma: | EURO 6
Převodovka: | manuální
Pohon kol: | přední náhon
Barva karoserie: | základní - zadavatel si vybere dle vzorníku
Barva interiéru: | základní - zadavatel si vybere dle vzorníku
Potah sedadel: | základní - zadavatel si vybere dle vzorníku
Objem zavazadlového prostoru se sklopenou druhou řadou sedadel (l): | min.1 400, zadní sedadla nejsou podmínkou
Záruka výrobce: | 3 roky nebo 100 000 km
Požadované vnější rozměry:
Celková délka (mm): | 4 000 - 4 500
Celková šířka včetně zpětných zrcátek (mm): | max. 2 150
Požadovaná bezpečnostní a funkční výbava:
Elektronický stabilizační systém
Posilovač řízení
Kontrola tlaku v pneumatikách
Vyhřívané zadní sklo
Zadní stěrač
Parkovací senzory zadní
Klimatizace min. manuální
Centrální zamykání včetně dálkového ovládání (2 klíče)
Elektricky ovládaná a vyhřívaná vnější zpětná zrcátka
Autorádio
Vkládané gumové koberce
sada ocel. kol s kryty s celoročními pneumatikami nebo 2 sady ocel. kol s kryty s letními i zimními pneumatikami
Zadní sedadla odnímatelná nebo pouze nákladový prostor
Airbag řidiče a spolujezdce
Okna všech dveří prosklená
Povinná výbava vozidla dle aktuálně platné vyhlášky
Elektricky ovládaná okna min. vpředu