## Krycí List
Statutární město Třinec
Jablunkovská 160
| 73961 Třinec - Staré Město | POPTÁVKA
| Vaší nabídku zpracujte v tomto souboru doplněním jednotkové ceny na listu Poptávané položky (zvýrazněná barva výplně). Při vyhodnocování nabídek budou akceptovány pouze původní soubory XLS. Pozměněnou nabídku nebude možné vyhodnotit. |  |  | Vyplňte identifikace vaší společnosti a doplňte údaje o kontaktních osobách (zvýrazněná barva výplně). |  | Set Column width to
56
|  | Zakázka: | Turistická chata Javorový, Tyra čp. 58 - ČOV |  |  | Turistická chata Javorový, Tyra čp. 58 - ČOV
0 |  | Číslo poptávky: | 1 |  |  | 1
21 |  | Poptávka: | Poptávka |  |  | Poptávka
#N/A |  | Komentář: |  |  |  | 0
#N/A |  | Zadání: |  |  |  | 0
0 |  | Datum uzávěrky poptávky:
0 |  | Datum zahájení realizace:
0 |  | Datum ukončení realizace:
0 | [5 empty] | {CE8318CB-B324-49ED-8EC8-C9885ECEDA77}
| ZADAVATEL |  |  | UCHAZEČ
| Zadavatel: | Statutární město Třinec |  | Uchazeč:
| DIČ: | CZ00297313 |  | DIČ:
| IČ: | 00297313 |  | IČ:
0
| Adresa |  |  | Adresa
| Ulice: | Jablunkovská 160 |  | Ulice:
| Město: | Třinec - Staré Město |  | Město:
| PSČ: | 73961 |  | PSČ:
| Kontakt |  |  | Kontakt
| Telefon: |  |  | Telefon:
| E-mail: |  |  | E-mail:
| www: |  |  | www:
KONTAKTNÍ OSOBY ZADAVATELE
|  |  |  | Telefon | Email
| : | Lenka Kadlubcová |  |  | lenka.kadlubcova@trinecko.cz
KOMENTÁŘ UCHAZEČE

## Rekapitulace
Turistická chata Javorový, Tyra čp. 58 - ČOV - SoD
| Popis | Cena | DPH | Cena s DPH
22403 | 22403: Turistická chata Javorový, Tyra č.p. 58 - ČOV | 0 | #VALUE! | #VALUE!
22403/SO 01 | SO 01: ČOV, splašková kanalizace a vsakovací objekt | 0 | #VALUE! | #VALUE!
22403/SO 01/1 | 1: Zemní práce | 0 | #VALUE! | #VALUE!
22403/SO 01/2 | 2: Základy a zvláštní zakládání | 0 | #VALUE! | #VALUE!
22403/SO 01/3 | 3: Svislé a kompletní konstrukce | 0 | #VALUE! | #VALUE!
22403/SO 01/4 | 4: Vodorovné konstrukce | 0 | #VALUE! | #VALUE!
22403/SO 01/5 | 5: Komunikace | 0 | #VALUE! | #VALUE!
22403/SO 01/63 | 63: Podlahy a podlahové konstrukce | 0 | #VALUE! | #VALUE!
22403/SO 01/767 | 767: Konstrukce zámečnické | 0 | #VALUE! | #VALUE!
22403/SO 01/8 | 8: Trubní vedení | 0 | #VALUE! | #VALUE!
22403/SO 01/95 | 95: Dokončovací konstrukce na pozemních stavbách | 0 | #VALUE! | #VALUE!
22403/SO 01/96 | 96: Bourání konstrukcí | 0 | #VALUE! | #VALUE!
22403/SO 01/99 | 99: Staveništní přesun hmot | 0 | #VALUE! | #VALUE!
22403/SO 01/D96 | D96: Přesuny suti a vybouraných hmot | 0 | #VALUE! | #VALUE!
22403/SO 01/M21 | M21: Elektromontáže | 0 | #VALUE! | #VALUE!
22403/SO 01/ON | ON: Ostatní náklady | 0 | #VALUE! | #VALUE!
22403/SO 01/VN | VN: Vedlejší náklady | 0 | #VALUE! | #VALUE!
| Celkem (bez DPH) | 0
| DPH | 0
| Celkem (včetně DPH) | 0

## Poptávané položky
Poptávka
Vaší nabídku zpracujte v tomto souboru doplněním jednotkové ceny, případně můžete vyplnit i komentář (zvýrazněná barva výplně). Při vyhodnocování nabídek budou akceptovány pouze původní soubory XLS. Pozměněnou nabídku nebude možné vyhodnotit.
| GUID | ID HSC | Poř. | Typ | Kód | Popis | MJ | Poptávaná Výměra | Nabízená Výměra | Jedn. Cena | Cena | Komentář zadavatele | Sazba DPH | DPH | Cena s DPH | Komentář uchazeče | Cenová soustava | Jedn. hmotnost | Jedn. Suť | Zamčená cena
22403 |  | 1 |  | Stavba |  | 22403: Turistická chata Javorový, Tyra č.p. 58 - ČOV |  |  |  |  | 0 |  |  | #VALUE! | #VALUE!
22403/SO 01 |  | 2 |  | Objekt |  | SO 01: ČOV, splašková kanalizace a vsakovací objekt |  |  |  |  | 0 |  |  | #VALUE! | #VALUE!
22403/SO 01/1 |  | 3 |  | Oddíl |  | 1: Zemní práce |  |  |  |  | 0 |  |  | #VALUE! | #VALUE!
| {E056554D-0D8D-43A7-ABE0-C4AC50FF0CF8} | <item> | 1 | SUB | 120901123RT3 | Bourání konstrukcí v odkopávkách a prokopávkách z betonu, železového nebo předpjatého, těžkou technikou | m3 | 5.75 | 5.75 |  |  | korytech vodotečí, melioračních kanálech s přemístěním suti na hromady na vzdálenost do 20 m nebo s naložením na dopravní prostředek, 5 Mezisoučet rezerva bourání beton kcí 15% : 5*0,15 | 21 | #VALUE! | #VALUE! |  | RTS 24/ II
| {37B62E0A-6BA3-4E09-A0FD-C5CFA5696BA7} | <item> | 2 | SUB | 131401112R00 | Hloubení nezapažených jam a zářezů do 1000 m3, v hornině 5, hloubení strojně | m3 | 261.1277 | 261.1277 |  |  | kromě zářezů se šikmými stěnami pro podzemní vedení, s urovnáním dna do předepsaného profilu a spádu, s případným nutným přemístěním ve výkopišti a dále buď s přemístěním výkopku na přilehlém terénu na vzdálenost do 3 m od okraje jámy nebo s naložením na dopravní prostředek, Vsakovací objekt + manipulační prostor na osazení 1,2m : (4+1,2)*(10+1,2)*1,9 COV 40 EO + manipulační prostor na osazení : (3,1+0,7+1,2)*(4+0,7+1,2)*(3,05+0,25+0,1+0,15) rýha pro kanalizaci : 0,8*1,2*(7,07+5,6+7,15+4,87+2,51+7,5) Mezisoučet rezerva výkopu 5% : 248,693*0,05 | 21 | #VALUE! | #VALUE! |  | RTS 24/ II
| {B5F1CBE6-628A-437E-ADDF-D67AD3231149} | <item> | 3 | SUB | 167101152R00 | Nakládání, skládání, překládání neulehlého výkopku nakládání výkopku přes 100 m3, z horniny 5 až 7 | m3 | 161.6678 | 161.6678 |  |  | Odkaz na mn. položky pořadí 2 : 261,12765 Odkaz na mn. položky pořadí 4 : 99,45987*-1 | 21 | #VALUE! | #VALUE! |  | RTS 24/ II
| {F3CA9308-299B-4BFA-807F-15FBA803D8F5} | <item> | 4 | SUB | 174101101R00 | Zásyp sypaninou se zhutněním jam, šachet, rýh nebo kolem objektů v těchto vykopávkách | m3 | 99.4599 | 99.4599 |  |  | z jakékoliv horniny s uložením výkopku po vrstvách, včetně strojního přemístění materiálu pro zásyp ze vzdálenosti do 10 m od okraje zásypu Odkaz na mn. položky pořadí 5 : 20,52000*-1 Odkaz na mn. položky pořadí 31 : 8,04000*-1 Odkaz na mn. položky pořadí 32 : 25,92000*-1 Odkaz na mn. položky pořadí 10 : 3,40400*-1 Odkaz na mn. položky pořadí 9 : 3,35400*-1 Odkaz na mn. položky pořadí 14 : 10,42978*-1 Mezisoučet Odkaz na mn. položky pořadí 2 : 261,12765 Odkaz na mn. položky pořadí 7 : 45,00000*-1 Odkaz na mn. položky pořadí 8 : 45,00000*-1 | 21 | #VALUE! | #VALUE! |  | RTS 24/ II
| {944CDEC4-3736-47E6-B852-B76E6FC143BF} | <item> | 5 | SUB | 175101101RT2 | Obsyp potrubí bez prohození sypaniny, s dodáním štěrkopísku frakce 0 - 22 mm | m3 | 20.52 | 20.52 |  |  | sypaninou z vhodných hornin tř. 1 - 4 nebo materiálem připraveným podél výkopu ve vzdálenosti do 3 m od jeho kraje, pro jakoukoliv hloubku výkopu a jakoukoliv míru zhutnění, Odkaz na mn. položky pořadí 25 : 38,00000*0,36 Mezisoučet rezerva 5% : 13,68*0,5 | 21 | #VALUE! | #VALUE! |  | RTS 24/ II
| {7F5AE5F9-5453-4C67-B832-C0B537B62D88} | <item> | 6 | SUB | 460620006RT1 | Osetí povrchu trávou, včetně dodávky osiva | m2 | 123.4 | 123.4 |  |  | Odkaz na mn. položky pořadí 25 : 38,00000*0,8 vsak : 6*10*1,05 ČOV : 6*5 | 21 | #VALUE! | #VALUE! |  | RTS 24/ II
<null>
22403/SO 01/2 |  | 3 |  | Oddíl |  | 2: Základy a zvláštní zakládání |  |  |  |  | 0 |  |  | #VALUE! | #VALUE!
| {EF11F69F-F075-4E60-B043-270E003B63DD} | <item> | 7 | SUB | 212521111R00 | Výplň trativodů kamenivem hrubým drceným, frakce 65-125 mm | m3 | 45 | 45 |  |  | do rýh bez zhutnění s úpravou povrchu výplně, vsak : 0,75*6*10 | 21 | #VALUE! | #VALUE! |  | RTS 24/ II
| {76E896B4-10EE-462E-B873-343C7C91E11D} | <item> | 8 | SUB | 212561111R00 | Výplň trativodů kamenivem hrubým drceným, frakce 4-16 mm | m3 | 45 | 45 |  |  | do rýh bez zhutnění s úpravou povrchu výplně, 0,75*6*10 | 21 | #VALUE! | #VALUE! |  | RTS 24/ II
| {EEF77940-7D12-4DF2-994D-5335527BF7F2} | <item> | 9 | SUB | 271571112R00 | Polštáře zhutněné pod základy štěrkopísek netříděný, | m3 | 3.354 | 3.354 |  |  | 0,15*5,2*4,3 | 21 | #VALUE! | #VALUE! |  | RTS 24/ II
| {5672A4DA-7582-4D57-A2F3-B039843A92FA} | <item> | 10 | SUB | 273316131RT6 | Základové desky z betonu prostého vodostavebního třídy C25/30, stupeň vlivu prostředí XA2 - odolnost proti chemicky agresivnímu prostředí | m3 | 3.404 | 3.404 |  |  | 4,6*3,7*0,2 | 21 | #VALUE! | #VALUE! |  | RTS 24/ II
| {87DCEF40-FDA9-41DE-8217-57931647B6B4} | <item> | 11 | SUB | 273351215RT1 | Bednění stěn základových desek zřízení | m2 | 3.32 | 3.32 |  |  | svislé nebo šikmé (odkloněné) , půdorysně přímé nebo zalomené, stěn základových desek ve volných nebo zapažených jámách, rýhách, šachtách, včetně případných vzpěr, (4,6+4,6+3,7+3,7)*0,2 | 21 | #VALUE! | #VALUE! |  | RTS 24/ II
| {CD218963-DDE3-4CBA-A9FD-1AEAEB090F67} | <item> | 12 | SUB | 273351216R00 | Bednění stěn základových desek odstranění | m2 | 3.32 | 3.32 |  |  | svislé nebo šikmé (odkloněné) , půdorysně přímé nebo zalomené, stěn základových desek ve volných nebo zapažených jámách, rýhách, šachtách, včetně případných vzpěr, Včetně očištění, vytřídění a uložení bednicího materiálu. Odkaz na mn. položky pořadí 11 : 3,32000 | 21 | #VALUE! | #VALUE! |  | RTS 24/ II
| {632E60F7-678B-4899-A276-584E7C19AAB9} | <item> | 13 | SUB | 273362021R00 | Uložení výztuže základových desek ze svařovaných sítí ze svařovaných sítí | t | 0.15463 | 0.15463 |  |  | včetně distančních prvků 8/100/100 á7,9kg/m2 : 4,6*3,7*7,9/1000 rezerva pro překlad 15% : 0,13446*0,15 | 21 | #VALUE! | #VALUE! |  | RTS 24/ II
| {50483419-DECC-48ED-9659-2081251AEC87} | <item> | 14 | SUB | 279323411RV1 | vodostavební třídy C 25/30, stupeň chemické odolnosti X0,XC1-4,XD1-2,XF1,XA1-2 | m3 | 10.4298 | 10.4298 |  |  | Odkaz na mn. položky pořadí 15 : 52,14890*0,2 | 21 | #VALUE! | #VALUE! |  | RTS 24/ II
| {409BB8AC-84FE-470D-ABDA-289564AAA705} | <item> | 15 | SUB | 279351105R00 | Bednění základových zdí oboustranné, zřízení | m2 | 52.1489 | 52.1489 |  |  | bednění svislé nebo šikmé (odkloněné), půdorysně přímé nebo zalomené základových zdí ve volných nebo zapažených jámách, rýhách, šachtách, včetně případných vzpěr, (3,7+3,7+4,6+4,6)*3,05 Mezisoučet rezerva 3% : 50,63*0,03 | 21 | #VALUE! | #VALUE! |  | RTS 24/ II
| {C90A0EBA-F347-4A07-87CD-897323756A04} | <item> | 16 | SUB | 279351106R00 | Bednění základových zdí oboustranné, odstranění | m2 | 52.1489 | 52.1489 |  |  | bednění svislé nebo šikmé (odkloněné), půdorysně přímé nebo zalomené základových zdí ve volných nebo zapažených jámách, rýhách, šachtách, včetně případných vzpěr, Včetně očištění, vytřídění a uložení bednicího materiálu. Odkaz na mn. položky pořadí 15 : 52,14890 | 21 | #VALUE! | #VALUE! |  | RTS 24/ II
| {FEF64F82-B7D4-486C-BAFD-69EB283A46C1} | <item> | 17 | SUB | 289970111R00 | Geotextílie separační, filtrační, zpevňující polypropylén, 300 g/m2 | m2 | 198 | 198 |  |  | oddělení vrstev štěrku ve vsaku : 6*10*3 Mezisoučet přeložení geotext 10% : 180*0,1 | 21 | #VALUE! | #VALUE! |  | RTS 24/ II
| {AC3A2AFA-99BA-48FC-BCA7-A7BC3F7D40D5} | <item> | 18 | SUB | 69366198R | Geosyntetika typ: geotextilie; netkaná; materiál: PP; tl (2 kPa) = 2,9 mm; plošná hmotnost = 300 g/m2; Pevnost v tahu podélně = 20,0 kN/m; Pevnost v tahu příčně = 11,5 kN/m | m2 | 198 | 198 |  |  | Odkaz na mn. položky pořadí 17 : 198,00000 | 21 | #VALUE! | #VALUE! |  | RTS 24/ II
<null>
22403/SO 01/3 |  | 3 |  | Oddíl |  | 3: Svislé a kompletní konstrukce |  |  |  |  | 0 |  |  | #VALUE! | #VALUE!
| {AD35EF6F-A7D7-4FD9-B1F6-62CE93E50FD9} | <item> | 19 | SUB | 388996111R00 | Trubky tělesa trubkového kabelovodu chránička kabelu z HDPE, do DN 63 mm, v otevřeném výkopu | m | 28.016 | 28.016 |  |  | Včetně spojovacího materiálu. 7,07+5,6+7,15+4,87+2,51 rezerva 3% : 27,2*0,03 | 21 | #VALUE! | #VALUE! |  | RTS 24/ II
| {06028104-B4B8-4C76-893E-DC09EE410683} | <item> | 20 | SUB | 386100010RX | Jímka ze železobetonu, pro umístění dmychadel a elektrorozvodné skříně | kus | 1 | 1 |  |  |  | 21 | #VALUE! | #VALUE! |  | Vlastní
<null>
22403/SO 01/4 |  | 3 |  | Oddíl |  | 4: Vodorovné konstrukce |  |  |  |  | 0 |  |  | #VALUE! | #VALUE!
| {F40944AC-A0CE-4342-A898-3668DA72BFE7} | <item> | 21 | SUB | 451315111R00 | Podklad. nebo vyrovnáv. vrstva z betonu prostého beton C 25/30, tloušťka do 100 mm | m2 | 20 | 20 |  |  | 5*4 | 21 | #VALUE! | #VALUE! |  | RTS 24/ II
<null>
22403/SO 01/5 |  | 3 |  | Oddíl |  | 5: Komunikace |  |  |  |  | 0 |  |  | #VALUE! | #VALUE!
| {AA876917-7A7C-49D6-83B2-9FEC88A920B7} | <item> | 22 | SUB | 597072114T00 | Ocelový zinkovaný pororošt SP 30/2 - 34 x 38 mm | m2 | 4 | 4 |  |  | 1*4 | 21 | #VALUE! | #VALUE! |  | Vlastní
<null>
22403/SO 01/63 |  | 3 |  | Oddíl |  | 63: Podlahy a podlahové konstrukce |  |  |  |  | 0 |  |  | #VALUE! | #VALUE!
| {691D7584-2C72-43ED-857C-8CC66EF10028} | <item> | 23 | SUB | 632443111R00 | Potěr litý cementový pevnost v tlaku 20 MPa, pokládaná plocha do 100 m2, tloušťky 50 mm | m2 | 49.938 | 49.938 |  |  | dovoz směsi, doprava pomocí šnekového čerpadla, lití hadicí na plochu, srovnání latí do roviny betonový potěr vodorovný pod ČOV : 3*4 zalití svislé spáry mezi ČOV a monolit stěnou : (2,11+0,13+0,3)*(4+4+3+3) Mezisoučet rezerva 5% : 47,56*0,05 | 21 | #VALUE! | #VALUE! |  | RTS 24/ II
<null>
22403/SO 01/767 |  | 3 |  | Oddíl |  | 767: Konstrukce zámečnické |  |  |  |  | 0 |  |  | #VALUE! | #VALUE!
| {D87C5C9E-5704-4850-873F-6AF4B9AF99F9} | <item> | 59 | SUB | 767914130R00 | Montáž oplocení z pletiva rámového na ocelové sloupky, o výšce přes 1,5 do 2 m | m | 17.6 | 17.6 |  |  | 4,4+4,4+3,6+3,6 rezerva 10% : 16*0,1 | 21 | #VALUE! | #VALUE! |  | RTS 24/ II
| {644A5D57-38DB-47CC-87F9-8CC697C750C9} | <item> | 60 | SUB | 553423861R | sloupek plotový ocel; tl. stěny 1,50 mm; pro plot z drátěných panelů; l = 1 700,0 mm; povrch pozink + PE nástřik; příslušenství plastová čepička | kus | 8 | 8 |  |  |  | 21 | #VALUE! | #VALUE! |  | RTS 24/ II
| {F884B914-4504-4A01-8E29-F4E13709F1D2} | <item> | 61 | SUB | 553424533R | panel plotový ocel. drát; d 1 = 4,0 mm; d 2 = 4,0 mm; oka 50 x 200 mm; s prolisem; h = 173,0 cm; l = 250,0 cm; povrch pozink + PE nástřik | kus | 8 | 8 |  |  |  | 21 | #VALUE! | #VALUE! |  | RTS 24/ II
| {C83C4C0D-B6D8-4F5B-ABC6-220C63134FE3} | <item> | 62 | SUB | 59513582.AR | držák plotového pole pro sloupek průběžný | kus | 24 | 24 |  |  | vč. příslušenství a jiných potřebných doplňků kotevních prvků atd. 3*8 | 21 | #VALUE! | #VALUE! |  | RTS 24/ II
| {79A57198-64EB-4563-A7D9-CA31A6FA5983} | <item> | 63 | SUB | 998767201R00 | Přesun hmot pro kovové stavební doplňk. konstrukce v objektech výšky do 6 m | % | 144.704 | 144.704 |  |  | 50 m vodorovně | 21 | #VALUE! | #VALUE! |  | RTS 24/ II
<null>
22403/SO 01/8 |  | 3 |  | Oddíl |  | 8: Trubní vedení |  |  |  |  | 0 |  |  | #VALUE! | #VALUE!
| {C9FEFB05-00C4-4A59-A788-6354563BA035} | <item> | 24 | SUB | 871318111R00 | Kladení drenážního potrubí z plastických hmot | m | 60 | 60 |  |  | 6*10 | 21 | #VALUE! | #VALUE! |  | RTS 24/ II
| {3E042A19-85A8-485C-97BE-62EB445CD6DC} | <item> | 25 | SUB | 871313121R00 | Montáž potrubí z trub z plastů těsněných gumovým kroužkem DN 150 mm | m | 38 | 38 |  |  | v otevřeném výkopu ve sklonu do 20 %, 7,07+5,6+7,15+4,87+2,51+7,5+0,5+0,5 Mezisoučet rezerva 5% : 35,7*0,05 zaokrouhlení na celé metry : 38-37,485 | 21 | #VALUE! | #VALUE! |  | RTS 24/ II
| {304B191E-CF21-481B-B259-64747ACDC221} | <item> | 26 | SUB | 892571111R00 | Zkoušky těsnosti kanalizačního potrubí zkouška těsnosti kanalizačního potrubí vodou do DN 200 mm | m | 98 | 98 |  |  | vodou nebo vzduchem, Odkaz na mn. položky pořadí 25 : 38,00000 Odkaz na mn. položky pořadí 24 : 60,00000 | 21 | #VALUE! | #VALUE! |  | RTS 24/ II
| {4FAA54EE-BC8B-40E2-A62F-9DBC38D5025E} | <item> | 27 | SUB | 894432111R00 | Osazení plastových šachet revizních průměr 315 mm | kus | 3 | 3 |  |  |  | 21 | #VALUE! | #VALUE! |  | RTS 24/ II
| {B3F717E5-D4D2-4877-AF12-C4CD1D84A921} | <item> | 28 | SUB | 899661312R00 | Zřízení filtračního obalu dren.trubek DN do 200 mm | m | 60 | 60 |  |  | vsak : 6*10 | 21 | #VALUE! | #VALUE! |  | RTS 24/ II
| {84D30454-4F27-4D01-AFCB-D26671737358} | <item> | 29 | SUB | 460490012R00 | Fólie výstražná z PVC, šířka 33 cm | m | 66.1 | 66.1 |  |  | EL : 28,1 Kanalizace : 38 | 21 | #VALUE! | #VALUE! |  | RTS 24/ II
| {5FBBEEF3-B26B-4F2F-8CEF-6B9A367152F7} | <item> | 30 | SUB | 23019400X | Utěsnění manžetou DN 150 | kus | 2 | 2 |  |  |  | 21 | #VALUE! | #VALUE! |  | Vlastní
| {79652DB0-37F9-49D3-8CED-F1A143E2D2D9} | <item> | 31 | SUB | 899000001RA0 | Jímky odpadní | m3 OP | 8.04 | 8.04 |  |  | beton kompletních konstrukcí C 20/25, bednění a odbednění, výztuž 10 505, omítka stěn vnitřní cementová hladká, potěr dna pískocementový ( 400 kg cementu/m3) hlazený ocelovým hladítkem tloušťky 20 mm. 4*3*0,67 | 21 | #VALUE! | #VALUE! |  | RTS 24/ II
| {979BFB82-1469-44B3-B598-9959671B80EA} | <item> | 32 | SUB | 899000001XREO40 | Kontejnerová čistírna odpadních vod, EO40 | m3 OP | 25.92 | 25.92 |  |  | PP Kontejner, technologie dmychadlo, propoje, řídící jednotka s GSM modudlem, technologická vestavba, česličky, vnitřní rozměr 4000x160x3000mm 4*2,16*3 | 21 | #VALUE! | #VALUE! |  | Vlastní
| {90A1356B-5D61-4595-926F-4290AF55DC4D} | <item> | 33 | SUB | 899000002XREO40 | Uzamykatelné pochozí zastropení, EO40 | m2 | 8.64 | 8.64 |  |  | PP Kontejner,zastropení pochozího PP kontejneru 4*2,16 | 21 | #VALUE! | #VALUE! |  | Vlastní
| {6F186B60-D812-466E-AFAC-2F3EAEA5C73F} | <item> | 34 | SUB | 899000003X | Dávkovací zařízení na srážení fosforu+vločkovač | soubor | 1 | 1 |  |  |  | 21 | #VALUE! | #VALUE! |  | Vlastní
| {F360F540-6E65-4690-985D-DCDC1AEBD325} | <item> | 35 | SUB | 2300060KAL | Kalová jímka, plastová | ks | 1 | 1 |  |  | PP jímka, vnitřní rozměr: 4000 x 670 x 3000 mm, plastová nádrž s integrovaným potrubím pro odtah přebytečného kalu zakončené koncovkou typu A pro fekální vůz, aerační systém, dmychadlo FPZ 15 DH kompletní dodávka vč. elektrovýzbroje, pochozího zatepleného zastropení a vlastní jímky | 21 | #VALUE! | #VALUE! |  | Vlastní
| {B8ADBCCC-71D2-437A-8230-13CD0CA599F8} | <item> | 36 | SUB | 2300070COV | ČOV PP Kontejner 4000x2160x3000mm 40 EO | soubor | 1 | 1 |  |  |  | 21 | #VALUE! | #VALUE! |  | Vlastní
| {D092084A-2325-4668-AB3E-D92EF3C42B6D} | <item> | 37 | SUB | 27344403R | těsnění pro kabely a potrubí uzavřené, nerozebíratelné; tvar kruh; materiál ušlechtilá ocel, EPDM; d = 150,0 mm; š = 60,0 mm; počet průchodů 1; použití pro pro tlakovou vodu; těsnost do 5,0 bar | kus | 2 | 2 |  |  |  | 21 | #VALUE! | #VALUE! |  | RTS 24/ II
| {32548BBD-18B7-4DFC-A673-54F3A95940BB} | <item> | 38 | SUB | 28611239R | Trubka plastová drenážní spoj: drážkový; potrubí: jednovrstvé; materiál: PVC-U; povrch: korugovaný; ohebná; DN = 100; perforování: TP; vsakovací plocha = 80,0 cm2/m | m | 60 | 60 |  |  | 6*10 | 21 | #VALUE! | #VALUE! |  | RTS 24/ II
| {22F63E84-87B6-42D5-A8BF-42536E4C5876} | <item> | 39 | SUB | 28611261.AR | Trubka plastová pro venkovní kanalizaci spoj: hrdlový; potrubí: jednovrstvé; materiál: PVC-U; povrch: hladký; DN/OD = 160; de = 160,0 mm; tl. stěny = 4,7 mm; l = 3 000 mm; SN 8 | kus | 15 | 15 |  |  | 1+3+1+2+3+2+3 | 21 | #VALUE! | #VALUE! |  | RTS 24/ II
| {64304270-8739-4D2D-94C7-6A4BF3735D61} | <item> | 40 | SUB | 28611290R | Spojka plastová drenážní typ: redukovaná centrická; spoj: drážkový; potrubí: jednovrstvé; materiál: PVC; povrch: hladký; DN = 125; DN2 = 100 | kus | 2 | 2 |  |  |  | 21 | #VALUE! | #VALUE! |  | RTS 24/ II
| {FF5BEE95-0B9E-4AC8-9188-AD4D5B588A0A} | <item> | 41 | SUB | 28611291.AR | Spojka plastová drenážní typ: redukovaná centrická; spoj: drážkový; potrubí: jednovrstvé; materiál: PVC; povrch: hladký; DN = 160; DN2 = 125 | kus | 2 | 2 |  |  |  | 21 | #VALUE! | #VALUE! |  | RTS 24/ II
| {AAF5FB63-0DFD-40C8-8A8A-A9D6EAC21547} | <item> | 42 | SUB | 28611312.AR | Koleno plastové drenážní typ: jednoznačné; spoj: drážkový; potrubí: jednovrstvé; materiál: PVC; povrch: hladký; úhel = 90,0 °; DN = 100 | kus | 4 | 4 |  |  |  | 21 | #VALUE! | #VALUE! |  | RTS 24/ II
| {F89E94B1-C77D-4829-AF21-79B9C081908A} | <item> | 43 | SUB | 28611319.AR | T-kus plastový drenážní typ: jednoznačný, přechodový; spoj: drážkový; potrubí: jednovrstvé; materiál: PVC; povrch: hladký; DN = 100 | kus | 4 | 4 |  |  |  | 21 | #VALUE! | #VALUE! |  | RTS 24/ II
| {3DB3738D-BE87-4FB6-8C5D-78D4E3ADC9EB} | <item> | 44 | SUB | 28611326.AR | Zátka plastová drenážní spoj: drážkový; potrubí: jednovrstvé; materiál: PVC; DN = 100 | kus | 6 | 6 |  |  |  | 21 | #VALUE! | #VALUE! |  | RTS 24/ II
| {A751742D-9A11-41F3-940E-921FCCE16881} | <item> | 45 | SUB | 28656142R | Koleno plastové pro venkovní kanalizaci typ: jednoznačné; spoj: hrdlový; potrubí: jednovrstvé; materiál: PP; povrch: hladký; úhel = 45,0 °; DN/OD = 160; SN 16 | kus | 9 | 9 |  |  |  | 21 | #VALUE! | #VALUE! |  | RTS 24/ II
| {9DD233C3-396E-4EEE-92AB-ED57EEC15CEA} | <item> | 46 | SUB | 28656165R | Odbočka plastová pro venkovní kanalizaci typ: jednoduchá, jednoznačná; spoj: hrdlový; potrubí: jednovrstvé; materiál: PP; povrch: hladký; úhel = 45,0 °; DN/OD = 160; SN 16 | kus | 1 | 1 |  |  |  | 21 | #VALUE! | #VALUE! |  | RTS 24/ II
| {0C561678-7595-47C2-9A2A-4C5B9DDD34BC} | <item> | 47 | SUB | 28697104R | Díl plastový šachtový | kus | 3 | 3 |  |  |  | 21 | #VALUE! | #VALUE! |  | RTS 24/ II
| {AE2FBCAD-B9DF-4B3E-9CB3-81E0BBB1436A} | <item> | 48 | SUB | 286971400R | Díl plastový šachtový | kus | 3 | 3 |  |  |  | 21 | #VALUE! | #VALUE! |  | RTS 24/ II
| {8B05DA92-ABFE-4D01-A736-8D81A1E2F5B4} | <item> | 49 | SUB | 28697143R | Poklop šachtový | kus | 3 | 3 |  |  |  | 21 | #VALUE! | #VALUE! |  | RTS 24/ II
| {B1281800-CE66-4BD3-9F41-C0062CEDE888} | <item> | 50 | SUB | 67313115R | Tkanina přírodní jutová; š = 1 050 mm; plošná hmotnost = 305 g/m2 | m | 60 | 60 |  |  |  | 21 | #VALUE! | #VALUE! |  | RTS 24/ II
| {888D21E6-3AC5-4428-B0F8-DB29347560CA} | <item> | 51 | SUB | 001 | Technologická nákladní doprava | soubor | 1 | 1 |  |  | Doprava ČOV a Kalové jímky na místo montáže | 21 | #VALUE! | #VALUE! |  | Vlastní
<null>
22403/SO 01/95 |  | 3 |  | Oddíl |  | 95: Dokončovací konstrukce na pozemních stavbách |  |  |  |  | 0 |  |  | #VALUE! | #VALUE!
| {C2858285-5242-45FE-9A25-C3AB693933B8} | <item> | 52 | SUB | 953981104R00 | Chemické kotvy do betonu, do cihelného zdiva do betonu, hloubky 125 mm, M 16, ampule pro chemickou kotvu | kus | 32 | 32 |  |  |  | 21 | #VALUE! | #VALUE! |  | RTS 24/ II
| {28ADFDC1-7CB8-4559-B3CA-77B7820366C1} | <item> | 53 | SUB | 31179129R | tyč závitová M16; l = 1 000 mm; mat. ocel 4,8 - DIN 975; povrch pozink | m | 5.336 | 5.336 |  |  | Tyče vč. potřebných podložek matek atd... 32*(0,125+0,005+0,015)*1,15 | 21 | #VALUE! | #VALUE! |  | RTS 24/ II
| {F757CF2D-A83A-4333-869C-4947545FFDC9} | <item> | 54 | SUB | 404459512R | příslušenství k dopr.značení kotevní patka pr.60, čtyřkotevní bez kotevních šroubů | kus | 8 | 8 |  |  | Patka pro osazení plotových sloupků přesná specifikace dle PD | 21 | #VALUE! | #VALUE! |  | RTS 24/ II
<null>
22403/SO 01/96 |  | 3 |  | Oddíl |  | 96: Bourání konstrukcí |  |  |  |  | 0 |  |  | #VALUE! | #VALUE!
| {4C1DBCF1-D61D-417D-95E5-9298D50F2577} | <item> | 55 | SUB | 970051160R00 | Jádrové vrtání, kruhové prostupy v železobetonu jádrové vrtání , do D 160 mm | m | 0.4 | 0.4 |  |  |  | 21 | #VALUE! | #VALUE! |  | RTS 24/ II
| {6BC4A6CA-EA46-41D8-8052-91AA94EBC062} | <item> | 56 | SUB | 970053160R00 | Jádrové vrtání, kruhové prostupy v železobetonu příplatek za jádrové vrtání ve H nad 1,5 m, do D 160 mm | m | 0.4 | 0.4 |  |  |  | 21 | #VALUE! | #VALUE! |  | RTS 24/ II
| {7C96417F-75C6-445A-9842-5A12ACF862BA} | <item> | 57 | SUB | 970055160R00 | Jádrové vrtání, kruhové prostupy v železobetonu příplatek za šikmé jádrové vrtání, do D 160 mm | m | 0.4 | 0.4 |  |  |  | 21 | #VALUE! | #VALUE! |  | RTS 24/ II
<null>
22403/SO 01/99 |  | 3 |  | Oddíl |  | 99: Staveništní přesun hmot |  |  |  |  | 0 |  |  | #VALUE! | #VALUE!
| {E10846C2-91FF-4B64-87A8-7CA61024E2F1} | <item> | 58 | SUB | 998276101R00 | Přesun hmot pro trubní vedení z trub plastových nebo sklolaminátových v otevřeném výkopu | t | 238.1037 | 238.1037 |  |  | vodovodu nebo kanalizace ražené nebo hloubené (827 1.1, 827 1.9, 827 2.1, 827 2.9), drobných objektů na vzdálenost 15 m od hrany výkopu nebo od okraje šachty | 21 | #VALUE! | #VALUE! |  | RTS 24/ II
<null>
22403/SO 01/D96 |  | 3 |  | Oddíl |  | D96: Přesuny suti a vybouraných hmot |  |  |  |  | 0 |  |  | #VALUE! | #VALUE!
| {8F07EFD7-86E8-407E-BCCD-EDD852F95934} | <item> | 71 | SUB | 979081111RT3 | Odvoz suti a vybouraných hmot na skládku do 1 km | t | 0.0201 | 0.0201 |  |  | Včetně naložení na dopravní prostředek a složení na skládku, bez poplatku za skládku. | 21 | #VALUE! | #VALUE! |  | RTS 24/ II
| {EB4941B8-44FA-463E-BED9-BD03933DFA86} | <item> | 72 | SUB | 979081121RT3 | Odvoz suti a vybouraných hmot na skládku příplatek za každý další 1 km | t | 1.2058 | 1.2058 |  |  |  | 21 | #VALUE! | #VALUE! |  | RTS 24/ II
| {78F36995-D6D8-4986-B0D3-5DBF2ABBD8B0} | <item> | 73 | SUB | 979999975R00 | Poplatek za uložení, zemina a kamení s příměsí do 10 % (cihla, beton), , skupina 17 05 04 z Katalogu odpadů | t | 0.0201 | 0.0201 |  |  |  | 21 | #VALUE! | #VALUE! |  | RTS 24/ II
<null>
22403/SO 01/M21 |  | 3 |  | Oddíl |  | M21: Elektromontáže |  |  |  |  | 0 |  |  | #VALUE! | #VALUE!
| {88B1F51D-B3EC-4347-AA13-5415E02E1B57} | <item> | 64 | SUB | 210100001R00 | Ukončení vodičů v rozvaděči včetně zapojení a vodičové koncovky, , průřez do 2,5 mm2 | kus | 50 | 50 |  |  |  | 21 | #VALUE! | #VALUE! |  | RTS 24/ II
| {70F36B42-9E8A-4077-BCB7-2065A3D7C626} | <item> | 65 | SUB | 210160682R00 | Montáž elektroměru třífázového | kus | 1 | 1 |  |  |  | 21 | #VALUE! | #VALUE! |  | RTS 24/ II
| {064F1E5A-F287-4C2E-AFB7-4F43138D085F} | <item> | 66 | SUB | 210190051R00 | Montáž rozvaděče skříňového, nebo panelového děleného, za 1 pole, do hmotnosti 200 kg | kus | 1 | 1 |  |  | montáž rozvaděčů nn a vn včetně usazení, sestavení dílců, vyvážení, upevnění, zapojení a montáž demontovaných částí a přístrojů, kontroly a dotažení spojů, opravy nátěrů, avšak bez zapojení, a ukončení kabelů | 21 | #VALUE! | #VALUE! |  | RTS 24/ II
| {C8B61E62-E9D1-4FA7-8734-C4627528FF2C} | <item> | 67 | SUB | 210810016RT1 | Montáž kabelu CYKY 750 V, 5 x 2,5 mm2, volně uloženého, včetně dodávky kabelu | m | 28.016 | 28.016 |  |  | Odkaz na mn. položky pořadí 19 : 28,01600 | 21 | #VALUE! | #VALUE! |  | RTS 24/ II
| {241139EC-7BDE-4F7C-9731-1297EE6EB8EE} | <item> | 68 | SUB | 2100000ELR | výstroj elektrorozvaděče pro ČOV vč. jistících prvků, dodávka + montáž | soubor | 1 | 1 |  |  | Dodávka všech potřebných komponent pro vydrátování rozvaděče, potřebné jištění, napájecí moduly , zásuvkový okruh atd... | 21 | #VALUE! | #VALUE! |  | Vlastní
| {62629000-FD8E-4CCB-BE11-07E269313F4E} | <item> | 69 | SUB | 38981136R | elektroměr indukční, 3 fázový; rozsah použití 20,00 až 100,00 A; napětí 3x230/400V V | kus | 1 | 1 |  |  | podružný elektroměr pro měření spotřeby ČOV MEW-01, WiFi nabízí nepřímé měření spotřeby elektrické energie s online sledováním. Mějte spotřebu elektřiny vždy pod kontrolou, ať už jste kdekoli. Chytrý monitor spotřeby elektrické energie měří přímo spotřebu a přenáší naměřené údaje přes Wi-Fi a internet do vašeho mobilu. | 21 | #VALUE! | #VALUE! |  | RTS 22/ II
| {898F9D7E-71FA-4B86-9071-EACB6854A623} | <item> | 70 | SUB | 00523 R-EL | Zkoušky a revize, elektro rozvodů | Soubor | 1 | 1 |  |  | Náklady zhotovitele, související s prováděním zkoušek a revizí předepsaných technickými normami nebo objednatelem a které jsou pro provedení díla nezbytné. | 21 | #VALUE! | #VALUE! |  | Vlastní
<null>
22403/SO 01/ON |  | 3 |  | Oddíl |  | ON: Ostatní náklady |  |  |  |  | 0 |  |  | #VALUE! | #VALUE!
| {893D2E84-5E20-4845-902A-A6F83DEE9A48} | <item> | 81 | SUB | 005211010R | Předání a převzetí staveniště | Soubor | 1 | 1 |  |  | Náklady spojené s účastí zhotovitele na předání a převzetí staveniště. | 21 | #VALUE! | #VALUE! |  | RTS 24/ II
| {F6A888F0-5267-492A-BFD2-A2C8EC459CB3} | <item> | 82 | SUB | 005211020R | Ochrana stávaj. inženýrských sítí na staveništi | Soubor | 1 | 1 |  |  | Náklady na přezkoumání podkladů objednatele o stavu inženýrských sítí probíhajících staveništěm nebo dotčenými stavbou i mimo území staveniště, kontrola vytýčení jejich skutečné trasy a provedení ochranných opatření pro zabezpečení stávajících inženýrských sítí. | 21 | #VALUE! | #VALUE! |  | RTS 24/ II
| {12B38434-67F4-48E4-884A-5B9342D845CD} | <item> | 83 | SUB | 005211080R | Bezpečnostní a hygienická opatření na staveništi | Soubor | 1 | 1 |  |  | Náklady na ochranu staveniště před vstupem nepovolaných osob, včetně příslušného značení, náklady na osvětlení staveniště, náklady na vypracování potřebné dokumentace pro provoz staveniště z hlediska požární ochrany (požární řád a poplachová směrnice) a z hlediska provozu staveniště (provozně dopravní řád). | 21 | #VALUE! | #VALUE! |  | RTS 24/ II
| {53FFF36C-753E-4AAB-B778-D77D0E6453FE} | <item> | 84 | SUB | 005231020R | Individuální a komplexní vyzkoušení | Soubor | 1 | 1 |  |  | Náklady na individuální zkoušky dodaných a smontovaných technologických zařízení včetně komplexního vyzkoušení. | 21 | #VALUE! | #VALUE! |  | RTS 24/ II
| {A5B48AB7-1C02-429C-B6DB-CFBD1405CBDF} | <item> | 85 | SUB | 005231030R | Zkušební provoz | Soubor | 1 | 1 |  |  | Náklady zhotovitele na účast na zkušebním provozu včetně všech rizik vyplývajících z nutnosti zásahu či úprav zkoušeného zařízení. | 21 | #VALUE! | #VALUE! |  | RTS 24/ II
| {678CDD19-1233-414C-B369-46219C1214CE} | <item> | 86 | SUB | 005231040R | Provozní řády | Soubor | 1 | 1 |  |  | Náklady zhotovitele na vypracování provozních řádů pro zkušební či trvalý provoz včetně nákladů na předání všech návodů k obsluze a údržbě pro technologická zařízení a včetně zaškolení obsluhy objednatele. | 21 | #VALUE! | #VALUE! |  | RTS 24/ II
| {6DDE740F-E912-48E3-9537-74FD7F0C1827} | <item> | 87 | SUB | 005241010R | Dokumentace skutečného provedení | Soubor | 1 | 1 |  |  | Náklady na vyhotovení dokumentace skutečného provedení stavby a její předání objednateli v požadované formě a požadovaném počtu. | 21 | #VALUE! | #VALUE! |  | RTS 24/ II
| {5AD07115-C3EE-4FB6-AE8A-2EBED6EF6A8D} | <item> | 88 | SUB | 005241020R | Geodetické zaměření skutečného provedení | Soubor | 1 | 1 |  |  | Náklady na provedení skutečného zaměření stavby v rozsahu nezbytném pro zápis změny do katastru nemovitostí. | 21 | #VALUE! | #VALUE! |  | RTS 24/ II
| {D40801E4-4D6B-480B-9855-5207C11896A8} | <item> | 89 | SUB | 005261030R | Finanční rezerva | Soubor | 1 | 1 |  |  | Finanční rezerva požadovaná objednatelem jako součást smluvní ceny. Způsob jejího stanovení, čerpání a vykazování definuje objednatel. Stanovit jako 3% z celkové ceny díla | 21 | #VALUE! | #VALUE! |  | RTS 24/ II
<null>
22403/SO 01/VN |  | 3 |  | Oddíl |  | VN: Vedlejší náklady |  |  |  |  | 0 |  |  | #VALUE! | #VALUE!
| {7BC6B3A1-8F5E-40A1-9DDE-D7F929BCCDCB} | <item> | 74 | SUB | 101631019600R | Fekální vůz CAS 10-148 | Sh | 30 | 30 |  |  | Vývoz stávajícího septiku před zahájením prací. Vývoz jímky před přepojením na čov. Částečné připojení na objekt v době přepojování nové čov na vnitřní rozvod | 21 | #VALUE! | #VALUE! |  | RTS 24/ II
| {364C0260-EB9A-45A3-B509-EF1E40D00A6B} | <item> | 75 | SUB | 171156018500R | Jeřáb automobilní GROWE TMS 475 | Sh | 24 | 24 |  |  | dosah 29 m | 21 | #VALUE! | #VALUE! |  | RTS 24/ II
| {181B2206-4333-4074-909E-516B24B905D0} | <item> | 76 | SUB | 00511 R | Geodetické práce | Soubor | 1 | 1 |  |  |  | 21 | #VALUE! | #VALUE! |  | RTS 24/ II
| {227FBD97-02E0-433F-AEF1-E381743AE6A3} | <item> | 77 | SUB | 005111020R | Vytyčení stavby | Soubor | 1 | 1 |  |  | Geodetické zaměření rohů stavby, stabilizace bodů a sestavení laviček. Vyhotovení protokolu o vytyčení stavby se seznamem souřadnic vytyčených bodů a jejich polohopisnými (S-JTSK) a výškopisnými (Bpv) hodnotami. | 21 | #VALUE! | #VALUE! |  | RTS 24/ II
| {BC2870E3-B1B5-42FE-B442-2ACD83CC0FD4} | <item> | 78 | SUB | 005111021R | Vytyčení inženýrských sítí | Soubor | 1 | 1 |  |  | Zaměření a vytýčení stávajících inženýrských sítí v místě stavby z hlediska jejich ochrany při provádění stavby. | 21 | #VALUE! | #VALUE! |  | RTS 24/ II
| {19BE355E-4E3C-4ABD-B6B7-9F8F3DC04254} | <item> | 79 | SUB | 005121 R | Zařízení staveniště | Soubor | 1 | 1 |  |  | Veškeré náklady spojené s vybudováním, provozem a odstraněním zařízení staveniště. | 21 | #VALUE! | #VALUE! |  | RTS 24/ II
| {12BF0585-EAE3-437D-9F52-EF5AE28D84F5} | <item> | 80 | SUB | 005123010R | Extrémní místo provádění | Soubor | 1 | 1 |  |  | Náklady na ztížené provádění stavebních prací v neobvyklém a práci ztěžujícím prostředí, jako např. ve zdraví škodlivém prostředí, práce pod vodou, podzemí či špatně přístupném terénu CHKO, NP atd... | 21 | #VALUE! | #VALUE! |  | RTS 24/ II
<null>
<null>
[9 empty] | Celková cena nabídky: |  | 0 | Kč

## Figury
Figura | Výraz | Hodnota | Popis