## Krycí List
Jubilejní Masarykova základní škola a mateřská škola, Třinec, příspěvková organizace
U splavu 550
| 73961 Třinec - Staré Město | POPTÁVKA
| Vaší nabídku zpracujte v tomto souboru doplněním jednotkové ceny na listu Poptávané položky (zvýrazněná barva výplně). Při vyhodnocování nabídek budou akceptovány pouze původní soubory XLS. Pozměněnou nabídku nebude možné vyhodnotit. |  |  | Vyplňte identifikace vaší společnosti a doplňte údaje o kontaktních osobách (zvýrazněná barva výplně). |  | Set Column width to
56
|  | Zakázka: | Jubilejní Masarykova ZŠ a MŠ, ul. U Splavu - rekonstrukce střechy - II. etapa |  |  | Jubilejní Masarykova ZŠ a MŠ, ul. U Splavu - rekonstrukce střechy - II. etapa
0 |  | Číslo poptávky: | 1 |  |  | 1
21 |  | Poptávka: | Poptávka |  |  | Poptávka
#N/A |  | Komentář: |  |  |  | 0
#N/A |  | Zadání: |  |  |  | 0
0 |  | Datum uzávěrky poptávky:
0 |  | Datum zahájení realizace:
0 |  | Datum ukončení realizace:
0 | [5 empty] | {64810D5D-9B1F-41A6-8963-1DE9D88D5CF7}
| ZADAVATEL |  |  | UCHAZEČ
| Zadavatel: | Jubilejní Masarykova základní škola a mateřská škola, Třinec, příspěvková organizace |  | Uchazeč:
| DIČ: |  |  | DIČ:
| IČ: | 70640009 |  | IČ:
0
| Adresa |  |  | Adresa
| Ulice: | U splavu 550 |  | Ulice:
| Město: | Třinec - Staré Město |  | Město:
| PSČ: | 73961 |  | PSČ:
| Kontakt |  |  | Kontakt
| Telefon: |  |  | Telefon:
| E-mail: |  |  | E-mail:
| www: |  |  | www:
KONTAKTNÍ OSOBY ZADAVATELE
|  |  |  | Telefon | Email
| referentka - příprava a realizace investic: | Renata Šedová |  | 558 306 216 | renata.sedova@trinecko.cz
KOMENTÁŘ UCHAZEČE

## Rekapitulace
Jubilejní Masarykova ZŠ a MŠ, ul. U Splavu - rekonstrukce střechy - II. etapa - SOD
| Popis | Cena | DPH | Cena s DPH
Oprava střechy | Oprava střechy: Etapa 2 (E1,E2,E3 hlavní budovy školy) | 0 | #VALUE! | #VALUE!
Oprava střechy/D_002 | D_002: Stavební část | 0 | #VALUE! | #VALUE!
Oprava střechy/D_002/* | *: Nezařazeno | 0 | #VALUE! | #VALUE!
Oprava střechy/D_002/*/41 | 41: Stropy a stropní konstrukce (pro pozemní stavby) | 0 | #VALUE! | #VALUE!
Oprava střechy/D_002/*/61 | 61: Úprava povrchů vnitřní | 0 | #VALUE! | #VALUE!
Oprava střechy/D_002/*/62 | 62: Úprava povrchů vnější | 0 | #VALUE! | #VALUE!
Oprava střechy/D_002/*/94 | 94: Lešení a stavební výtahy | 0 | #VALUE! | #VALUE!
Oprava střechy/D_002/*/95 | 95: Různé dokončovací konstrukce a práce na pozemních stavbách | 0 | #VALUE! | #VALUE!
Oprava střechy/D_002/*/96 | 96: Bourání konstrukcí | 0 | #VALUE! | #VALUE!
Oprava střechy/D_002/*/97 | 97: Prorážení otvorů a ostatní bourací práce | 0 | #VALUE! | #VALUE!
Oprava střechy/D_002/*/H01 | H01: Budovy občanské výstavby | 0 | #VALUE! | #VALUE!
Oprava střechy/D_002/*/M21 | M21: Elektromontáže | 0 | #VALUE! | #VALUE!
Oprava střechy/D_002/*/M65 | M65: Elektroinstalace | 0 | #VALUE! | #VALUE!
Oprava střechy/D_002/*/S | S: Přesuny sutí | 0 | #VALUE! | #VALUE!
Oprava střechy/D_002/P | P: Oddíly prací PSV | 0 | #VALUE! | #VALUE!
Oprava střechy/D_002/P/712 | 712: Izolace střech (živičné krytiny) | 0 | #VALUE! | #VALUE!
Oprava střechy/D_002/P/713 | 713: Izolace tepelné | 0 | #VALUE! | #VALUE!
Oprava střechy/D_002/P/762 | 762: Konstrukce tesařské | 0 | #VALUE! | #VALUE!
Oprava střechy/D_002/P/764 | 764: Konstrukce klempířské | 0 | #VALUE! | #VALUE!
Oprava střechy/D_002/P/765 | 765: Krytina tvrdá | 0 | #VALUE! | #VALUE!
Oprava střechy/D_002/P/766 | 766: Konstrukce truhlářské | 0 | #VALUE! | #VALUE!
Oprava střechy/D_002/P/767 | 767: Konstrukce doplňkové stavební (zámečnické) | 0 | #VALUE! | #VALUE!
Oprava střechy/D_002/P/783 | 783: Nátěry | 0 | #VALUE! | #VALUE!
Oprava střechy/D_002/P/784 | 784: Malby | 0 | #VALUE! | #VALUE!
Oprava střechy/D_023 | D_023: VORN - Vedlejší a ostatní rozpočtové náklady | 0 | #VALUE! | #VALUE!
Oprava střechy/D_023/* | *: Nezařazeno | 0 | #VALUE! | #VALUE!
Oprava střechy/D_023/*/01VRN | 01VRN: Průzkumy, geodetické a projektové práce | 0 | #VALUE! | #VALUE!
Oprava střechy/D_023/*/03VRN | 03VRN: Zařízení staveniště | 0 | #VALUE! | #VALUE!
Oprava střechy/D_023/*/04VRN | 04VRN: Inženýrské činnosti | 0 | #VALUE! | #VALUE!
| Celkem (bez DPH) | 0
| DPH | 0
| Celkem (včetně DPH) | 0

## Poptávané položky
Poptávka
Vaší nabídku zpracujte v tomto souboru doplněním jednotkové ceny, případně můžete vyplnit i komentář (zvýrazněná barva výplně). Při vyhodnocování nabídek budou akceptovány pouze původní soubory XLS. Pozměněnou nabídku nebude možné vyhodnotit.
| GUID | ID HSC | Poř. | Typ | Kód | Popis | MJ | Poptávaná Výměra | Nabízená Výměra | Jedn. Cena | Cena | Komentář zadavatele | Sazba DPH | DPH | Cena s DPH | Komentář uchazeče | Cenová soustava | Jedn. hmotnost | Jedn. Suť | Zamčená cena
Oprava střechy |  | 1 |  | Stavba |  | Oprava střechy: Etapa 2 (E1,E2,E3 hlavní budovy školy) |  |  |  |  | 0 |  |  | #VALUE! | #VALUE!
Oprava střechy/D_002 |  | 2 |  | Objekt |  | D_002: Stavební část |  |  |  |  | 0 |  |  | #VALUE! | #VALUE!
Oprava střechy/D_002/* |  | 3 |  | Skupina |  | *: Nezařazeno |  |  |  |  | 0 |  |  | #VALUE! | #VALUE!
Oprava střechy/D_002/*/41 |  | 4 |  | Oddíl |  | 41: Stropy a stropní konstrukce (pro pozemní stavby) |  |  |  |  | 0 |  |  | #VALUE! | #VALUE!
| {E3DEC85E-EBB5-4AC0-9F54-C64DB9F4421B} | <item> | 1 | SUB | 416021121R00 | POSOUDIT STAV NA MÍSTĚ, PŘÍPADNĚ VYMĚNIT JEN DESKU A PONECHAT ROŠT - | m2 | 333.34 | 333.34 |  |  | POSOUDIT STAV NA MÍSTĚ, PŘÍPADNĚ VYMĚNIT JEN DESKU A PONECHAT ROŠT - PRO POTŘEBY VÝMĚNY STŘEŠNÍCH OKEN - vnitřní ostění oken (8+6+5+11)*(0,78+1,40)*2*0,5 - Et.1 - 78/140 (8+8+6+6)*(0,78+1,4)*2*0,5 - Et.2 - 78/140 (10+5+6+8)*(0,78+1,4)*2*0,5 - Et.3 - 78/140 3*(0,78+0,98)*2*0,5 - Et.1 - 78/98 3*(0,78+0,98)*2*0,5 - Et.3 - 78/98 ODKRYTÍ A ZAKRYTÍ DŘEVĚNÝCH KONSTRUKCÍ - ODHADEM 120 - 4*(0,66+0,98)*2*0,5 - Et.1 - 66/98 4*(0,66+0,98)*2*0,5 - Et.3 - 66/98 | 21 | #VALUE! | #VALUE! |  | RTS II / 2023
| {50E4CAD7-D559-4FD6-AB61-075B5B2F81DB} | <item> | 2 | SUB | 342091043R00 | Příplatek za nadstandardní povrchovou úpravu Q3 - | m2 | 333.34 | 333.34 |  |  | 333,34 - | 21 | #VALUE! | #VALUE! |  | RTS II / 2023
| {A158FC0E-11ED-4EFB-B142-DB819F5D3EF7} | <item> | 3 | SUB | 413231231RT2_x1 | Zazdívka zhlaví stropních trámů průřez nad 400cm2 - | kus | 54 | 54 |  |  | s použitím suché maltové směsi, s přídavkem FUNGISAN - Dle STP posudku dřevěných konstrukcí - 70-16 - VAZNÉ TRÁMY | 21 | #VALUE! | #VALUE! |  | RTS II / 2023
<null>
Oprava střechy/D_002/*/61 |  | 4 |  | Oddíl |  | 61: Úprava povrchů vnitřní |  |  |  |  | 0 |  |  | #VALUE! | #VALUE!
| {E086216A-041B-4A3D-B89E-E2125E5AD33A} | <item> | 4 | SUB | T4 | Fungicidní sanace koruny zdiva - intenzivní fungicidní postřik impregnačním prostředkem (typové označení min FB (P) Ip 1,2,3 SP - | m2 | 12 | 12 |  |  | dvojnásobný postřik 25% roztoku v dávce min.60g/m2 koncentrátu + fungistatickou zábranu z fungicidní malty (fungicid 6l/1m3 malty - Dle STP posudku dřevěných konstrukcí - 12 - zdivo napadené dřevokaznými houbami - Et.1+2+3 | 21 | #VALUE! | #VALUE! |  | Vlastní
<null>
Oprava střechy/D_002/*/62 |  | 4 |  | Oddíl |  | 62: Úprava povrchů vnější |  |  |  |  | 0 |  |  | #VALUE! | #VALUE!
| {4800A124-21B5-44D2-BC03-8C54F00ACB62} | <item> | 5 | SUB | 622477121R00 | Oprava vnější omítky hladké stěn,sl.II,do 10 %,SMS - | m2 | 115.04 | 115.04 |  |  | oprava římsy - v případě poškození - délka římsy *0,5m šířka dotčené plochy (11,75+23,40+27,79+11,77+15,56)*0,5 - Et.1 (24,85+24,85)*0,5 - Et.2 (28,1+23,40+11,39+11,54+15,7)*0,5 - Et.3 | 21 | #VALUE! | #VALUE! |  | RTS II / 2023
<null>
Oprava střechy/D_002/*/94 |  | 4 |  | Oddíl |  | 94: Lešení a stavební výtahy |  |  |  |  | 0 |  |  | #VALUE! | #VALUE!
| {AEF23EA1-7E98-4387-ABD8-D7EA6A2EC7F9} | <item> | 188 | SUB | 943944121R00 | Montáž lešení prostorového těžkého, H 20 m, 300 kg - | m3 | 5932.34 | 5932.34 |  |  | Lešení fasádní, ze stavebnicového systému se zábradlím a prpojovacími žebříky - včetně vyvzpěrování nad lodžiemi (348-106+20)*(14,095+1,0)*1,5 - obvod zvětšený o 1,5m, výška 1,0 nad okap, šířka 1,5m | 21 | #VALUE! | #VALUE! |  | RTS II / 2023
| {F331A0E2-7230-4A13-BB2B-D29DC3ACB506} | <item> | 189 | SUB | 943944291R00 | Příplatek za každý měsíc použití lešení k pol.4121 - | m3 | 29661.7 | 29661.7 |  |  | 5*5932,34 - | 21 | #VALUE! | #VALUE! |  | RTS II / 2023
| {3BAE8F51-7DDA-43DC-97EE-94A75E58EF61} | <item> | 190 | SUB | 943944821R00 | Demontáž lešení prostorov.těžkého, H 20 m, 300 kg - | m3 | 5932.34 | 5932.34 |  |  | Lešení fasádní, ze stavebnicového systému se zábradlím a prpojovacími žebříky - (348-106+20)*(14,095+1,0)*1,5 - obvod zvětšený o 1,5m, výška 1,0 nad okap, šířka 1,5m | 21 | #VALUE! | #VALUE! |  | RTS II / 2023
| {E3D2C4F0-8B87-49F1-9724-5090F47816C6} | <item> | 191 | SUB | 944945013R00 | Montáž záchytné stříšky H 4,5 m, šířky nad 2 m - | m | 18 | 18 |  |  | 6*3 - | 21 | #VALUE! | #VALUE! |  | RTS II / 2023
| {F5D97C07-A959-4F2D-9ECE-386BC1DE52C8} | <item> | 192 | SUB | 944945193R00 | Příplatek za každý měsíc použ.stříšky, k pol. 5013 - | m | 108 | 108 |  |  | 6*18 - | 21 | #VALUE! | #VALUE! |  | RTS II / 2023
| {CA3EB980-ECD3-4224-8DA8-7B7397FD1C14} | <item> | 193 | SUB | 944945813R00 | Demontáž záchytné stříšky H 4,5 m, šířky nad 2 m - | m | 18 | 18 |  |  | 6*3 - | 21 | #VALUE! | #VALUE! |  | RTS II / 2023
<null>
Oprava střechy/D_002/*/95 |  | 4 |  | Oddíl |  | 95: Různé dokončovací konstrukce a práce na pozemních stavbách |  |  |  |  | 0 |  |  | #VALUE! | #VALUE!
| {BD949DB5-3A54-4A04-AAAD-09FD73744A26} | <item> | 194 | SUB | 952901411R00 | Vyčištění ostatních objektů - | m2 | 1009 | 1009 |  |  | VYČIŠTĚNÍ PŮDY - 1009 - Plocha půdy - et.1+2+3 - odečteno z autocadu | 21 | #VALUE! | #VALUE! |  | RTS II / 2023
| {80AEF1E7-5F24-4066-A8E4-8FBF7AB4B474} | <item> | 195 | SUB | x10 | Ochrana konstrukcí a skladeb při provádění - plachtou (min.180g/m2) a pomocnou konstrukcí proti prověšení plachet - | m2 | 1009 | 1009 |  |  | 1009 - Plocha půdy - et.1+2+3 - odečteno z autocadu | 21 | #VALUE! | #VALUE! |  | Vlastní
<null>
Oprava střechy/D_002/*/96 |  | 4 |  | Oddíl |  | 96: Bourání konstrukcí |  |  |  |  | 0 |  |  | #VALUE! | #VALUE!
| {E232BAC5-87BC-4B00-9F4A-73F5F678AE7A} | <item> | 196 | SUB | 968062354R00 | Vybourání dřevěných rámů oken dvojitých pl. 1 m2 - | m2 | 104.77 | 104.77 |  |  | - Půdorysy střechy - část 1 a 2 8*(0,78*1,4)+6*(0,78*1,4)+5*(0,78*1,4)+11*(0,78*1,4)+3*(0,78*0,98)+4*(0,66*0,98) - Etapa 1 8*(0,78*1,4)+8*(0,78*1,4)+6*(0,78*1,4)+6*(0,78*1,4) - Etapa 2 10*(0,78*1,4)+5*(0,78*1,4)+6*(0,78*1,4)+8*(0,78*1,4)+3*(0,78*0,98)+4*(0,66*0,98) - Etapa 3 | 21 | #VALUE! | #VALUE! |  | RTS II / 2023
| {0A7A59B0-D7E0-424D-B216-42C7A4CE9470} | <item> | 197 | SUB | 968061112R00 | Vyvěšení dřevěných okenních křídel pl. do 1,5 m2 - | kus | 101 | 101 |  |  | 8+6+3+15+5 - Etapa 1 8+8+6+6 - Etapa 2 5+3+14+8+6 - Etapa 3 | 21 | #VALUE! | #VALUE! |  | RTS II / 2023
| {C21D77F8-385F-472C-BBB4-93E8C647AF2B} | <item> | 198 | SUB | 963016111R00 | DMTZ podhledu SDK, kovová kce., 1xoplášť.12,5 mm - | m2 | 333.34 | 333.34 |  |  | PRO POTŘEBY VÝMĚNY STŘEŠNÍCH OKEN - vnitřní ostění oken (8+6+5+11)*(0,78+1,40)*2*0,5 - Et.1 - 78/140 (8+8+6+6)*(0,78+1,4)*2*0,5 - Et.2 - 78/140 (10+5+6+8)*(0,78+1,4)*2*0,5 - Et.3 - 78/140 3*(0,78+0,98)*2*0,5 - Et.1 - 78/98 3*(0,78+0,98)*2*0,5 - Et.3 - 78/98 ODKRYTÍ A ZAKRYTÍ DŘEVĚNÝCH KONSTRUKCÍ - ODHADEM 120 - 4*(0,66+0,98)*2*0,5 - Et.1 - 66/98 4*(0,66+0,98)*2*0,5 - Et.3 - 66/98 | 21 | #VALUE! | #VALUE! |  | RTS II / 2023
| {AF3FD89C-60F5-4AAA-9D24-AF3E71E4E70D} | <item> | 199 | SUB | 964061331R00 | Uvolnění zhlaví trámu, zeď cihel, průřezu 0,05 m2 - | kus | 54 | 54 |  |  | Dle STP posudku dřevěných konstrukcí - 70-16 - VAZNÉ TRÁMY | 21 | #VALUE! | #VALUE! |  | RTS II / 2023
| {0D457CEC-50AE-4DEB-ABE6-7B88A7CB7678} | <item> | 200 | SUB | 968072244R00_x1 | Vybourání střešních výlezů - | m2 | 6 | 6 |  |  | Viz výpis klempířských prvků - KL17 - výlez 1 - Etapa 1 4 - Etapa 2 1 - Etapa 3 | 21 | #VALUE! | #VALUE! |  | RTS II / 2023
| {D583C361-CF1E-49F7-8952-9F960D5198C2} | <item> | 201 | SUB | 965041441RT2 | Bourání lehčených mazanin tl. nad 10 cm, nad 4 m2 - | m3 | 33.83 | 33.83 |  |  | ručně tl. mazaniny 15 - 20 cm - PLOCHÝCH STŘECH - S7 - perlitbeton (18,64)*(0,1+0,065)+(64,4)*(0,1+0,14) - Etapa 1 - plochy z autocadu, výška spádové vrstvy dle šířky střechy/spádu) (55,61)*(0,1+0,14)+(13,00)*(0,1+0,05) - Etapa 3 | 21 | #VALUE! | #VALUE! |  | RTS II / 2023
<null>
Oprava střechy/D_002/*/97 |  | 4 |  | Oddíl |  | 97: Prorážení otvorů a ostatní bourací práce |  |  |  |  | 0 |  |  | #VALUE! | #VALUE!
| {46A6AAB0-299B-457F-8858-E76192BD28CF} | <item> | 202 | SUB | 978013191R00 | Otlučení omítek vnitřních stěn v rozsahu do 100 % - | m2 | 12 | 12 |  |  | Dle STP posudku dřevěných konstrukcí - 12 - omítky napadeného dřevokaznými houbami - | 21 | #VALUE! | #VALUE! |  | RTS II / 2023
| {2C03D2B6-D7CA-48B3-ADCF-93F5B8433C01} | <item> | 203 | SUB | 978023411R00 | Vysekání a úprava spár zdiva cihelného mimo komín. - | m2 | 12 | 12 |  |  | Dle STP posudku dřevěných konstrukcí - 12 - zdivo napadené dřevokaznými houbami | 21 | #VALUE! | #VALUE! |  | RTS II / 2023
| {F9CE20DB-8065-43FB-8CA4-E48BA5679E1E} | <item> | 204 | SUB | T3 | Vypálení rhizomorf PB hořákem - | m2 | 12 | 12 |  |  | Dle STP posudku dřevěných konstrukcí - 12 - zdivo napadené dřevokaznými houbami | 21 | #VALUE! | #VALUE! |  | Vlastní
| {76B0B82E-55F0-452F-A362-CC8B67EF50E2} | <item> | 205 | SUB | 975073121R00 | Jednost.podchycení vazníků do 3,5m,do 1500 kg/m - | m | 70.4 | 70.4 |  |  | dle STP posudku dřevěných konstrukcí - (48,0+40,0)*0,8 - | 21 | #VALUE! | #VALUE! |  | RTS II / 2023
<null>
Oprava střechy/D_002/*/H01 |  | 4 |  | Oddíl |  | H01: Budovy občanské výstavby |  |  |  |  | 0 |  |  | #VALUE! | #VALUE!
| {F0D55C4A-B177-45C1-B1E3-94A81CA3621B} | <item> | 206 | SUB | 998011003R00 | Přesun hmot pro budovy zděné výšky do 24 m - | t | 8.49 | 8.49 |  |  |  | 21 | #VALUE! | #VALUE! |  | RTS II / 2023
<null>
Oprava střechy/D_002/*/M21 |  | 4 |  | Oddíl |  | M21: Elektromontáže |  |  |  |  | 0 |  |  | #VALUE! | #VALUE!
| {3DE5EFCF-A245-425D-BDC2-93DFB1DB8E5D} | <item> | 207 | SUB | H1 | Hromosvod - |  | 0 | 0 |  |  | Položky hromosvodu jsou uvažovány jako dodávka + montáž, včetně prořezu a přípomocných prvků, včetně - | 21 | #VALUE! | #VALUE!
| {6A7AFB83-BEFC-49FB-9D09-DE586F498F3B} | <item> | 208 | SUB | 5IM | Značkovací štítek - | ks | 8 | 8 |  |  |  | 21 | #VALUE! | #VALUE! |  | Vlastní
| {5A3BE44E-1F39-4641-945B-C5A837171207} | <item> | 209 | SUB | 6IM | Svorka pásek x pásek SR2b - | ks | 10 | 10 |  |  |  | 21 | #VALUE! | #VALUE! |  | Vlastní
| {8A1C9DC5-D0AD-4D6E-9E05-8F211F92E64E} | <item> | 210 | SUB | 7IM | Svorka pásek x vodič SR03K - | ks | 9 | 9 |  |  |  | 21 | #VALUE! | #VALUE! |  | Vlastní
| {E0341561-0287-40E8-9093-803828135DE5} | <item> | 211 | SUB | 8IM | Vodič tvrzený AlMgSi 8 - | m | 240 | 240 |  |  |  | 21 | #VALUE! | #VALUE! |  | Vlastní
| {8B35CB4A-8878-4C25-A6E6-9C8F77B8F7C6} | <item> | 212 | SUB | 9IM | Podpěra vedení pro svod s příložkou PVZZ - | ks | 30 | 30 |  |  |  | 21 | #VALUE! | #VALUE! |  | Vlastní
| {961ED003-0920-4AA6-880C-999A313C647D} | <item> | 213 | SUB | 10IM | Svorka křížová SKD - | ks | 20 | 20 |  |  |  | 21 | #VALUE! | #VALUE! |  | Vlastní
| {1B5A3218-655D-4A31-8941-64A627181AB1} | <item> | 214 | SUB | 11IM | Podpěra vedení s příchytkou a hrotem PVPH - | ks | 175 | 175 |  |  |  | 21 | #VALUE! | #VALUE! |  | Vlastní
| {CA86594C-5CE5-4647-8AB6-D4F6063F475D} | <item> | 215 | SUB | 12IM | Svorka spojovací SS - | ks | 20 | 20 |  |  |  | 21 | #VALUE! | #VALUE! |  | Vlastní
| {306D925F-8597-4EE9-B7F0-023D953304F6} | <item> | 216 | SUB | 13IM | Svorka okapová SOD - | ks | 8 | 8 |  |  |  | 21 | #VALUE! | #VALUE! |  | Vlastní
| {56E45BC0-69F4-4CB6-84B7-B2DA69F47948} | <item> | 217 | SUB | 14IM | Držák mezi střešní krokve vč.příslušenství - | ks | 12 | 12 |  |  |  | 21 | #VALUE! | #VALUE! |  | Vlastní
| {D9B4714C-F993-40D6-ADD5-456BCA82EEBF} | <item> | 218 | SUB | 15IM | Podpůrná trubka GFK/AL s jímacím hrotem 1,955m/2,5m, vč.příslušenství - | kpl | 12 | 12 |  |  |  | 21 | #VALUE! | #VALUE! |  | Vlastní
| {37D5CCD1-764F-443A-AD88-8CD71CD4D9C6} | <item> | 219 | SUB | 16IM | Podpěra vedení plastová pro vodič HVI 23mm - svod - | kpl | 116 | 116 |  |  |  | 21 | #VALUE! | #VALUE! |  | Vlastní
| {34A5EF16-D585-4F4C-AA1B-AB74E01547FC} | <item> | 220 | SUB | 17IM | Střešní držák vedení pro vodič HVI 23mm - šikmá střecha - | kpl | 180 | 180 |  |  |  | 21 | #VALUE! | #VALUE! |  | Vlastní
| {2EE840AA-C377-417C-863A-70716A36F8ED} | <item> | 221 | SUB | 18IM | Vodič HVI long s vysokonapěťovou ochranou 23mm šedý - | m | 395 | 395 |  |  |  | 21 | #VALUE! | #VALUE! |  | Vlastní
| {13DE71BC-D520-4E37-8194-44266BFF76CD} | <item> | 222 | SUB | 19IM | Sada připojovacích prvků pro vodič HVI vně podpůrné trubky pro oba konce - | kpl | 19 | 19 |  |  |  | 21 | #VALUE! | #VALUE! |  | Vlastní
| {A7B04E83-BB99-4D6D-9996-E17ED95DAF72} | <item> | 223 | SUB | 20IM | Připojovací destička čtyřnásobná pro montáž vně trubky - | kpl | 12 | 12 |  |  |  | 21 | #VALUE! | #VALUE! |  | Vlastní
| {88A67A58-7405-4173-B4D3-D7F7BA79499D} | <item> | 224 | SUB | 21IM | Svorka PA pro vodič HVI long - | kpl | 30 | 30 |  |  |  | 21 | #VALUE! | #VALUE! |  | Vlastní
| {560AB322-1E96-4947-98B8-A2ABF1E8BD63} | <item> | 225 | SUB | 23IM | Demontáž stávající ochrany před bleskem + 20% - | kpl | 1 | 1 |  |  |  | 21 | #VALUE! | #VALUE! |  | Vlastní
<null>
Oprava střechy/D_002/*/M65 |  | 4 |  | Oddíl |  | M65: Elektroinstalace |  |  |  |  | 0 |  |  | #VALUE! | #VALUE!
| {280D4B5E-DECC-4B4B-9893-EB598AD60784} | <item> | 226 | SUB | EL1 | Napojení předokenní rolety - napojení na stávající elektroinstalaci v místnosti - | soubor | 9 | 9 |  |  | včetně dodávky kabelu CYKY 3 x 2,5 mm2 - Napojení elektrických rolet u střešních oken - Napojení na elektroinstalaci v dané místnosti (třída, kabinet), přivedení k danému oknu, napojení k roletě - Předpoklad v každé místnosti: 25m kabeláže, spínací prvky, svorky napojení na zdroj apod. - (zdroj je součástí dodávky rolety) 9 - | 21 | #VALUE! | #VALUE! |  | Vlastní
<null>
Oprava střechy/D_002/*/S |  | 4 |  | Oddíl |  | S: Přesuny sutí |  |  |  |  | 0 |  |  | #VALUE! | #VALUE!
| {4EB06DC1-5885-42C9-AE6E-24CC5201C303} | <item> | 227 | SUB | 979082111R00 | Vnitrostaveništní doprava suti do 10 m - | t | 175.91 | 175.91 |  |  |  | 21 | #VALUE! | #VALUE! |  | RTS II / 2023
| {9000B41D-F01F-4844-BDC1-A3A3738F5C14} | <item> | 228 | SUB | 979011111R00 | Svislá doprava suti a vybour. hmot za 2.NP a 1.PP - | t | 175.91 | 175.91 |  |  |  | 21 | #VALUE! | #VALUE! |  | RTS II / 2023
| {11C8E852-625C-4D5D-86D9-D558C40F42D2} | <item> | 229 | SUB | 979011121R00 | Příplatek za každé další podlaží - | t | 351.82 | 351.82 |  |  | 2*175,91 - | 21 | #VALUE! | #VALUE! |  | RTS II / 2023
| {59A06FC8-2FE4-412C-AB1F-31BE5F735962} | <item> | 230 | SUB | 979081111R00 | Odvoz suti a vybour. hmot na skládku do 1 km - | t | 175.91 | 175.91 |  |  |  | 21 | #VALUE! | #VALUE! |  | RTS II / 2023
| {CFFD7809-2B5F-48DE-8710-C358EE944ED3} | <item> | 231 | SUB | 979081121R00 | Příplatek k odvozu za každý další 1 km - | t | 2638.65 | 2638.65 |  |  | 175,91*15 - | 21 | #VALUE! | #VALUE! |  | RTS II / 2023
| {63FC4945-320B-4BF7-AE3B-42E8FE5EAD6C} | <item> | 232 | SUB | 979990107R00 | Poplatek za uložení suti - směs betonu, cihel, dřeva, skupina odpadu 170904 - | t | 72.13 | 72.13 |  |  | 175,91-44,0-19,57-40,21 - | 21 | #VALUE! | #VALUE! |  | RTS II / 2023
| {B19EB188-AFD3-4675-ADFA-661E20739463} | <item> | 233 | SUB | 979990121R00 | Poplatek za uložení suti - asfaltové pásy, skupina odpadu 170302 - | t | 44 | 44 |  |  |  | 21 | #VALUE! | #VALUE! |  | RTS II / 2023
| {6B62683D-0175-4BC3-88A0-07138EAE81A3} | <item> | 234 | SUB | 979990146R00 | Poplatek za uložení lehkých izolačních materiálů - čistý polystyren, minerální a skelná vata - | t | 19.57 | 19.57 |  |  |  | 21 | #VALUE! | #VALUE! |  | RTS II / 2023
| {CEFF4714-0907-4D71-9752-0FCAFD88BB30} | <item> | 235 | SUB | 979990161R00 | Poplatek za uložení - dřevo, skupina odpadu 170201 - | t | 40.21 | 40.21 |  |  |  | 21 | #VALUE! | #VALUE! |  | RTS II / 2023
<null>
Oprava střechy/D_002/P |  | 3 |  | Skupina |  | P: Oddíly prací PSV |  |  |  |  | 0 |  |  | #VALUE! | #VALUE!
Oprava střechy/D_002/P/712 |  | 4 |  | Oddíl |  | 712: Izolace střech (živičné krytiny) |  |  |  |  | 0 |  |  | #VALUE! | #VALUE!
| {4410F04C-3BBD-4FFB-883E-A62592284DF4} | <item> | 6 | SUB | 712341559RV1_x1 | Provedení povlakové krytiny střech do 10°, asfaltovými pásy, přitavení celoplošně - | m2 | 151.65 | 151.65 |  |  | 1 vrstva - včetně dodávky modifikovaného SBS asfaltového pásu s břidličným posypem, tl.5,3mm - Skladba S7, plocha odečtena z Autocadu - 18,64+64,4 - Etapa 1 55,61+13,00 - Etapa 3 | 21 | #VALUE! | #VALUE! |  | RTS II / 2023
| {8C6BC47D-E534-4E06-93CE-01F5B2DFA3D5} | <item> | 7 | SUB | 712348102RT3 | Povlaková krytina střech do 10°, komínek odvětrání střechy s manžetou z asfaltového pásu - | kus | 2 | 2 |  |  | DN 110 mm, včetně provrtání do skladby střešního pláště - KL/23 - 1 - Etapa 1 1 - Etapa 3 | 21 | #VALUE! | #VALUE! |  | RTS II / 2023
| {39186359-D28B-4317-B437-463FF9E5A39B} | <item> | 8 | SUB | 712400831RT3 | Odstranění povlakové krytiny střech do 30°, 1 vrstva - | m2 | 1770.25 | 1770.25 |  |  | z ploch jednotlivě nad 20 m2 - PODKLADNÍ ASFALTOVÝ PÁS - S1/Bo, S2/Bo, námětek (11,75+23,40+27,79+11,77+15,56)*(3,05+1,79+1,8+0,92) - Etapa 1 (24,85+24,85)*(3,5+2,15+1,6+0,92) - Etapa 2 (28,1+23,40+11,39+11,54+15,75)*(3,05+1,79+1,8+0,92) - Etapa 3 | 21 | #VALUE! | #VALUE! |  | RTS II / 2023
| {09B7CD82-0683-4DAE-87C8-8E4D045F906F} | <item> | 9 | SUB | 712400898RT1 | Příplatek za sklon střechy nad 30 do 60°, odstranění povlakové krytiny střech - | m2 | 1770.25 | 1770.25 |  |  | sklon střechy 30 - 40 stupňů - 1770,25 - | 21 | #VALUE! | #VALUE! |  | RTS II / 2023
| {131944E4-33E9-449A-AE49-7EAD51A24A3C} | <item> | 10 | SUB | 712211111R00 | Montáž podkladního asfaltového izolačního pásu, přibitím - | m2 | 1810.49 | 1810.49 |  |  | podkladní asf.pás šikmé střechy pod krytinou - S1,S2,S3, námětek, S8 (11,75+23,40+27,79+11,77+15,56)*(3,02+2,02+1,71+1,0) - ETapa 1 (24,85+24,85)*(3,51+2,33+1,45+1,0) - ETapa 2 (28,1+23,40+11,39+11,54+15,75)*(3,02+2,02+1,71+1,0) - Etapa 3 | 21 | #VALUE! | #VALUE! |  | RTS II / 2023
| {B2806594-A38B-4E01-9E80-4FBB2C68745B} | <item> | 11 | SUB | x3 | Pás modifikovaný asfalt, 1,5mm, samolepící podélný spoj, nosná vložka umělohmotná rohož - | m2 | 2082.06 | 2082.06 |  |  | - S1,S2,S3,námětek, S8 (11,75+23,40+27,79+11,77+15,56)*(3,02+2,02+1,71+1,0) - ETapa 1 (24,85+24,85)*(3,51+2,33+1,45+1,0) - Etapa 2 (28,1+23,40+11,39+11,54+15,75)*(3,02+2,02+1,71+1,0) - Etapa 3 ;ztratné 15%; 271,5735 - | 21 | #VALUE! | #VALUE! |  | Vlastní
| {3C490388-F203-458A-B4FC-22C9819BD107} | <item> | 12 | SUB | 712211111R00_x | Montáž podkladního asfaltového izolačního pásu - | m2 | 15 | 15 |  |  | Pod zhlaví vazných trámů a pod měněné prvky - 15 - škola (et.1+2+3) | 21 | #VALUE! | #VALUE! |  | RTS II / 2023
| {62ADCB02-3457-4854-90B4-AF5468916932} | <item> | 13 | SUB | x12 | Pás asfaltovaný oxidovaný s vložkou z papírové lepenky, pískovaný - | m2 | 15 | 15 |  |  | pod měněné prvky - 15 - škola (et.1+2+3) | 21 | #VALUE! | #VALUE! |  | Vlastní
| {4D427B22-98CD-48CA-9BC4-48A4E02FD409} | <item> | 14 | SUB | 712300832RT3 | Odstranění povlakové krytiny střech do 10° , 2 vrstvy - | m2 | 151.65 | 151.65 |  |  | z ploch jednotlivě nad 20 m2 - PLOCHÝCH STŘECH - S7 18,64+64,4 - Etapa 1 55,61+13,00 - Etapa 3 | 21 | #VALUE! | #VALUE! |  | RTS II / 2023
| {4AB2776A-A75B-4701-A39D-C271A3AF3E06} | <item> | 15 | SUB | 712351111RT2_x1 | Provedení povlakové krytiny střech do 10°, samolepicími asfaltovými pásy - | m2 | 151.65 | 151.65 |  |  | včetně dodávky asfaltového pásu modifikovaného, samolepícího tl.4mm - Skladba S7, plocha odečtena z Autocadu - 18,64+64,4 - Etapa 1 55,61+13,00 - Etapa 3 | 21 | #VALUE! | #VALUE! |  | RTS II / 2023
| {26681847-5DB4-4AA0-BC51-7FC439D14529} | <item> | 16 | SUB | 712341559RZ5 | Provedení povlakové krytiny střech do 10°, asfaltovými pásy, přitavení celoplošně - | m2 | 151.65 | 151.65 |  |  | 1 vrstva - včetně dodávky oxidovaného asfaltového pásu, se skleněnou tkaninou, tl.4,0mm, horní povrch separační jemný posyp, spodní povrch PE folie - Skladba S7, plocha odečtena z Autocadu - 18,64+64,4 - Etapa 1 55,61+13,00 - Etapa 3 | 21 | #VALUE! | #VALUE! |  | RTS II / 2023
| {79945D47-D539-4240-A195-338545E3081D} | <item> | 17 | SUB | 712341559RZ5_x1 | Příplatek za vytažení pásu - Provedení povlakové krytiny střech do 10°, asfaltovými pásy, přitavení celoplošně - | m2 | 151.65 | 151.65 |  |  | 1 vrstva - včetně dodávky oxidovaného asfaltového pásu, se skleněnou tkaninou, tl.4,0mm, horní povrch separační jemný posyp, spodní povrch PE folie - Skladba S7, plocha odečtena z Autocadu - 18,64+64,4 - Etapa 1 55,61+13,00 - Etapa 3 | 21 | #VALUE! | #VALUE! |  | RTS II / 2023
| {513F50FB-CCEF-48AB-858E-092728549A6B} | <item> | 18 | SUB | 998712103R00 | Přesun hmot pro povlakové krytiny, výšky do 24 m - | t | 5.52 | 5.52 |  |  |  | 21 | #VALUE! | #VALUE! |  | RTS II / 2023
<null>
Oprava střechy/D_002/P/713 |  | 4 |  | Oddíl |  | 713: Izolace tepelné |  |  |  |  | 0 |  |  | #VALUE! | #VALUE!
| {0A708040-5CE5-4C1D-8472-9A544CDEBD60} | <item> | 19 | SUB | 713111231RS6 | Montáž parozábrany, stropů shora s přelepením spojů - | m2 | 806.97 | 806.97 |  |  | parobrzdná folie s proměnlivým difuzním odporem Sd, pevnost 150/130 N/5 cm, požární vlastnosti- třída E, 90g/m2 - PAROBRZDA, PROMĚNLIVÉ Sd - (11,75+23,40+27,79+11,77+15,56)*(1,30) - Etapa 1 (24,85+24,85)*(1,10) - ETapa 2 (28,1+23,40+11,39+11,54+15,75)*(1,30) - Etapa 3 - S4 - podhled podkroví (11,75+23,40+27,79+11,77+15,56)*4,35/2 - Et.1 (24,85+24,85)*5,04/2 - Et.2 (28,1+23,40+11,39+11,54+15,75)*4,35/2 - Et.3 - S6 - strop půdy - mimo třídy | 21 | #VALUE! | #VALUE! |  | RTS II / 2023
| {2F3BD475-632F-4406-8AAC-9E872DC67F67} | <item> | 20 | SUB | 713111275RL3 | Provedení utěsnění styku parozábrany s jinou konstrukcí, tmelem - | m | 920.6 | 920.6 |  |  | včetně tmelu (dvousložková těsnicí hmota, proměnlivě difuzně profustná - systémový výrobek spolu s použitou folií) - (11,75+23,40+27,79+11,77+15,56)*2 - S6 - et.1 (24,85+24,85)*2 - S6 - et.2 (28,1+23,40+11,39+11,54+15,75)*2 - S6 - et.3 (11,75+23,40+27,79+11,77+15,56)*2 - S4 - et.1 (24,85+24,85)*2 - S4 - et.2 (28,1+23,40+11,39+11,54+15,75)*2 - S4 - et.3 | 21 | #VALUE! | #VALUE! |  | RTS II / 2023
| {EB929DF6-F581-4D46-A738-EE0FE9F0FBE1} | <item> | 21 | SUB | 713111111RT2 | Montáž tepelné izolace stropů vrchem kladené, volně - | m2 | 806.97 | 806.97 |  |  | 2 vrstvy - materiál ve specifikaci - - S6 - půda - mimo třídy (11,75+23,40+27,79+11,77+15,56)*(1,30) - Et.1 (24,85+24,85)*(1,10) - Et.2 (28,1+23,40+11,39+11,54+15,75)*(1,30) - Et.3 - S4 - izolace nad podhledem - 2.vrstva - minerální (11,75+23,40+27,79+11,77+15,56)*4,35/2 - Et.1 (24,85+24,85)*5,04/2 - Et.2 (28,1+23,40+11,39+11,54+15,75)*4,35/2 - Et.3 | 21 | #VALUE! | #VALUE! |  | RTS II / 2023
| {17D59795-2C1A-4BA5-B2C9-4E2DA0F97A24} | <item> | 22 | SUB | 63140574 | Deska izolační minerální 1000 x 610 x 100 mm - poloměkká deska z kamenné vlny (minerální plsti), hydrofobizovaná. Do provětrávaných šikmých střech. - | m2 | 624.79 | 624.79 |  |  | - S6 - půda mimo třídy 2*(11,75+23,40+27,79+11,77+15,56)*(1,30) - Et.1 2*(24,85+24,85)*(1,10) - Et.2 2*(28,1+23,40+11,39+11,54+15,75)*(1,30) - Et.3 ;ztratné 8%; 46,2808 - | 21 | #VALUE! | #VALUE! |  | RTS II / 2023
| {582F6A75-7AC7-4E5B-BF2A-C52E60AA720F} | <item> | 23 | SUB | 63140577_x1 | Deska izolační minerální 1000 x 610 x 140 mm - poloměkká deska z kamenné vlny (minerální plsti), hydrofobizovaná. Do provětrávaných šikmých střech. - | m2 | 559.14 | 559.14 |  |  | - S4 - nad podhledem - 2.vrstva min.izolace (11,75+23,40+27,79+11,77+15,56)*4,35/2 - Et.1 (24,85+24,85)*5,04/2 - Et.2 (28,1+23,40+11,39+11,54+15,75)*4,35/2 - Et.3 ;ztratné 8%; 41,4176 - | 21 | #VALUE! | #VALUE! |  | RTS II / 2023
| {92DEEE3B-FA81-4C21-BCA8-002848F291A5} | <item> | 24 | SUB | 713191100R00 | Položení separační fólie - | m2 | 737 | 737 |  |  | 737 - S0/Do - plocha stávajících místností na půdě (ochrana podlah) - výměra dle Autocadu - PŘEDPOKLAD | 21 | #VALUE! | #VALUE! |  | RTS II / 2023
| {7CF756BE-3189-41C9-92B1-D559292D993E} | <item> | 25 | SUB | 67352002_x1 | Geotextilie netkaná polyesterová 200 g/m2 - | m2 | 773.85 | 773.85 |  |  | 737 - S0/Do ;ztratné 5%; 36,85 - | 21 | #VALUE! | #VALUE! |  | RTS II / 2023
| {AC73620B-F34A-4272-B3BD-FF8D75DC08D5} | <item> | 26 | SUB | 713105121R00_x1 | Odstranění tepelné izolace střech šikmých, kotvené, z desek minerálních, tl. do 100 mm - | m2 | 429.86 | 429.86 |  |  | - Skladba S2/Bo - (40+80mm), výměra latí pominuta náhradou za větší tloušťku izolace (11,75+23,40+27,79+11,77+15,56)*(1,79) - Etapa 1 (24,85+24,85)*(2,15) - Etapa 2 (28,1+23,40+11,39+11,54+15,75)*(1,79) - Etapa 3 | 21 | #VALUE! | #VALUE! |  | RTS II / 2023
| {DB095904-CD17-491E-9050-FADE0961F6C0} | <item> | 27 | SUB | 713101428R00 | Odstranění tepelné izolace stropů a podhledů, foukané, minerál - | m3 | 103.55 | 103.55 |  |  | - S3/Bo (11,75+23,40+27,79+11,77+15,56)*(4,35/2)*0,2 - Etapa 1 (24,85+24,85)*(5,04/2)*0,2 - Etapa 2 (28,1+23,40+11,39+11,54+15,75)*(4,35/2)*0,2 - Etapa 3 | 21 | #VALUE! | #VALUE! |  | RTS II / 2023
| {27251C3D-1851-4EED-B618-6D356E0989D4} | <item> | 28 | SUB | 713101222R00 | Odstranění tepelné izolace stropů a podhledů, kotvené, z desek minerálních, tl. 100 - 200 mm - | m2 | 517.72 | 517.72 |  |  | - S3/Bo (11,75+23,40+27,79+11,77+15,56)*(4,35/2) - Etapa 1 (24,85+24,85)*(5,04/2) - Etapa 2 (28,1+23,40+11,39+11,54+15,75)*(4,35/2) - Etapa 3 | 21 | #VALUE! | #VALUE! |  | RTS II / 2023
| {44532427-2BB0-4A81-9626-4F485D01CD3B} | <item> | 29 | SUB | 713103221R00 | Odstranění tepelné izolace stěn, kotvené, z desek minerálních, tl. do 100 mm - | m2 | 510.92 | 510.92 |  |  | - S4/Bo (11,75+23,40+27,79+11,77+15,56)*1,95 - Etapa 1 (24,85+24,85)*3,2 - Etapa 2 (28,1+23,40+11,39+11,54+15,75)*1,95 - Etapa 3 | 21 | #VALUE! | #VALUE! |  | RTS II / 2023
| {1B99FFF1-9771-4791-98DC-221F204E3930} | <item> | 30 | SUB | 713111211RL5 | Montáž parozábrany, krovů spodem s přelepením spojů - | m2 | 595.72 | 595.72 |  |  | parobrzdná folie s proměnlivým difuzním odporem Sd, pevnost 150/130 N/5 cm, požární vlastnosti- třída E, 90g/m2 - PAROBRZDA, PROMĚNLIVÉ Sd - S2 (11,75+23,40+27,79+11,77+15,56)*(2,02)+(0,15*2)*2,02*71 - Etapa 1 (plocha + navýšení na výšky krokví - 71 krokví v prostoru S2) (24,85+24,85)*(2,33)+(0,15*2)*2,33*42 - Etapa 2 (plocha + navýšení - 42 krokví) (28,1+23,40+11,39+11,54+15,75)*(2,02)+(0,15*2)*2,02*71 - Etapa 3 (plocha + navýšení - 71 krokví) | 21 | #VALUE! | #VALUE! |  | RTS II / 2023
| {F3654328-A90C-4D71-85A6-0C4F8E2D4B01} | <item> | 31 | SUB | 713111275RL3 | Provedení utěsnění styku parozábrany s jinou konstrukcí, tmelem - | m | 886.98 | 886.98 |  |  | včetně tmelu (dvousložková těsnicí hmota, proměnlivě difuzně profustná - systémový výrobek spolu s použitou folií) - (11,75+23,40+27,79+11,77+15,56)*2 - Etapa 1 (24,85+24,85)*2 - Etapa 2 (28,1+23,40+11,39+11,54+15,75)*2 - ETapa 3 - utěsnění kolem oken 213,34/0,5 - viz výměra DMT SDK kce kolem oken | 21 | #VALUE! | #VALUE! |  | RTS II / 2023
| {A1A13DEF-34CF-4A12-BA16-76F4B2642698} | <item> | 32 | SUB | 713161701R00 | Montáž tepelné izolace z desek, uložené na krokve shora, bez kotvení - | m2 | 138.24 | 138.24 |  |  | NAVÝŠENÍ VÝŠKY KROKVE - XPS - kotveno fošnou - S2, S1 (0,12)*(2,02+3,02)*83 - Etapa 1 (0,12)*(2,33+3,51)*54 - Etapa 2 (0,12)*(2,02+3,02)*83 - Etapa 3 | 21 | #VALUE! | #VALUE! |  | RTS II / 2023
| {287F95B5-CD45-4533-8AB8-FB9046DEDF05} | <item> | 33 | SUB | 283754901 | Deska polystyrenová XPS 300 SF tl. 40 mm - hladký povrch, ozub po celém obvocu, pevnost v tlaku 300kPa, lambda 0,034W/mK - | m2 | 149.3 | 149.3 |  |  | 138,24 - S2,S1 ;ztratné 8%; 11,0592 - | 21 | #VALUE! | #VALUE! |  | RTS II / 2023
| {3981A9A9-024E-4A84-B9B9-DCE5B3A95F63} | <item> | 34 | SUB | 713111130RT2 | Montáž tepelné izolace stropů rovných spodem, vložená mezi krokve - | m2 | 480.31 | 480.31 |  |  | 2 vrstvy - materiál ve specifikaci - - S2 (11,75+23,40+27,79+11,77+15,56)*(2,02) - Etapa 1 (24,85+24,85)*(2,33) - Etapa 2 (28,1+23,40+11,39+11,54+15,75)*(2,02) - Etapa 3 | 21 | #VALUE! | #VALUE! |  | RTS II / 2023
| {76DC1BD0-7E2F-430B-9617-933C39B2904E} | <item> | 35 | SUB | 63140574 | Deska izolační minerální 1000 x 610 x 100 mm - poloměkká deska z kamenné vlny (minerální plsti), hydrofobizovaná. Do provětrávaných šikmých střech. - | m2 | 518.73 | 518.73 |  |  | - S2, 1.vrstva (11,75+23,40+27,79+11,77+15,56)*(2,02) - Etapa 1 (24,85+24,85)*(2,33) - Etapa 2 (28,1+23,40+11,39+11,54+15,75)*(2,02) - Etapa 3 ;ztratné 8%; 38,4248 - | 21 | #VALUE! | #VALUE! |  | RTS II / 2023
| {FD319BEB-EE6C-402E-B289-CEDFBD395AE6} | <item> | 36 | SUB | 63140575 | Deska izolační minerální 1000 x 610 x 120 mm - poloměkká deska z kamenné vlny (minerální plsti), hydrofobizovaná. Do provětrávaných šikmých střech. - | m2 | 518.73 | 518.73 |  |  | - S2, 2.vrstva (11,75+23,40+27,79+11,77+15,56)*(2,02) - Etapa 1 (24,85+24,85)*(2,33) - Etapa 2 (28,1+23,40+11,39+11,54+15,75)*(2,02) - Etapa 3 ;ztratné 8%; 38,4248 - | 21 | #VALUE! | #VALUE! |  | RTS II / 2023
| {85BDB4EB-0BC2-468C-ACDA-57C8D17C08FE} | <item> | 37 | SUB | 713311122R00 | Montáž tepelné izolace těles, ploch tvarových, rohožemi, 2 vrstvá - | m2 | 61.46 | 61.46 |  |  | Obalení ocelových nosníků minerální izolací - S6 - ocelové nosníky v plné vazbě 27*1,30*(0,24*2+0,11*2) - Etapa 1 16*1,10*(0,24*2+0,11*2) - ETapa 2 27*1,30*(0,24*2+0,11*2) - Etapa 3 | 21 | #VALUE! | #VALUE! |  | RTS II / 2023
| {B6652C22-8B34-4EB6-A538-F6DD686FF93F} | <item> | 38 | SUB | 63140574 | Deska izolační minerální 1000 x 610 x 100 mm - poloměkká deska z kamenné vlny (minerální plsti), hydrofobizovaná. Do provětrávaných šikmých střech. - | m2 | 132.75 | 132.75 |  |  | Obalení ocelových nosníků minerální izolací - S6 - ocelové nosníky v plné vazbě 2*27*1,30*(0,24*2+0,11*2) - Etapa 1 2*16*1,10*(0,24*2+0,11*2) - Etapa 2 2*27*1,30*(0,24*2+0,11*2) - Etapa 3 ;ztratné 8%; 9,8336 - | 21 | #VALUE! | #VALUE! |  | RTS II / 2023
| {E2FA286C-6AC9-44EE-B438-20687F49B9D7} | <item> | 39 | SUB | 713111121R00_x1 | Montáž tepelné izolace podhledů, vrchem, drátem, mezi trámky - | m2 | 1035.44 | 1035.44 |  |  | - Skladba S4 - EPS mezi stávající trámky roštu SDK podhledu (11,75+23,40+27,79+11,77+15,56)*4,35/2 - Etapa 1 (24,85+24,85)*5,04/2 - Etapa 2 (28,1+23,40+11,39+11,54+15,75)*4,35/2 - Etapa 3 - Skladba S4 - minerální vlna mezi stávající trámky krovu (11,75+23,40+27,79+11,77+15,56)*4,35/2 - Et.1 (24,85+24,85)*5,04/2 - Et.2 (28,1+23,40+11,39+11,54+15,75)*4,35/2 - Et.3 | 21 | #VALUE! | #VALUE! |  | RTS II / 2023
| {D9BD3FA3-5FAB-4B0F-A9A9-58A3E1647ADF} | <item> | 40 | SUB | 283759202 | Deska fasádní polystyrenová EPS 70 F tl. 40 mm - | m2 | 559.14 | 559.14 |  |  | - skladba S4 - mezi trámky (11,75+23,40+27,79+11,77+15,56)*4,35/2 - (24,85+24,85)*5,04/2 - (28,1+23,40+11,39+11,54+15,75)*4,35/2 - ;ztratné 8%; 41,4176 - | 21 | #VALUE! | #VALUE! |  | RTS II / 2023
| {518B42E5-09BA-4001-AA66-1B1D3C126271} | <item> | 41 | SUB | 63140572 | Deska izolační minerální 1000 x 610 x 60 mm - poloměkká deska z kamenné vlny (minerální plsti), hydrofobizovaná. Do provětrávaných šikmých střech. - | m2 | 559.14 | 559.14 |  |  | - S4 - mezi trámky krovu (11,75+23,40+27,79+11,77+15,56)*4,35/2 - Et.1 (24,85+24,85)*5,04/2 - Et.2 (28,1+23,40+11,39+11,54+15,75)*4,35/2 - Et.3 ;ztratné 8%; 41,4176 - | 21 | #VALUE! | #VALUE! |  | RTS II / 2023
| {9E12E5BB-F480-45D7-968A-E82D0B814F29} | <item> | 42 | SUB | 713131130R00 | Montáž tepelné izolace stěn vložením do nosné rámové konstrukce - | m2 | 510.92 | 510.92 |  |  | - S5 - EPS mezi rošt stávajícího SDK (11,75+23,40+27,79+11,77+15,56)*1,95 - Et.1 (24,85+24,85)*3,2 - Et.2 (28,1+23,40+11,39+11,54+15,75)*1,95 - Et.3 | 21 | #VALUE! | #VALUE! |  | RTS II / 2023
| {C8ED0131-A7F5-4C38-8926-3159791B5534} | <item> | 43 | SUB | 283759202 | Deska fasádní polystyrenová EPS 70 F tl. 40 mm - | m2 | 551.79 | 551.79 |  |  | - S5 - mezi rošt SDK (11,75+23,40+27,79+11,77+15,56)*1,95 - (24,85+24,85)*3,2 - (28,1+23,40+11,39+11,54+15,75)*1,95 - ;ztratné 8%; 40,8736 - | 21 | #VALUE! | #VALUE! |  | RTS II / 2023
| {86A6EC5E-8826-4D5C-8EBA-60C6EA59DB49} | <item> | 44 | SUB | 713134211RS6 | Montáž parozábrany na stěny s přelepením spojů - | m2 | 510.92 | 510.92 |  |  | parobrzdná folie s proměnlivým difuzním odporem Sd, pevnost 150/130 N/5 cm, požární vlastnosti- třída E, 90g/m2 - PAROBRZDA, PROMĚNLIVÉ Sd - S5 - předstěny podkroví (11,75+23,40+27,79+11,77+15,56)*1,95 - Et.1 (24,85+24,85)*3,2 - Et.2 (28,1+23,40+11,39+11,54+15,75)*1,95 - Et.3 | 21 | #VALUE! | #VALUE! |  | RTS II / 2023
| {3B2E4FFA-1C2B-4E0D-BDB0-E09894A5FB05} | <item> | 45 | SUB | 713111275RL3 | Provedení utěsnění styku parozábrany s jinou konstrukcí, tmelem - | m | 460.3 | 460.3 |  |  | včetně tmelu (dvousložková těsnicí hmota, proměnlivě difuzně profustná - systémový výrobek spolu s použitou folií) - - S5 (11,75+23,40+27,79+11,77+15,56)*2 - (24,85+24,85)*2 - (28,1+23,40+11,39+11,54+15,75)*2 - | 21 | #VALUE! | #VALUE! |  | RTS II / 2023
| {FE5236DE-39F6-406E-9F9D-0C56FC3C18BB} | <item> | 46 | SUB | 713131130R00 | Montáž tepelné izolace stěn vložením do nosné rámové konstrukce - | m2 | 510.92 | 510.92 |  |  | - S5 - stěna podkroví - do stávajícího dřevěného roštu (11,75+23,40+27,79+11,77+15,56)*1,95 - et.1 (24,85+24,85)*3,2 - et.2 (28,1+23,40+11,39+11,54+15,75)*1,95 - et.3 | 21 | #VALUE! | #VALUE! |  | RTS II / 2023
| {EE8B8406-C92F-42B0-BC33-B52D3A9F24C1} | <item> | 47 | SUB | 631405791 | Deska izolační minerální 1000 x 610 x 180 mm - poloměkká deska z kamenné vlny (minerální plsti), hydrofobizovaná. Do provětrávaných šikmých střech. - | m2 | 551.79 | 551.79 |  |  | - S5 - minerální vata mezi stávající dřevěný rošt (11,75+23,40+27,79+11,77+15,56)*1,95 - (24,85+24,85)*3,2 - (28,1+23,40+11,39+11,54+15,75)*1,95 - ;ztratné 8%; 40,8736 - | 21 | #VALUE! | #VALUE! |  | RTS II / 2023
| {2E58B3E8-8713-411E-A969-825075CDDCD7} | <item> | 48 | SUB | 713135112R00 | Montáž difúzní fólie na stěny, s přelepením spojů - | m2 | 510.92 | 510.92 |  |  | - S5 - stěna podkroví (11,75+23,40+27,79+11,77+15,56)*1,95 - et.1 (24,85+24,85)*3,2 - et.2 (28,1+23,40+11,39+11,54+15,75)*1,95 - et.3 | 21 | #VALUE! | #VALUE! |  | RTS II / 2023
| {FBF2C66A-B35A-4C33-8B1D-92D53D5C2BF0} | <item> | 49 | SUB | x2 | Fólie difuzní 3vrst., 150g/m2, Sd 0,08m, W1, reakce na oheň E, pevnost 340/270 N/5cm - | m2 | 536.47 | 536.47 |  |  | - S5 - stěny podkroví (11,75+23,40+27,79+11,77+15,56)*1,95 - (24,85+24,85)*3,2 - (28,1+23,40+11,39+11,54+15,75)*1,95 - ;ztratné 5%; 25,546 - | 21 | #VALUE! | #VALUE! |  | Vlastní
| {80C7FE7D-C3F0-4D0B-88BB-93350D95E046} | <item> | 50 | SUB | 713104221R00 | Odstranění tepelné izolace střech plochých, kotvené, z desek minerálních, tl. do 100 mm - | m2 | 151.65 | 151.65 |  |  | PLOCHÝCH STŘECH - S7 18,64+64,4 - Etapa 1 55,61+13,00 - Etapa 3 | 21 | #VALUE! | #VALUE! |  | RTS II / 2023
| {48464D2E-32EA-4FA7-8709-B33EF9F5C8D5} | <item> | 51 | SUB | 713135112R00_x1 | Montáž difúzní fólie na střechy, s přelepením spojů - | m2 | 151.65 | 151.65 |  |  | Skladba S7, plocha odečtena z Autocadu - 18,64+64,4 - Etapa 1 55,61+13,00 - Etapa 3 | 21 | #VALUE! | #VALUE! |  | RTS II / 2023
| {A6A77918-D466-4D94-8C6E-004AD8ED113F} | <item> | 52 | SUB | x2 | Fólie difuzní 3vrst., 150g/m2, Sd 0,08m, W1, reakce na oheň E, pevnost 340/270 N/5cm - | m2 | 159.23 | 159.23 |  |  | Skladba S7, plocha odečtena z Autocadu - 18,64+64,4 - Etapa 1 55,61+13,00 - Etapa 3 ;ztratné 5%; 7,5825 - | 21 | #VALUE! | #VALUE! |  | Vlastní
| {8761B609-CB25-4B49-9E61-4788E981E932} | <item> | 53 | SUB | 713111111R00_x1 | Montáž tepelné izolace stropů vrchem kladené, volně, mezi nosníky - | m2 | 303.3 | 303.3 |  |  | Skladba S7, plocha odečtena z Autocadu - (18,64+64,4)*2 - Etapa 1 (55,61+13,00)*2 - Etapa 3 | 21 | #VALUE! | #VALUE! |  | RTS II / 2023
| {CC3E6E49-D5C9-4A75-B5AD-4F0A33F3E0EC} | <item> | 54 | SUB | 631530013 | Rohož ze skelných vláken lambda 0,033 tl. 100 mm, hydrofobizovaná - | m2 | 163.78 | 163.78 |  |  | Skladba S7, plocha odečtena z Autocadu - 18,64+64,4 - Etapa 1 55,61+13,00 - Etapa 3 ;ztratné 8%; 12,132 - | 21 | #VALUE! | #VALUE! |  | RTS II / 2023
| {78D229EE-139F-4E66-BC7A-56EF99642F82} | <item> | 55 | SUB | 631530014 | Rohož ze skelných vláken, lambda 0,033 tl. 120 mm, hydrofobizovaná - | m2 | 163.78 | 163.78 |  |  | Skladba S7, plocha odečtena z Autocadu - 18,64+64,4 - Etapa 1 55,61+13,00 - Etapa 3 ;ztratné 8%; 12,132 - | 21 | #VALUE! | #VALUE! |  | RTS II / 2023
| {05B761C2-0B72-4135-9F85-DC9CEE573D8D} | <item> | 56 | SUB | 998713103R00 | Přesun hmot pro izolace tepelné, výšky do 24 m - | t | 19.15 | 19.15 |  |  |  | 21 | #VALUE! | #VALUE! |  | RTS II / 2023
<null>
Oprava střechy/D_002/P/762 |  | 4 |  | Oddíl |  | 762: Konstrukce tesařské |  |  |  |  | 0 |  |  | #VALUE! | #VALUE!
| {19B0CF20-7181-4C63-9043-770E309C77B5} | <item> | 57 | SUB | 762512115R00 | Položení podlahových desek na pero a drážku - | m2 | 737 | 737 |  |  | 737 - S0/Do | 21 | #VALUE! | #VALUE! |  | RTS II / 2023
| {A40C077E-8524-4438-B345-159B1257EA45} | <item> | 58 | SUB | 60725010 | Deska dřevoštěpková OSB 3 nebroušená, Kronospan tl. 12 mm - | m2 | 795.96 | 795.96 |  |  | 737 - ;ztratné 8%; 58,96 - | 21 | #VALUE! | #VALUE! |  | RTS II / 2023
| {B222261D-863E-47B2-AA56-981934489A4A} | <item> | 59 | SUB | 762341811R00 | Demontáž bednění střech rovných z prken hrubých - | m2 | 1770.25 | 1770.25 |  |  | 1770,25 - rozměr viz položka demontáž šindelové krytiny, skladby S1/Bo, S2/Bo, námětek | 21 | #VALUE! | #VALUE! |  | RTS II / 2023
| {F2607A1F-1372-49A1-88CF-5078B2A11C54} | <item> | 60 | SUB | 762132811R00 | Demontáž bednění stěn z hoblovaných prken - | m2 | 510.92 | 510.92 |  |  | - S4/Bo (23,40+27,79+11,75+11,77+15,56)*1,95 - Etapa 1, řez B, C (24,85+24,85)*3,2 - Etapa 2, řez A (28,1+23,40+11,39+11,54+15,75)*1,95 - Etapa 3, řez B, C | 21 | #VALUE! | #VALUE! |  | RTS II / 2023
| {CF205D40-E1E8-480D-B304-102680CB7C63} | <item> | 61 | SUB | 762342210R00_x1 | Montáž latí přes izolaci tl. 40 mm - | m2 | 138.24 | 138.24 |  |  | PODLOŽKA NA ZVÝŠENÍ VÝŠKY KROKVE - S2, S1 (0,12)*(2,02+3,02)*83 - Etapa 1 (0,12)*(2,33+3,51)*54 - Etapa 2 (0,12)*(2,02+3,02)*83 - Etapa 3 | 21 | #VALUE! | #VALUE! |  | RTS II / 2023
| {3B360EB0-A9DB-44DE-92F3-C703EBC20504} | <item> | 62 | SUB | 60513330 | Fošna stavební omítaná SM tl. do 60 mm, š. do 220 mm, 2 - 5 m - | m3 | 5.97 | 5.97 |  |  | - S2, S1, fošna 120/40 (0,12*0,04)*(2,02+3,02)*83 - Etapa 1 (0,12*0,04)*(2,33+3,51)*54 - Etapa 2 (0,12*0,04)*(2,02+3,02)*83 - Etapa 3 ;ztratné 8%; 0,4424 - | 21 | #VALUE! | #VALUE! |  | RTS II / 2023
| {B031741A-0EA5-4927-A423-289B5138A092} | <item> | 63 | SUB | 762342204R00_x1 | Montáž latí přibitím - | m2 | 43.46 | 43.46 |  |  | navýšení výšky krokve - S3 (0,12)*(1,71)*83 - Etapa 1 (0,12)*(1,45)*54 - Etapa 2 (0,12)*(1,71)*83 - Etapa 3 | 21 | #VALUE! | #VALUE! |  | RTS II / 2023
| {B3E8BBAF-B5F6-42CD-8A4C-FC516197FC3F} | <item> | 64 | SUB | 60512111 | Hranol SM/JD jakost I-II tl. 80 - 140 mm, š. 80 - 160 mm, 3 - 5 m - | m3 | 3.75 | 3.75 |  |  | - S3, hranol 120x80 (0,12*0,08)*(1,71)*83 - Etapa 1 (0,12*0,08)*(1,45)*54 - Etapa 2 (0,12*0,08)*(1,71)*83 - Etapa 3 ;ztratné 8%; 0,2776 - | 21 | #VALUE! | #VALUE! |  | RTS II / 2023
| {E80EEC02-8896-4B48-9C23-F67E0D5371F3} | <item> | 65 | SUB | 762342204R00 | Montáž kontralatí přibitím - | m2 | 1810.49 | 1810.49 |  |  | - S2,S1,S3, námětek (11,75+23,40+27,79+11,77+15,56)*(3,02+2,02+1,71+1,0) - Etapa 1 (24,85+24,85)*(3,51+2,33+1,45+1,0) - Etapa 2 (28,1+23,40+11,39+11,54+15,75)*(3,02+2,02+1,71+1,0) - Etapa 3 | 21 | #VALUE! | #VALUE! |  | RTS II / 2023
| {601BF242-FA59-4A74-9DA1-C92D06104855} | <item> | 66 | SUB | 60513330 | Fošna stavební omítaná SM tl. do 60 mm, š. do 220 mm, 2 - 5 m - | m3 | 13.48 | 13.48 |  |  | KONTRALATĚ POD BEDNĚNÍ - S1,S2,S3,námětek - FOŠNA 120x60 (0,12*0,06)*(3,02+2,02+1,71+1,0)*83 - Etapa 1 (0,12*0,06)*(3,51+2,33+1,45+1,0)*54 - Etapa 2 (0,12*0,06)*(3,02+2,02+1,71+1,0)*83 - Etapa 3 ;ztratné 8%; 0,9984 - | 21 | #VALUE! | #VALUE! |  | RTS II / 2023
| {9D3AE639-1807-4D02-8DE5-4E683E97683A} | <item> | 67 | SUB | 762313111R00_x3 | Fixace kontralatí a podložek vruty - | kus | 3860 | 3860 |  |  | Dle STP posudku dřevěných konstrukcí - po odkrytí a zhodnocení stavu upřesnit, předpoklad: 1350+1160+1350 - škola (et.1+2+3) | 21 | #VALUE! | #VALUE! |  | RTS II / 2023
| {E4259C86-91F0-4A1C-A1FB-877EB69C8BB4} | <item> | 68 | SUB | T11 | VGZ vrut 7x280 - | ks | 1350 | 1350 |  |  | 1350 - | 21 | #VALUE! | #VALUE! |  | Vlastní
| {D7C22474-055A-4B59-A0FB-642E8C1B3CA9} | <item> | 69 | SUB | T10 | VGZ vrut 7x220 - | ks | 1160 | 1160 |  |  | 1160 - | 21 | #VALUE! | #VALUE! |  | Vlastní
| {891A3330-57E1-42A2-AF65-344472B96423} | <item> | 70 | SUB | T12 | TBS vrut 8x230 - | ks | 1350 | 1350 |  |  | 1350 - | 21 | #VALUE! | #VALUE! |  | Vlastní
| {4545FB68-988B-4433-AAB9-57310D7AAD92} | <item> | 71 | SUB | 762341210R00 | Montáž bednění střech rovných, prkna hrubá na sraz - | m2 | 1810.49 | 1810.49 |  |  | BEDNĚNÍ STŘECHY - S1,S2,S3,námětek (11,75+23,40+27,79+11,77+15,56)*(3,02+2,02+1,71+1,0) - Etapa 1 (24,85+24,85)*(3,51+2,33+1,45+1,0) - Etapa 2 (28,1+23,40+11,39+11,54+15,75)*(3,02+2,02+1,71+1,0) - Etapa 3 | 21 | #VALUE! | #VALUE! |  | RTS II / 2023
| {9EFC7AE4-9CD8-4B62-A28E-F2068EC17DA0} | <item> | 72 | SUB | 60511161 | Prkno netříděné boční omítané SM/JD/BO tl. 25 mm, 3 m - | m3 | 49.79 | 49.79 |  |  | BEDNĚNÍ STŘECHY - S1,S2,S3, námětek (11,75+23,40+27,79+11,77+15,56)*(3,02+2,02+1,71+1,0)*0,025 - Etapa 1 (24,85+24,85)*(3,51+2,33+1,45+1,0)*0,025 - Etapa 2 (28,1+23,40+11,39+11,54+15,75)*(3,02+2,02+1,71+1,0)*0,025 - Etapa 3 ;ztratné 10%; 4,526 - | 21 | #VALUE! | #VALUE! |  | RTS II / 2023
| {A8829C5E-D39E-4895-8A4C-6469719741BA} | <item> | 73 | SUB | T1 | Mechanické odstranění povrchově zkorodované vrstvy dřeva - broušení, tesání - | m2 | 300 | 300 |  |  | Dle STP posudku dřevěných konstrukcí a výpisu řeziva - 400-100 - | 21 | #VALUE! | #VALUE! |  | Vlastní
| {13EB46FD-4BAF-499D-98B4-F04ECC9CA914} | <item> | 74 | SUB | T2 | Ometení, odmaštění a neutralizace dřevěných prvků - | m2 | 350 | 350 |  |  | Dle STP posudku dřevěných konstrukcí a výpisu řeziva - 500-150 - | 21 | #VALUE! | #VALUE! |  | Vlastní
| {576EDC46-1AF4-4BB9-90D8-711A5B43EC00} | <item> | 75 | SUB | 762911111R00 | Impregnace řeziva máčením - | m2 | 5020.34 | 5020.34 |  |  | Koncentrovaný vodou ředitelný fungicidní a insekticidní přípravek na dřevo i zdivo. Přípravek poskytuje dlouhodobou ochranu proti dřevokaznému hmyzu, dřevokazným houbám a plísním. Aplikuje se máčením (1x). - Dle STP dřevěných konstrukcí a výpisu řeziva - (1487,64+1515,50+2017,20) - nové prvky | 21 | #VALUE! | #VALUE! |  | RTS II / 2023
| {5EC5D6D5-1C99-4083-8280-443329EAC2B2} | <item> | 76 | SUB | 762331921R00 | Vyřezání části střešní vazby do 224 cm2,do dl.3 m - | m | 35.5 | 35.5 |  |  | dle STP posudku dřevěných konstrukcí a výpisu řeziva - 41,0-5,5 - | 21 | #VALUE! | #VALUE! |  | RTS II / 2023
| {1A653A62-5B8A-4417-8D54-12ACEB19DCAF} | <item> | 77 | SUB | 762331931R00 | Vyřezání části střešní vazby do 288 cm2,do dl.3 m - | m | 17.25 | 17.25 |  |  | dle STP posudku dřevěných konstrukcí a výpisu řeziva - 17,25 - | 21 | #VALUE! | #VALUE! |  | RTS II / 2023
| {D660207C-63D8-4FE7-8514-E8CE6587C5B9} | <item> | 78 | SUB | 762331941R00 | Vyřezání části střešní vazby do 450 cm2,do dl.3 m - | m | 5 | 5 |  |  | dle STP posudku dřevěných konstrukcí a výpisu řeziva - 5,0 - | 21 | #VALUE! | #VALUE! |  | RTS II / 2023
| {C3147613-98D4-4952-8159-C40FAEB4FD6C} | <item> | 79 | SUB | 762331951R00 | Vyřezání části střešní vazby nad 450 cm2,do dl.3 m - | m | 10.5 | 10.5 |  |  | dle STP posudku dřevěných konstrukcí a výpisu řeziva - 10,5 - | 21 | #VALUE! | #VALUE! |  | RTS II / 2023
| {60D60EE5-D944-4FB9-9DB0-659F3511F71E} | <item> | 80 | SUB | 762332931RV1 | Doplnění střešní vazby z hranolů do 120 cm2 vč.dod - | m | 35.5 | 35.5 |  |  | bez dodávky řeziva - Dle STP posudku dřevěných konstrukcí a výpisu řeziva - 37,5-2,0 - | 21 | #VALUE! | #VALUE! |  | RTS II / 2023
| {80EE4EBB-FDD0-4D30-A957-CA3EEFAE4B13} | <item> | 81 | SUB | 762332932RV1 | Doplnění střešní vazby z hranolů do 224 cm2 vč.dod - | m | 77.5 | 77.5 |  |  | bez dodávky řeziva - Dle STP posudku dřevěných konstrukcí a výpisu řeziva - 83,0-5,5 - | 21 | #VALUE! | #VALUE! |  | RTS II / 2023
| {C9536563-597C-4220-B3F7-023593387DD7} | <item> | 82 | SUB | 762332933RV1 | Doplnění střešní vazby z hranolů do 288 cm2 vč.dod - | m | 17.25 | 17.25 |  |  | bez dodávky řeziva - Dle STP posudku dřevěných konstrukcí a výpisu řeziva - 17,25 - | 21 | #VALUE! | #VALUE! |  | RTS II / 2023
| {BCBB379D-10B9-4D90-B3C4-F12761580DEA} | <item> | 83 | SUB | 762332934RV1 | Doplnění střešní vazby z hranolů do 450 cm2 vč.dod - | m | 5 | 5 |  |  | bez dodávky řeziva - dle STP posudku a výpisu řeziva - 5,0 - | 21 | #VALUE! | #VALUE! |  | RTS II / 2023
| {DE6C89C7-62A4-481B-A2A5-8E23A512F682} | <item> | 84 | SUB | 762332935RV1 | Doplnění střešní vazby z hranolů do 600 cm2 vč.dod - | m | 10.5 | 10.5 |  |  | bez dodávky řeziva - Dle STP posudku dřevěných konstrukcí a výpisu řeziva - 10,5 - | 21 | #VALUE! | #VALUE! |  | RTS II / 2023
| {09873242-C079-4B4C-92C1-219C55C019F6} | <item> | 85 | SUB | 60515795 | Hranol stavební SM/BO - | m3 | 1.64 | 1.64 |  |  | Dle STP posudku dřevěných konstrukcí a výpisu řeziva - 3,576-1,933 - řezivo pro doplnění střešní vazby | 21 | #VALUE! | #VALUE! |  | RTS II / 2023
| {D97CF909-F299-4762-B962-0091ABDAB290} | <item> | 86 | SUB | 762795000R00 | Spojovací prostředky pro vázané konstrukce - | m3 | 1.64 | 1.64 |  |  | Dle STP posudku - 3,576-1,933 - | 21 | #VALUE! | #VALUE! |  | RTS II / 2023
| {7BBE969E-82C1-4187-B2A9-37A188E59BC9} | <item> | 87 | SUB | 762313113R00 | Montáž svorníků, šroubů délky 450 mm - | kus | 135 | 135 |  |  | Dle STP posudku dřevěných konstrukcí - 140-5 - M16 | 21 | #VALUE! | #VALUE! |  | RTS II / 2023
| {7F1B2046-BAB6-4695-A70C-8333FD888296} | <item> | 88 | SUB | T8 | Svorník M16, délka do 450mm - | ks | 135 | 135 |  |  | Dle STP posudku dřevěných konstrukcí - 140-5 - | 21 | #VALUE! | #VALUE! |  | Vlastní
| {F31D00E2-E2F1-418A-B00D-AF7780026737} | <item> | 89 | SUB | 762311101R00 | Montáž hmoždinek Buldog, včetně lůžka - | kus | 295 | 295 |  |  | dle STP posudku - 305-10 - | 21 | #VALUE! | #VALUE! |  | RTS II / 2023
| {E9D89B60-96DE-4773-B58E-8B942298C18D} | <item> | 90 | SUB | 31175355 | Hmoždinka Bulldog jednostranná E75 M16 - | kus | 295 | 295 |  |  | Dle sTP posudku - 305-10 - | 21 | #VALUE! | #VALUE! |  | RTS II / 2023
| {83AEAF28-76FE-44C3-8492-8E2FA99181B8} | <item> | 91 | SUB | 762313111R00_x2 | Fixace spojů vruty - | kus | 250 | 250 |  |  | Dle STP posudku dřevěných konstrukcí - po odkrytí a zhodnocení stavu upřesnit, předpoklad: 250 - škola (et.1+2+3) | 21 | #VALUE! | #VALUE! |  | RTS II / 2023
| {BDB2C703-415A-413D-B84F-DC66EEA5DB6B} | <item> | 92 | SUB | T10 | VGZ vrut 7x220mm - | ks | 250 | 250 |  |  | 250 - škola (et.1+2+3) | 21 | #VALUE! | #VALUE! |  | Vlastní
| {74FC9FA5-8510-40C3-B2C2-7915B311BAA4} | <item> | 93 | SUB | 762331931R00 | Vyřezání části střešní vazby do 288 cm2,do dl.3 m - | m | 228 | 228 |  |  | NÁMĚTKY - 120/220, 120/180 228 - škola | 21 | #VALUE! | #VALUE! |  | RTS II / 2023
| {D7116992-3D83-45DD-90F4-ED6C43CEFAA9} | <item> | 94 | SUB | 762332933R00 | Doplnění střešní vazby z hranolů do 288 cm2 vč.dod - | m | 228 | 228 |  |  | NÁMĚTKY - 120/220, 120/180 228,0 - škola | 21 | #VALUE! | #VALUE! |  | RTS II / 2023
| {EE6EECBD-F3A3-4760-B487-1CDC02D03293} | <item> | 95 | SUB | 762331913R00 | Vyřezání části střešní vazby do 120 cm2,do dl.8 m - | m | 230.1 | 230.1 |  |  | nová římsová fošna - (11,75+23,40+27,79+11,77+15,56) - Et.1 24,85+24,85 - Et.2 28,1+23,40+11,39+11,54+15,7 - Et.3 | 21 | #VALUE! | #VALUE! |  | RTS II / 2023
| {859D54B4-AA44-4418-9EFA-15BBBB929B46} | <item> | 96 | SUB | 762332931RT5_x1 | Doplnění střešní vazby z hranolů do 120 cm2 vč.dod - | m | 230.1 | 230.1 |  |  | fošen 40 x 240 mm - nová římsová fošna - (11,75+23,40+27,79+11,77+15,56) - Et.1 24,85+24,85 - Et.2 28,1+23,40+11,39+11,54+15,7 - Et.3 | 21 | #VALUE! | #VALUE! |  | RTS II / 2023
| {7CE75E15-689D-477C-BB30-86811F713E93} | <item> | 97 | SUB | 762341210R00 | Montáž bednění střech rovných, prkna hrubá na sraz - | m2 | 151.65 | 151.65 |  |  | Skladba S7, plocha odečtena z Autocadu - 18,64+64,4 - Etapa 1 55,61+13,00 - Etapa 3 | 21 | #VALUE! | #VALUE! |  | RTS II / 2023
| {166B9430-17CC-415D-886A-4929782D328B} | <item> | 98 | SUB | 60511133 | Prkno stavební omítané SM/BO tl. 32 mm, 4 - 6 m - | m3 | 5.35 | 5.35 |  |  | Skladba S7, plocha odečtena z Autocadu - (18,64+64,4)*0,032 - Etapa 1 (55,61+13,00)*0,032 - Etapa 3 ;ztratné 10%; 0,486 - | 21 | #VALUE! | #VALUE! |  | RTS II / 2023
| {68F2CB80-4C38-44F9-9E87-8005F138378D} | <item> | 99 | SUB | 762333110R00 | Montáž vázaných krovů nepravidelných do 120 cm2 - | m | 603 | 603 |  |  | 391,0+142,0 - viz výpis řeziva plochých střech - hlavní budova, latě a výztuhy 28,0*2,5 - překližka | 21 | #VALUE! | #VALUE! |  | RTS II / 2023
| {10DB0A11-1B2E-4E41-B830-E66E44430493} | <item> | 100 | SUB | 762333110R00_x1 | Příplatek k montáži vázaných konstrukcí krovů za lepení profilů - | m | 603 | 603 |  |  | 391,0+142,0 - viz výpis řeziva plochých střech - hlavní budova, latě a výztuhy 28,0*2,5 - překližka | 21 | #VALUE! | #VALUE! |  | RTS II / 2023
| {0CFC68D3-4CFB-40D1-8EC4-1DE504B8BBB9} | <item> | 101 | SUB | 605100571_x1 | Hranolek hoblovaný sušený SM 40 x 60 mm, 4 m - | m | 449.65 | 449.65 |  |  | 391,0 - latě - horní pás - viz výpis řeziva ;ztratné 15%; 58,65 - | 21 | #VALUE! | #VALUE! |  | RTS II / 2023
| {CC6C2A69-BFE0-40FD-89B7-2A977A2DC0C3} | <item> | 102 | SUB | 605100571_x2 | Hranolek hoblovaný sušený SM 30 x 90 mm, 4 m - | m | 163.3 | 163.3 |  |  | 142,0 - viz výpis řeziva - výztuhy ;ztratné 15%; 21,3 - | 21 | #VALUE! | #VALUE! |  | RTS II / 2023
| {99332720-C9FE-4619-B88D-8E9DEFD0BC72} | <item> | 103 | SUB | 606233006 | Překližka vodovzdorná bříza tl. 21 mm jak. S/BB - | m2 | 87.5 | 87.5 |  |  | 2,5*1,25*28 - | 21 | #VALUE! | #VALUE! |  | RTS II / 2023
| {301FDCFD-044F-469A-B1FF-C373C204F372} | <item> | 104 | SUB | 762311103R00 | Montáž kotevních želez, příložek, patek, táhel - | kus | 243 | 243 |  |  | 243 - Z/2 | 21 | #VALUE! | #VALUE! |  | RTS II / 2023
| {1028A7A2-E222-435B-8C8C-4CF68CE39A4C} | <item> | 105 | SUB | Z/1 | Tyč ocelová plochá S235JR, rozměr 50 x 4 mm - | t | 0.03 | 0.03 |  |  | 34,5*0,001 - | 21 | #VALUE! | #VALUE! |  | RTS II / 2023
| {E691D3E6-6EEA-4B98-84F3-57E42B49CF1B} | <item> | 106 | SUB | 762313111R00 | Montáž svorníků, šroubů délky 150 mm - | kus | 284 | 284 |  |  | 142 - M6 142 - M8 | 21 | #VALUE! | #VALUE! |  | RTS II / 2023
| {04AB517B-4FEA-4873-A8F7-02CE599AC850} | <item> | 107 | SUB | 30910020_x1 | Šroub ocelový, šestihranná hlava, částečný závit, 02 1101 M6 x 150 mm, pevnost 8.8 - | 1000 ks | 0.14 | 0.14 |  |  | 142*0,001 - | 21 | #VALUE! | #VALUE! |  | RTS II / 2023
| {DCE20F85-B0B2-4899-BFB6-914B530417AD} | <item> | 108 | SUB | 30910033 | Šroub ocelový, šestihranná hlava, částečný závit, ISO 4014 M8 x 90 mm, pevnost 8.8 - | 1000 ks | 0.14 | 0.14 |  |  | 142*0,001 - | 21 | #VALUE! | #VALUE! |  | RTS II / 2023
| {51B971EF-AA60-485C-99A0-9C73352A9CA2} | <item> | 109 | SUB | 762395000R00 | Spojovací a ochranné prostředky pro střechy - | m3 | 1.32 | 1.32 |  |  | 0,938+0,383 - | 21 | #VALUE! | #VALUE! |  | RTS II / 2023
| {CACA51B5-428D-485B-ABBD-F8EBEF81A837} | <item> | 110 | SUB | 762313111R00_x2 | Fixace spojů vruty - | kus | 1136 | 1136 |  |  | 1136 - ploché střechy, výpis řeziva | 21 | #VALUE! | #VALUE! |  | RTS II / 2023
| {2B62BB7D-95A8-445B-A084-2F355C70BE90} | <item> | 111 | SUB | 3114840247 | Vrut pro dřevostavby HBS 6 x 70 mm zápustná hlava, kuželovitá, drážka torx - | 1000 ks | 1.14 | 1.14 |  |  | 1,136 - | 21 | #VALUE! | #VALUE! |  | RTS II / 2023
| {404E40C8-1AF3-4FDC-975C-0771FF6A1D34} | <item> | 112 | SUB | 762911111R00 | Impregnace řeziva máčením - | m2 | 112.28 | 112.28 |  |  | Koncentrovaný vodou ředitelný fungicidní a insekticidní přípravek na dřevo i zdivo. Přípravek poskytuje dlouhodobou ochranu proti dřevokaznému hmyzu, - Dle výpisu řeziva - ploché střechy 78,2+34,08 - nové prvky | 21 | #VALUE! | #VALUE! |  | RTS II / 2023
| {1FC92C35-3657-4BF2-9147-EFE55369CC15} | <item> | 113 | SUB | 998762103R00 | Přesun hmot pro tesařské konstrukce, výšky do 24 m - | t | 73.11 | 73.11 |  |  |  | 21 | #VALUE! | #VALUE! |  | RTS II / 2023
<null>
Oprava střechy/D_002/P/764 |  | 4 |  | Oddíl |  | 764: Konstrukce klempířské |  |  |  |  | 0 |  |  | #VALUE! | #VALUE!
| {8C7D04AE-C187-4246-8A38-E19A24664F1B} | <item> | 114 | SUB | 764311392R00 | Montáž krytiny hladké ze svitků Al, šířky 0,6 m - | m2 | 1798 | 1798 |  |  | Dle výpisu klempířských prvků - KL6, skladby S1,2,3,8 644 - Etapa 1 510 - Etapa 2 644 - Etapa 3 | 21 | #VALUE! | #VALUE! |  | RTS II / 2023
| {89C070A1-72BE-49BF-ADA1-87697AD179E6} | <item> | 115 | SUB | 194751010_x1 | Plech eAl svitkový hladký 0,7 x 650 mm, dvoudrážkový, vč.přípomek, těsnění, úpravy úžlabí, nároží a hřebenu, RAL 8019 (oříšková) - | m2 | 1887.9 | 1887.9 |  |  | Výpis klempířských prvků - KL6 644 - Etapa 1 510 - Etapa 2 644 - Etapa 3 ;ztratné 5%; 89,9 - | 21 | #VALUE! | #VALUE! |  | RTS II / 2023
| {CA6FEA12-0455-4BFE-A456-012366D672D1} | <item> | 116 | SUB | 764322391R00 | Montáž oplechování okapů Al, tvrdá krytina - | m | 1082 | 1082 |  |  | Montáž klempířských prvků u okapu - KL1,KL2,KL3,KL4 113,5+66+113,0 - KL1 - Etapa 1+2+3 84,0+66,0+113,0 - KL2 - Etapa 1+2+3 113,5+66,0+113,0 - KL3 - Etapa 1+2+3 84,0+66,0+84,0 - KL4 - Etapa 1+2+3 | 21 | #VALUE! | #VALUE! |  | RTS II / 2023
| {BAEADCE7-E54A-4BFB-86C2-18E8BE1B13E7} | <item> | 117 | SUB | KL1 | Výztužný pásek okapu - eAl, tl.1,0mm, RŠ 250mm - | m | 307.13 | 307.13 |  |  | 113,5 - Et.1 66,0 - Et.2 113,0 - Et.3 ;ztratné 5%; 14,625 - | 21 | #VALUE! | #VALUE! |  | Vlastní
| {B7B729E8-1159-4AFB-95EA-8AAD1B53A0BF} | <item> | 118 | SUB | KL2 | Závěsný pásek okapu - eAl plech tl.1,0mm, RŠ 330mm - | m | 245.7 | 245.7 |  |  | 84,0 - Et.1 66,0 - Et.2 84,0 - Et.3 ;ztratné 5%; 11,7 - | 21 | #VALUE! | #VALUE! |  | Vlastní
| {2AF376AA-10FC-4F54-88DE-33E3551AA008} | <item> | 119 | SUB | KL3 | Okapní plech - eAl plech tl.1,0mm, RŠ 200mm - | m | 307.13 | 307.13 |  |  | 113,5 - Et.1 66,0 - Et.2 113,0 - Et.3 ;ztratné 5%; 14,625 - | 21 | #VALUE! | #VALUE! |  | Vlastní
| {08601A35-7F40-4904-A494-B802FFDDF015} | <item> | 120 | SUB | KL4 | Protihmyzová mřížka - eAl plech tl.0,7mm, perforovaný, RŠ 120mm - | m | 245.7 | 245.7 |  |  | 84,0 - Et.1 66,0 - Et.2 84,0 - Et.3 ;ztratné 5%; 11,7 - | 21 | #VALUE! | #VALUE! |  | Vlastní
| {1D14F689-1D44-4B68-BD18-9ED5625A3962} | <item> | 121 | SUB | 764352391R00 | Montáž žlabů Al podokapních půlkruhových - | m | 293 | 293 |  |  | Položka KL5 a KL24 Výpisu klempířských prvků - 84,0+66,0+84,0 - KL5: Etapa 1+2+3 30,0+0,0+29,0 - KL24: Et.1+2+3 | 21 | #VALUE! | #VALUE! |  | RTS II / 2023
| {466651F7-B5A6-4480-A231-A8A2B2439C30} | <item> | 122 | SUB | KL5 | Žlab podokapní půlkulatý rš 400 mm, tl.1,0mm, eAl, včetně háků, rohů, koutů, čel a dilatací - | m | 245.7 | 245.7 |  |  | 84,0 - Et.1 66,0 - et.2 84,0 - Et.3 ;ztratné 5%; 11,7 - | 21 | #VALUE! | #VALUE! |  | Vlastní
| {FECC9188-D067-4213-B2F0-7525EBC43B2C} | <item> | 123 | SUB | KL24 | Žlab podokapní půlkulatý rš 333 mm, tl.0,7mm, eAl, včetně háků, rohů, koutů, čel a dilatací - | m | 61.95 | 61.95 |  |  | Viz výpis klempířských prvků - KL24 30,0 - Et.1 0 - Et.2 29,0 - Et.3 ;ztratné 5%; 2,95 - | 21 | #VALUE! | #VALUE! |  | Vlastní
| {6DBD66B4-D0CC-4477-9D78-B820925A278B} | <item> | 124 | SUB | 764348393R00_x1 | Montáž protisněhové zábrany nerez/Al - | m | 374.5 | 374.5 |  |  | Viz výpis klempířských prvků - KL 7, KL8 75,0+64,5 - Et1 52,0+43,5 - Et.2 75,0+64,5 - Et.3 | 21 | #VALUE! | #VALUE! |  | RTS II / 2023
| {E3D637D7-BD82-4B4C-96DD-3B0A55A20C61} | <item> | 125 | SUB | KL7 | Zábrana protisněhová dvoutrubková, vč.trubek, příchytek, spojek. Nerez/Al - | m | 212.1 | 212.1 |  |  | Viz výpis klempířských prvků - KL7 75,0 - Et.1 52,0 - Et.2 ;ztratné 5%; 10,1 - 75,0 - Et.3 | 21 | #VALUE! | #VALUE! |  | Vlastní
| {3EFDF769-0229-4983-8340-B799BC73986A} | <item> | 126 | SUB | KL8 | Zábrana protisněhová jednotrubková, vč.trubek, příchytek, spojek. Nerez/Al - | m | 181.13 | 181.13 |  |  | Viz výpis klempířských prvků - KL8 64,5 - Et.1 43,5 - Et.2 ;ztratné 5%; 8,625 - 64,5 - Et.3 | 21 | #VALUE! | #VALUE! |  | Vlastní
| {52ADD66D-206A-4431-8D70-44E4CAD9C7BF} | <item> | 127 | SUB | 764359391R00 | Montáž kotlíku Al kulatého - | kus | 18 | 18 |  |  | viz výpis klempířských prvků - KL9 a KL25 3+2 - Et.1 8+0 - Et.2 3+2 - Et.3 | 21 | #VALUE! | #VALUE! |  | RTS II / 2023
| {A3EBCBAF-BCCA-4966-B526-8F75C21DF359} | <item> | 128 | SUB | KL9 | Kotlík žlabový kulatý 400/120, eAl plech tl.0,7mm - | kus | 14 | 14 |  |  | Viz výpis klempířských prvků - KL9 3 - E1 8 - E2 3 - E3 | 21 | #VALUE! | #VALUE! |  | Vlastní
| {F9672F7E-07B0-4821-BC4E-EBB22D65DD1B} | <item> | 129 | SUB | KL25 | Kotlík žlabový kulatý 333/100, eAl plech tl.0,7mm - | kus | 4 | 4 |  |  | Viz výpis klempířských prvků - KL25 2 - Et.1 0 - Et.2 2 - Et.3 | 21 | #VALUE! | #VALUE! |  | Vlastní
| {14038891-2794-4C6C-86D6-4D91340E3525} | <item> | 130 | SUB | 764718110R00 | Odpadní trouby kruhové z Al plechu lak., D 120 mm, včetně kolen a objímek - | m | 214 | 214 |  |  | dodávka+montáž - Viz výpis klempířských prvků - KL10 45,0 - Etapa 1 124,0 - Etapa 2 45,0 - Etapa 3 | 21 | #VALUE! | #VALUE! |  | RTS II / 2023
| {6B1DE3E5-5240-416C-8F8E-34D932B31AD0} | <item> | 131 | SUB | KL11 | Odbočka odpadní trouby 45°, 120/100, atyp, eAl plech tl.0,7mm - | kus | 6 | 6 |  |  | dodávka+montáž - Viz výpis klempířských prvků - KL11 2 - E1 2 - E2 2 - E3 | 21 | #VALUE! | #VALUE! |  | Vlastní
| {D13CF92A-FE53-4CCD-811F-F117D4C64074} | <item> | 132 | SUB | KL11a | Odbočka odpadní trouby 45°, 120/120, atyp, eAl plech tl.0,7mm - | kus | 1 | 1 |  |  | dodávka+montáž - Viz výpis klempířských prvků - KL11a 1 - E2 | 21 | #VALUE! | #VALUE! |  | Vlastní
| {C43EFBF0-9CB2-4623-8120-9EC18954D546} | <item> | 133 | SUB | 764392370R00_x1 | Úžlabí z Al plechu, rš 800 mm - | m | 86 | 86 |  |  | Dodávka + montáž vč.příponek - Viz výpis klempířských prvků - KL12 27,0 - Etapa 1 32,0 - Etapa 2 27,0 - Etapa 3 | 21 | #VALUE! | #VALUE! |  | RTS II / 2023
| {D8655EA4-3F6B-4F9C-B820-03C5EA756214} | <item> | 134 | SUB | 764393310R00_x1 | Větrací hřebenáč kulatý systémový, s protihmyzovou mřížkou, eAl plech tl.1mm, včetně těsnícího klínu a šroubu s těsněním - | m | 200.5 | 200.5 |  |  | Dodávka+Montáž - Viz výpis klempířských prvků - KL13 72 - Et.1 56,5 - Et.2 72,0 - Et.3 | 21 | #VALUE! | #VALUE! |  | RTS II / 2023
| {933A35F2-6267-483A-BD43-D500C04BF24C} | <item> | 135 | SUB | 764394330R00_x1 | Podkladní pás hřebenáče z eAl plechu tl.0,7mm - | m | 401 | 401 |  |  | Dodávka+montáž - Viz výpis klempířských prvků - KL14 144,0 - Etapa 1 113,0 - Etapa 2 144,0 - Etapa 3 | 21 | #VALUE! | #VALUE! |  | RTS II / 2023
| {55B9ACE8-B32B-48FD-B2A5-3EE1820145F9} | <item> | 136 | SUB | 764775320R00_x1 | Manžeta s dilatační krycí manžetou s páskou pro utěs.průchodu (pr.100mm) přes plechovou střechu, eAl tl.0,7mm - | kus | 7 | 7 |  |  | dodávka+montáž, včetně flexibilní hadice, eskapásek, těsnění, spojovacího materiálu a vrchního komínku - Viz výpis klempířských prvků - KL 15 3 - Etapa 1 1 - Etapa 2 3 - Etapa 3 | 21 | #VALUE! | #VALUE! |  | RTS II / 2023
| {E7AB2ABD-2A56-4BFF-B513-5E486A13BF37} | <item> | 137 | SUB | KL16 | Manžeta pryžová, pro pr.100mm, - | kus | 7 | 7 |  |  | dodávka+montáž, včetně lepících pásek, tmele, těsnění a eskapásek - Viz výpis klempířských prvků - KL 16 3 - Etapa 1 1 - Etapa 2 3 - Etapa 3 | 21 | #VALUE! | #VALUE! |  | Vlastní
| {0A193926-333C-4440-BCF7-117E7547DE9B} | <item> | 138 | SUB | 764365391R00 | Montáž poklopu střešního Al, hladká krytina - | kus | 6 | 6 |  |  | Viz výpis klempířských prvků - KL17 - výlez 1 - Etapa 1 4 - Etapa 2 1 - Etapa 3 | 21 | #VALUE! | #VALUE! |  | RTS II / 2023
| {3C561043-D51D-4366-8F10-CAABD7471C6A} | <item> | 139 | SUB | KL17 | Výlezový poklop střešní,eAl, s komůrkovým polykarbonátem, 600x600mm, včetně dřevěného rámu s těsněním, zavíracího mechanismu - | kus | 6 | 6 |  |  | Viz výpis klempířských prvků - KL17 1 - ET.1 4 - ET.2 1 - Et.3 | 21 | #VALUE! | #VALUE! |  | Vlastní
| {AFF4BFD1-A9E0-4221-B531-A7CF108838A8} | <item> | 140 | SUB | 764430250RT2_x1 | Oplechování zdí z lakovaného FeZn plechu tl.0,55, rš 620 mm - | m | 13 | 13 |  |  | vč.kotevních hmoždinek a nalepení Enkolitem - Viz výpis klempířských prvků - KL18 - závěsný plech atiky 6,5 - Et.1 0 - Et.2 6,5 - Et.3 | 21 | #VALUE! | #VALUE! |  | RTS II / 2023
| {18A10E73-5B00-4302-AEEA-FAECCA5DAE0A} | <item> | 141 | SUB | 764430350RT2_x1 | Oplechování zdí včetně rohů z eAl tl.1,0mm, rš 650 mm - | m | 13 | 13 |  |  | včetně tmelu a spojovacího materiálu - Výpis klempířských prvků - KL19 - oplechování atiky 6,5 - Et.1 0 - Et.2 6,5 - Et.3 | 21 | #VALUE! | #VALUE! |  | RTS II / 2023
| {3AAE60A5-3FBD-4FE8-B634-C4271DAC3C9F} | <item> | 142 | SUB | 764333300RAA_x1 | Lemování zdí z eAl plechu tl.0,7mm - | m | 52.5 | 52.5 |  |  | rš 120 mm, včetně hmoždinek, lepidel a tmelu - Viz výpis klempířských prvků - KL21 - dilatační lišta, lemování stěn 24,5 - Et.1 4 - Et.2 24,0 - Et.3 | 21 | #VALUE! | #VALUE! |  | RTS II / 2023
| {0652F157-1B60-410D-A214-FFE0AEDF8A97} | <item> | 143 | SUB | KL22 | Lemování (prostup) stožárů, jímačů - eAl plech tl.0,7mm - | kus | 4 | 4 |  |  | dodávka+montáž - Viz výpis klempířských prvků - KL 22 0 - Etapa 1 1 - Etapa 2 3 - Etapa 3 | 21 | #VALUE! | #VALUE! |  | Vlastní
| {4AB09606-8D7D-403D-962C-7FE654D1F825} | <item> | 144 | SUB | 764718109R00 | Odpadní trouby kruhové z Al plechu lak., D 100 mm, včetně kolen a objímek - | m | 4 | 4 |  |  | dodávka+montáž - Viz výpis klempířských prvků - KL26 2,0 - Et.1 0,0 - Et.2 2,0 - Et.3 | 21 | #VALUE! | #VALUE! |  | RTS II / 2023
| {6DD5D8C2-C673-428F-852D-680ECD1150AF} | <item> | 145 | SUB | 764352811R00 | Demontáž žlabů půlkruh. rovných, rš 330 mm, do 45° - | m | 293 | 293 |  |  | včetně oplechování - Položka KL5 a KL24 Výpisu klempířských prvků - 84,0+66,0+84,0 - KL5: Etapa 1+2+3 30,0+0,0+29,0 - KL24: Et.1+2+3 | 21 | #VALUE! | #VALUE! |  | RTS II / 2023
| {787EA563-6441-44FE-B049-CA6F18AB4FD3} | <item> | 146 | SUB | 764359811R00 | Demontáž kotlíku kónického, sklon do 45° - | kus | 18 | 18 |  |  | viz výpis klempířských prvků - KL9 a KL25 3+2 - Et.1 8+0 - Et.2 3+2 - Et.3 | 21 | #VALUE! | #VALUE! |  | RTS II / 2023
| {C15FF702-01DC-4B47-981E-598275388F86} | <item> | 147 | SUB | 764454802R00 | Demontáž odpadních trub kruhových, D 120 mm - | m | 214 | 214 |  |  | Viz výpis klempířských prvků - KL10 45,0 - Etapa 1 124,0 - Etapa 2 45,0 - Etapa 3 | 21 | #VALUE! | #VALUE! |  | RTS II / 2023
| {0AE52C06-A916-4589-A71B-4E2DB3E19BF2} | <item> | 148 | SUB | 764454801R00 | Demontáž odpadních trub kruhových, D 75 a 100 mm - | m | 4 | 4 |  |  | Viz výpis klempířských prvků - KL26 2,0 - Et.1 0,0 - Et.2 2,0 - Et.3 | 21 | #VALUE! | #VALUE! |  | RTS II / 2023
| {B8D01008-F3F3-4D2D-B4C6-E272D98825D5} | <item> | 149 | SUB | 764323391R00 | Montáž oplechování okapů Al, živičná krytina - | m | 180 | 180 |  |  | 31,0+29,0 - KL/29 - E1,E3 31,0+29,0 - KL/30 - E1,E3 31,0+29,0 - KL/31 - E1,E3 | 21 | #VALUE! | #VALUE! |  | RTS II / 2023
| {F4270FC0-7E9E-42A5-995A-8CF4ADD908FC} | <item> | 150 | SUB | KL29 | Výztužný pásek okapu - eAl, tl.1,0mm, RŠ 250mm - | m | 60 | 60 |  |  | 31,0+29,0 - Et.1,3 - KL/29 | 21 | #VALUE! | #VALUE! |  | Vlastní
| {FB11D67E-3CE3-4AE0-A1BE-6299CD47272E} | <item> | 151 | SUB | KL30 | Závěsný pásek okapu - eAl plech tl.1,0mm, RŠ 330mm - | m | 60 | 60 |  |  | 31,0+29,0 - Et.1,3 - KL/30 | 21 | #VALUE! | #VALUE! |  | Vlastní
| {4D846504-7169-492D-8D55-BBB686FF8B87} | <item> | 152 | SUB | KL31 | Protihmyzová mřížka - eAl plech tl.0,7mm, perforovaný, RŠ 120mm - | m | 60 | 60 |  |  | 31,0+29,0 - Et.1,3 -KL/31 | 21 | #VALUE! | #VALUE! |  | Vlastní
| {7B87230D-7021-47D0-A2CB-A4CD8FD1639C} | <item> | 153 | SUB | 764430391R00 | Montáž oplechování zdí Al - | m | 126 | 126 |  |  | 24,0+18,0 - KL/32 - E1,E3 24,0+18,0 - KL/33 - E1,E3 24,0+18,0 - KL/34 - E1,E3 | 21 | #VALUE! | #VALUE! |  | RTS II / 2023
| {D7EF661E-F0D7-4015-9579-29802D09A0D6} | <item> | 154 | SUB | KL32 | Protihmyzová mřížka - eAl plech tl.0,7mm, perforovaný, RŠ 240mm - | m | 42 | 42 |  |  | 24,0+18,0 - Et.1,3 -KL/32 | 21 | #VALUE! | #VALUE! |  | Vlastní
| {62AA7178-3175-43D0-8CA7-B18950DACA67} | <item> | 155 | SUB | KL33 | Závěsný pásek okapu - eAl plech tl.1,0mm, RŠ 400mm - | m | 42 | 42 |  |  | 24,0+18,0 - Et.1,3 - KL/33 | 21 | #VALUE! | #VALUE! |  | Vlastní
| {D92E11D6-8583-4ECB-B2B9-BC0A1FE2E26D} | <item> | 156 | SUB | KL34 | Výztužný pásek okapu - eAl, tl.1,0mm, RŠ 330mm - | m | 42 | 42 |  |  | 24,0+18,0 - Et.1,3 - KL/34 | 21 | #VALUE! | #VALUE! |  | Vlastní
| {1A049822-B736-4117-B6CD-5DD5411A11A5} | <item> | 157 | SUB | 764323830R00 | Demontáž oplechování okapů, živičná krytina, rš 330 mm - | m | 60 | 60 |  |  | 31,0+29,0 - | 21 | #VALUE! | #VALUE! |  | RTS II / 2023
| {36651566-CE35-484B-BC91-EDD019574406} | <item> | 158 | SUB | 764430810R00 | Demontáž oplechování zdí, rš do 250 mm - | m | 42 | 42 |  |  | 24,0+18,0 - | 21 | #VALUE! | #VALUE! |  | RTS II / 2023
| {279EB920-CC27-48ED-BEE9-FFFE59D1B257} | <item> | 159 | SUB | 998764103R00 | Přesun hmot pro klempířské konstr., výšky do 24 m - | t | 30.5 | 30.5 |  |  |  | 21 | #VALUE! | #VALUE! |  | RTS II / 2023
<null>
Oprava střechy/D_002/P/765 |  | 4 |  | Oddíl |  | 765: Krytina tvrdá |  |  |  |  | 0 |  |  | #VALUE! | #VALUE!
| {E5F49034-7DA2-4D23-9279-5053F96CB46A} | <item> | 160 | SUB | 765361810R00 | Demontáž šindelové krytiny, do suti - | m2 | 1770.25 | 1770.25 |  |  | včetně lemování, oplechování, prostupů, sněhových zachytávačů apod. - - S1/Bo+S2/Bo+námětek (11,75+23,40+27,79+11,77+15,56)*(3,05+1,79+1,8+0,92) - ETAPA 1 (24,85+24,85)*(3,5+2,15+1,6+0,92) - ETAPA 2 (28,1+23,40+11,39+11,54+15,75)*(3,05+1,79+1,8+0,92) - ETAPA 3 | 21 | #VALUE! | #VALUE! |  | RTS II / 2023
| {890E42CD-3ABF-4EEB-9C06-88EEA61817F1} | <item> | 161 | SUB | 765799311R00 | Montáž fólie na krokve přibitím se slepením spojů - | m2 | 1810.49 | 1810.49 |  |  | DHV pod kontralatě - S2, S1, S3, námětek (11,75+23,40+27,79+11,77+15,56)*(3,02+2,02+1,71+1,0) - Etapa 1 (24,85+24,85)*(3,51+2,33+1,45+1,0) - Etapa 2 (28,1+23,40+11,39+11,54+15,75)*(3,02+2,02+1,71+1,0) - Etapa 3 | 21 | #VALUE! | #VALUE! |  | RTS II / 2023
| {958F4948-C55E-4803-BC89-51096F9E4B56} | <item> | 162 | SUB | x2 | Fólie difuzní 3vrst., 150g/m2, Sd 0,08m, W1, reakce na oheň E, pevnost 340/270 N/5cm - | m2 | 1901.01 | 1901.01 |  |  | - S1,S2, S3, námětek (11,75+23,40+27,79+11,77+15,56)*(3,02+2,02+1,71+1,0) - Etapa 1 (24,85+24,85)*(3,51+2,33+1,45+1,0) - Etapa 2 (28,1+23,40+11,39+11,54+15,75)*(3,02+2,02+1,71+1,0) - Etapa 3 ;ztratné 5%; 90,5245 - | 21 | #VALUE! | #VALUE! |  | Vlastní
| {EABCDBAA-C8C1-49DE-9DAC-F38FA64384BC} | <item> | 163 | SUB | 765799315R00 | Příplatek za sklon od 30° do 45°,fólie na bednění - | m2 | 1810.49 | 1810.49 |  |  | 1810,49 - rozměry viz položka "Montáž" | 21 | #VALUE! | #VALUE! |  | RTS II / 2023
| {003C1E8F-DD1F-4958-A4C0-0AF4144BC50A} | <item> | 164 | SUB | 765901001R00 | Montáž podstřešní fólie - | m2 | 893 | 893 |  |  | - skladba S6 (11,75+23,40+27,79+11,77+15,56)*(1,30) - Et.1 (24,85+24,85)*(1,10) - Et.2 (28,1+23,40+11,39+11,54+15,75)*(1,30) - Et.3 - obalení ocelových nosníků 27*1,30*(0,24*2+0,11*2) - Et.1 16*1,10*(0,24*2+0,11*2) - Et.2 2*27*1,30*(0,24*2+0,11*2) - Et.3 - S4 - nad podhledem podkroví (11,75+23,40+27,79+11,77+15,56)*4,35/2 - Et.1 (24,85+24,85)*5,04/2 - Et.2 (28,1+23,40+11,39+11,54+15,75)*4,35/2 - Et.3 | 21 | #VALUE! | #VALUE! |  | RTS II / 2023
| {F8753597-4BC1-4655-BB9C-39C7A479059C} | <item> | 165 | SUB | x2 | Fólie difuzní 3vrst., 150g/m2, Sd 0,08m, W1, reakce na oheň E, pevnost 340/270 N/5cm - | m2 | 911.85 | 911.85 |  |  | - skladba S6 (11,75+23,40+27,79+11,77+15,56)*(1,30) - Etapa 1 (24,85+24,85)*(1,10) - Etapa 2 (28,1+23,40+11,39+11,54+15,75)*(1,30) - Etapa 3 - obalení ocelových nosníků 27*1,30*(0,24*2+0,11*2) - Et.1 16*1,10*(0,24*2+0,11*2) - Et.2 27*1,30*(0,24*2+0,11*2) - Et.3 - S4 - nad podhledem podkroví (11,75+23,40+27,79+11,77+15,56)*4,35/2 - Et.1 (24,85+24,85)*5,04/2 - Et.2 (28,1+23,40+11,39+11,54+15,75)*4,35/2 - Et.3 ;ztratné 5%; 43,4215 - | 21 | #VALUE! | #VALUE! |  | Vlastní
| {752FFCD5-613F-46DE-B1AC-0228F22EAE6C} | <item> | 166 | SUB | 998765103R00 | Přesun hmot pro krytiny tvrdé, výšky do 24 m - | t | 0.45 | 0.45 |  |  |  | 21 | #VALUE! | #VALUE! |  | RTS II / 2023
<null>
Oprava střechy/D_002/P/766 |  | 4 |  | Oddíl |  | 766: Konstrukce truhlářské |  |  |  |  | 0 |  |  | #VALUE! | #VALUE!
| {C39E3609-7F6F-4929-A57B-B611F15A6E8D} | <item> | 167 | SUB | 766624043R00 | Montáž střešních oken rozměr 78/140 - 160 cm - | kus | 87 | 87 |  |  | včetně lemování a spojovacího materiálu - - okno 78/140, střešní, kyvné 8+6+5+11 - Et.1 8+8+6+6 - ET.2 10+5+6+8 - Et.3 | 21 | #VALUE! | #VALUE! |  | RTS II / 2023
| {837D10C3-D45B-4762-9F9E-D9C6B78AB492} | <item> | 168 | SUB | 61140816 | Okno střešní 78 x 140 cm přírodní, borovicové dřevo, třívrstvý polyuretanový lak, trojsklo, Uw=0,8W/m2K, argon, thermodistanční rámeček,okenní klička - | kus | 87 | 87 |  |  | 8+6+5+11 - Et.1 8+8+6+6 - Et.2 10+5+6+8 - Et.3 | 21 | #VALUE! | #VALUE! |  | RTS II / 2023
| {61A0B1A8-4C05-4747-8B2B-64FBF16761EF} | <item> | 169 | SUB | L1 | Lemování s dodatečnou termoizolací, pro střešní okno, plechová falcovaná krytina, systémový výrobek, pro okno 78/140 - | kus | 87 | 87 |  |  | 8+6+5+11 - Et.1 8+8+6+6 - Et.2 10+5+6+8 - Et.3 | 21 | #VALUE! | #VALUE! |  | Vlastní
| {CFA30C1C-AAB2-40F4-A6CF-164991F5470B} | <item> | 170 | SUB | ZS1 | Zateplovací sada 78/140 - paropropustný límec, impregnovaná přírodní ovčí vlna - | kus | 87 | 87 |  |  | 8+6+5+11 - Et.1 8+8+6+6 - ET.2 10+5+6+8 - Et.3 | 21 | #VALUE! | #VALUE! |  | Vlastní
| {0CAD7C5D-0EB8-4536-91E7-2B76B9398C4E} | <item> | 171 | SUB | 766624042R00 | Montáž střešních oken rozměr 78/98 - 118 cm - | kus | 6 | 6 |  |  | - okno 78/98, střešní, kyvné 3 - Et.1 0 - ET.2 3 - Et.3 | 21 | #VALUE! | #VALUE! |  | RTS II / 2023
| {B99563BB-4523-43B7-BDB4-96FB120379FB} | <item> | 172 | SUB | 61140814 | Okno střešní 78 x 98 cm přírodní, borovicové dřevo, třívrstvý polyuretanový lak, trojsklo, Uw=0,8W/m2K, argon, thermodistanční rámeček,okenní - | kus | 6 | 6 |  |  | 3 - Et.1 0 - ET.2 3 - Et.3 | 21 | #VALUE! | #VALUE! |  | RTS II / 2023
| {4A0BADCE-CA75-4252-8D3E-70E4065A7BDA} | <item> | 173 | SUB | ZS2 | Zateplovací sada pro okno 78/98 - paropropustný límec, impregnovaná přírodní ovčí vlna - | kus | 6 | 6 |  |  | 3 - Et.1 0 - ET.2 3 - Et.3 | 21 | #VALUE! | #VALUE! |  | Vlastní
| {3E80FB72-7440-4BE7-AC58-805946F9AD00} | <item> | 174 | SUB | L2 | Lemování s dodatečnou termoizolací, pro střešní okno, plechová falcovaná krytina, systémový výrobek, pro okno 78/98 - | kus | 6 | 6 |  |  | 3 - Et.1 0 - ET.2 3 - Et.3 | 21 | #VALUE! | #VALUE! |  | Vlastní
| {C10ACD55-738B-4220-AB78-C103654C95F3} | <item> | 175 | SUB | 766624046R00_x1 | Montáž střešních oken rozměr 66/98 cm - | kus | 8 | 8 |  |  | - okno 66/98, střešní, kyvné 4 - Et.1 0 - ET.2 4 - Et.3 | 21 | #VALUE! | #VALUE! |  | RTS II / 2023
| {94542063-DA7A-403B-933B-3AACBC0F8A0D} | <item> | 176 | SUB | 61140812 | Okno střešní 66 x 98 cm přírodní, borovicové dřevo, třívrstvý polyuretanový lak, trojsklo, Uw=0,8W/m2K, argon, thermodistanční rámeček,okenní klička - | kus | 8 | 8 |  |  | 4 - Et.1 0 - ET.2 4 - Et.3 | 21 | #VALUE! | #VALUE! |  | RTS II / 2023
| {C1816640-193F-45A1-9991-31EF79D8EBA1} | <item> | 177 | SUB | L3 | Lemování s dodatečnou termoizolací, pro střešní okno, plechová falcovaná krytina, systémový výrobek, pro okno 66/98 - | kus | 8 | 8 |  |  | 4 - Et.1 0 - ET.2 4 - Et.3 | 21 | #VALUE! | #VALUE! |  | Vlastní
| {96308D4B-0D38-4F82-B434-92D735DB2AA7} | <item> | 178 | SUB | ZS3 | Zateplovací sada pro okno 66/98 - paropropustný límec, impregnovaná přírodní ovčí vlna - | kus | 8 | 8 |  |  | 4 - Et.1 0 - ET.2 4 - Et.3 | 21 | #VALUE! | #VALUE! |  | Vlastní
| {E17A167B-6D87-458B-B93F-65A55935D4E6} | <item> | 179 | SUB | 766624062R00 | Montáž předokenních rolet střešních oken - | kus | 46 | 46 |  |  | pro vybrané okna ve třídách - 8+6+5+7+6+4*2 - okna 78/140 3+3 - okna 78/98 | 21 | #VALUE! | #VALUE! |  | RTS II / 2023
| {ED5FFB8A-3D93-446A-83D7-A8DDAAEFDA41} | <item> | 180 | SUB | R1 | Elektrická markýza předokenní střešního okna 78/140, napájení z elektrické sítě (včetně zdoje), ovládání dálkovým ovladačem - | kus | 40 | 40 |  |  | 8+6+5+7+6+4*2 - | 21 | #VALUE! | #VALUE! |  | Vlastní
| {21BE69D8-2409-4644-A7AA-B4F22D6D0F21} | <item> | 181 | SUB | R2 | Elektrická markýza předokenní střešního okna 78/140, napájení z elektrické sítě (včetně zdoje), ovládání dálkovým ovladačem - | kus | 6 | 6 |  |  | 3+3 - | 21 | #VALUE! | #VALUE! |  | Vlastní
| {6B142236-A5EE-4048-9E53-EA566182729C} | <item> | 182 | SUB | DO | Dálkový ovládač k sestavě střešních oken - | kus | 9 | 9 |  |  | 9 - pro 9 místností - na jeden ovladač celá sestava oken | 21 | #VALUE! | #VALUE! |  | Vlastní
| {2F91344D-CB22-4D94-BD18-425C1E739931} | <item> | 183 | SUB | 998766103R00 | Přesun hmot pro truhlářské konstr., výšky do 24 m - | t | 5.79 | 5.79 |  |  |  | 21 | #VALUE! | #VALUE! |  | RTS II / 2023
<null>
Oprava střechy/D_002/P/767 |  | 4 |  | Oddíl |  | 767: Konstrukce doplňkové stavební (zámečnické) |  |  |  |  | 0 |  |  | #VALUE! | #VALUE!
| {8EE141CC-3977-49C9-8814-DA80DE09C23C} | <item> | 184 | SUB | KL20_x1 | Záchytný bezpečnostní systém - kotvící nerez body pro falcované střechy - | soubor | 1 | 1 |  |  | systémové kotvící zařízení typu A a C dle ČSN P CEN/TS 16145 (83 2630) a dle ČSN EN 795 vyrobené z nekorodující oceli třídy min.A2, jakosti 1.4301 ČSN 10088-1 - Viz výpis klempířských prvků + dle Dodavatelské dokumentace dodavatele stavby - KL20 1 - - Et.2: 58ks - Et.3: 88ks pro nacenění uvažovat s tímto rozsahem: - Et.1: 88ks kotvících bodů | 21 | #VALUE! | #VALUE! |  | Vlastní
<null>
Oprava střechy/D_002/P/783 |  | 4 |  | Oddíl |  | 783: Nátěry |  |  |  |  | 0 |  |  | #VALUE! | #VALUE!
| {ED7E5189-D7BA-4161-96DC-732BE89C2C7A} | <item> | 185 | SUB | T5 | Nástřik tesařských konstrukcí - 2x - | m2 | 1584 | 1584 |  |  | koncentrát je určený k preventivní povrchové impregnaci materiálů na bázi dřeva a dřeva proti dřevokaznému hmyzu a k ošetření dřeva, které je již napadeno dřevokazným hmyzem v interiérech (třída ohrožení 1, 2) a v exteriérech bez přímého a trvalého kontaktu s vodou a se zemní vlhkostí (třída ohrožení 3). Nanáší se ředěný na očištěné dřevo. Neovlivňuje funkčnost kontaktních difuzních folií - Dle STP posudku dřevěných konstrukcí - 2684-1100 - | 21 | #VALUE! | #VALUE! |  | Vlastní
<null>
Oprava střechy/D_002/P/784 |  | 4 |  | Oddíl |  | 784: Malby |  |  |  |  | 0 |  |  | #VALUE! | #VALUE!
| {802DBD55-E57D-48F8-B52A-B380BB78CD4C} | <item> | 186 | SUB | 784111701R00 | Penetrace podkladu nátěrem sádrokarton 1x - | m2 | 333.34 | 333.34 |  |  | PRO POTŘEBY VÝMĚNY STŘEŠNÍCH OKEN - vnitřní ostění oken (8+6+5+11)*(0,78+1,40)*2*0,5 - Et.1 - 78/140 (8+8+6+6)*(0,78+1,4)*2*0,5 - Et.2 - 78/140 (10+5+6+8)*(0,78+1,4)*2*0,5 - Et.3 - 78/140 3*(0,78+0,98)*2*0,5 - Et.1 - 78/98 3*(0,78+0,98)*2*0,5 - Et.3 - 78/98 4*(0,66+0,98)*2*0,5 - Et.1 - 66/98 4*(0,66+0,98)*2*0,5 - Et.3 - 66/98 ODKRYTÍ A ZAKRYTÍ DŘ.KONSTRUKCÍ - ODHADEM 120 - | 21 | #VALUE! | #VALUE! |  | RTS II / 2023
| {0B70732E-C1F5-4E78-909E-95BAC3DC28D6} | <item> | 187 | SUB | 784115712R00 | Malba sádrokarton, bílá, bez penetrace, 2 x - | m2 | 333.34 | 333.34 |  |  | (8+6+5+11)*(0,78+1,40)*2*0,5 - Et.1 - 78/140 (8+8+6+6)*(0,78+1,4)*2*0,5 - Et.2 - 78/140 (10+5+6+8)*(0,78+1,4)*2*0,5 - Et.3 - 78/140 3*(0,78+0,98)*2*0,5 - Et.1 - 78/98 3*(0,78+0,98)*2*0,5 - Et.3 - 78/98 4*(0,66+0,98)*2*0,5 - Et.1 - 66/98 4*(0,66+0,98)*2*0,5 - Et.3 - 66/98 ODKRYTÍ A ZAKRYTÍ DŘ.KCÍ - ODHADEM 120 - | 21 | #VALUE! | #VALUE! |  | RTS II / 2023
<null>
Oprava střechy/D_023 |  | 2 |  | Objekt |  | D_023: VORN - Vedlejší a ostatní rozpočtové náklady |  |  |  |  | 0 |  |  | #VALUE! | #VALUE!
Oprava střechy/D_023/* |  | 3 |  | Skupina |  | *: Nezařazeno |  |  |  |  | 0 |  |  | #VALUE! | #VALUE!
Oprava střechy/D_023/*/01VRN |  | 4 |  | Oddíl |  | 01VRN: Průzkumy, geodetické a projektové práce |  |  |  |  | 0 |  |  | #VALUE! | #VALUE!
| {9E176BDE-8D31-4A1C-94F9-76D94AF8E839} | <item> | 236 | SUB | 011002VRN | Průzkumy - statik, mykolog | Soubor | 1 | 1 |  |  | Průzkum odkrytých dřevěných konstrukcí - statik, mykolog - 1 - | 21 | #VALUE! | #VALUE! |  | Vlastní
| {59CEBC25-9523-4885-A126-3A77338817DB} | <item> | 237 | SUB | 011002VRN_x2 | Průzkumy - kontrola žlabových háků | Soubor | 1 | 1 |  |  | Kontrola stavu žlabových háků - 1 - | 21 | #VALUE! | #VALUE! |  | Vlastní
| {7B397049-925E-45E5-822E-55AAADD1ED8B} | <item> | 238 | SUB | 013002VRN_x1 | Projektové práce - skutečné provedení stavby | Soubor | 1 | 1 |  |  | Projektová dokumentace skutečného provedení stavby - 1 - | 21 | #VALUE! | #VALUE! |  | Vlastní
| {4759A8B9-0A81-46AD-9FF6-4E030A564700} | <item> | 239 | SUB | 013002VRN_x2 | Projektové práce - návrh záchytného systému | Soubor | 1 | 1 |  |  | Dílenská (výrobní) dokumentace - Návrh záchytného systému na střeše - 1 - | 21 | #VALUE! | #VALUE! |  | Vlastní
| {906BF241-952B-4CC5-A7EE-800D728A5125} | <item> | 240 | SUB | 013002VRN_x3 | Projektové práce - dokumentace napojení elektroinstalace | Soubor | 1 | 1 |  |  | Dokumentace napojení elektroinstalace - napojení předokenních rolet - 1 - po odkrytí zakrytých kcí | 21 | #VALUE! | #VALUE! |  | Vlastní
<null>
Oprava střechy/D_023/*/03VRN |  | 4 |  | Oddíl |  | 03VRN: Zařízení staveniště |  |  |  |  | 0 |  |  | #VALUE! | #VALUE!
| {161FCC8C-5005-49C0-8106-6B171B8AB07C} | <item> | 241 | SUB | 030001VRN | Zařízení staveniště - | Soubor | 1 | 1 |  |  | oplocení, úprava plochy pro ZS, napojení na elektro, vodu, umístění buněk stavby (kontejner kancelář, sklad, denní místnost), wc, koupelna - Zařízení staveniště - zřízení a zrušení, včetně úpravy plochy (uvedení do původního stavu) - 1 - Dle potřeb stavby - Předpoklad: - 1x kontejner kancelář stavby - 1x denní místnost, 1x wc, 1x koupelna - napojení na NN - z objektu - podružné měření spotřeby - napojení na zdroj vody - z cisterny nebo nádrže - oplocení 145m - stavební mobilní oplocení výšky 2,1m - plocha ZS cca 80m2 - | 21 | #VALUE! | #VALUE! |  | Vlastní
<null>
Oprava střechy/D_023/*/04VRN |  | 4 |  | Oddíl |  | 04VRN: Inženýrské činnosti |  |  |  |  | 0 |  |  | #VALUE! | #VALUE!
| {6BFA4CD7-549C-4207-966E-B941258F6868} | <item> | 242 | SUB | 043002VRN_x1 | Zkoušky - | Soubor | 1 | 1 |  |  | Revize vnitřní elektroinstalace - rolety - 1 - | 21 | #VALUE! | #VALUE! |  | Vlastní
| {99C8352D-A304-429A-8FEB-B7862D0B29AB} | <item> | 243 | SUB | 043002VRN_x2 | Zkoušky - | Soubor | 1 | 1 |  |  | Revize hromosvodu - 1 - | 21 | #VALUE! | #VALUE! |  | Vlastní
| {585A2F6D-6D07-42D8-B752-2D0F2D6F4974} | <item> | 244 | SUB | 043002VRN_x3 | Zkoušky - | Soubor | 1 | 1 |  |  | Revize záchytného systému - 1 - | 21 | #VALUE! | #VALUE! |  | Vlastní
<null>
<null>
[9 empty] | Celková cena nabídky: |  | 0 | Kč

## Figury
Figura | Výraz | Hodnota | Popis