## Zařízení č.2
Příloha č. 2 ZD - Specifikace zařízení
Položkový rozpočet
Ozn. | Zkrácený popis | Označení | Cena bez DPH
|  |  | Kč/jed. | mn. | jed. | Kč
Demontáže a likvidace
| Odsátí chladiva |  |  | 1 | kpl | 0
| Demontáž venkovních jednotek |  |  | 1 | ks | 0
| Demontáž vnitřních jednotek |  |  | 20 | ks | 0
| Ekologická likvidace chladícího zařízení |  |  | 410 | kg | 0
| Ekologická likvidace chladiva |  |  | 12 | kg | 0
| Vyčištění stávajícího chladivového okruhu, opravy izolace |  |  | 260 | bm | 0
| Vnitrostaveništní doprava demontovaných systémů, nakládka |  |  | 1 | kpl | 0
| Doprava k ekoligické likvidaci nebezpečného odpadu |  |  | 100 | km | 0
VENKOVNÍ JEDNOTKA
2.1 | Venkovní jednotka VRF s funkcí řízení teploty chladiva a děleným kondenzátorem |  |  | 1 | ks | 0
STANDART: ARUM160LTE5
Chladící výkon jmenovitý 44,8 kW
Topný výkon jmenovitý 44,8 kW
Příkon chlazení 10,89 kW/400V
Příkon topení 10,18 kW/400V
ESSER 7,79
EER 4,11 COP 4,36
Jmenovitá teplota chlazení -15~+48°C
Jmenovitá teplota vytápění -25~+18°C
Rozměr V/Š/H 1690/1240/760 mm, hmotnost 240 kg
VNITŘNÍ JEDNOTKY
2.2 | Vnitřní jednotka nástěnná s integrovaným WIFI ovladačem |  |  | 5 | ks | 0
STANDART: ARNU07GSJC4
Chladící výkon jmenovitý 2,2 kW
Topný výkon jmenovitý 2,5 kW
Max. příkon 12 W / 230V
Hladina akustického tlaku (v 1m) 28/30/32 dBA
Rozměr V/Š/H 308/837/189, hmotnost 8,5kg
2.3 | Vnitřní jednotka nástěnná s integrovaným WIFI ovladačem |  |  | 13 | ks | 0
STANDART: ARNU09GSJC4
Chladící výkon jmenovitý 2,8 kW
Topný výkon jmenovitý 3,2 kW
Max. příkon 13 W / 230V
Hladina akustického tlaku (v 1m) 28/32/34 dBA
Rozměr V/Š/H 308/837/189, hmotnost 8,5kg
2.4 | Vnitřní jednotka nástěnná s integrovaným WIFI ovladačem |  |  | 2 | ks | 0
STANDART: ARNU12GSJC4
Chladící výkon jmenovitý 3,6 kW
Topný výkon jmenovitý 4,0 kW
Max. příkon 15 W / 230V
Hladina akustického tlaku (v 1m) 30/34/37 dBA
Rozměr V/Š/H 308/837/189, hmotnost 8,5kg
DÁLKOVÉ OVLADAČE
| Dálkový infra ovladač |  |  | 20 | ks | 0
STANDART: PWLSSB21H
zapnout/vypnout, otáčky ventilátoru, nastavení teploty
možnostz adresování
Rozměr V/Š/H 51/153/26 mm
Montáže a materiál nutný ke každému systému
| Cu potrubí, izolace, mont.materiál - počítáno úprava 1m Cu potrubí |  |  | 21 | bm | 0
| Komunikační kabeláž |  |  | 21 | kpl | 0
| Doplnění chladiva | R410A |  | 20 | kg | 0
| Filtrdehydrátor vč. montáže |  |  | 1 | kpl | 0
| Demontáž fitrdehydrátoru vč. odsátí chladiva |  |  | 1 | kpl | 0
| Úprava chladivového okruhu |  |  | 1 | kpl | 0
| Montáž, uvedení do provozu |  |  | 1 | kpl | 0
| Zkouška těsnosti |  |  | 1 | kpl | 0
| Evidenční knihy zařízení |  |  | 1 | kpl | 0
| Napojení silových přívodů elektro |  |  | 21 | ks | 0
| Zaškolení obsluhy |  |  | 1 | kpl | 0
| Montážní materiál |  |  | 5 | kg | 0
| Závěsový materiál |  |  | 5 | kg | 0
ZTI - 2.NP
| Napojení odvodů kodenzátu |  |  | 20 | ks | 0
OSTATNÍ
Ocelové konstrukce , rámy včetně příslušenství
| Úprava rámu pod venkovní jednotku |  |  | 1 | kpl | 0
Jeřáby, plošiny, lešení
| Lešení do výšky 2,5m |  |  | 1 | kpl | 0
| Vnitrostaveništní doprava |  |  | 1 | kpl | 0
Zakrytování potrubí proti UV Záření
| Žlab včetně víka a tvarovek - popř. krycí fólie |  |  | 10 | bm | 0
| Provozní zkoušky |  |  | 1 | kpl | 0
| Dopravné |  |  | 1 | kpl | 0
| Předávací dokumentace |  |  | 1 | kpl | 0
| Dokumentace skutečného provedení |  |  | 1 | kpl | 0
| Technické zabezpečení stavby |  |  | 1 | kpl | 0
| Ostatní nepředpokládané výdaje |  |  | 1 | kpl | 0
| Celkem bez DPH |  |  |  | 0
*žluté pole vyplňte

## Celkem
Popis | Cena bez DPH
Zkrácený popis | Kč/jed. | mn. | jed. | Kč
Zařízení č.1 | #REF! | 1 | kpl | #REF!
Zařízení č.2 | 0 | 1 | kpl | 0
Zařízení č.3 | #REF! | 1 | kpl | #REF!
Zařízení č.4 | #REF! | 1 | kpl | #REF!
Zařízení č.5 | #REF! | 1 | kpl | #REF!
Zařízení č.6 | #REF! | 1 | kpl | #REF!
Centrální řízení
Centrální ovladač s dotykovým displejem
STANDART: PACS5A000 | 98540 | 1 | kpl | 98540
Připojení 128 vnitřních jednotek
Integrované připojení na internet (Web Access) - řízení pomocí vzdálené plochy zadáním IP adresy
Integrovaný výstup do externího protokolu ModBus popř. BacNet do nadřazeného řídícího systému
časové programy, teplotní limity
další funkce viz technická zpráva
Rozměr V/Š/H 167,7/253,2/28,9
Komunikační kabeláž JYSTY 2x1,5 včetně montáže | 50 | 70 | m | 3500
Montáž ovladače včetně kabeláže | 15000 | 1 | kpl | 15000
Naadresování nových i staávajících vnitřních a venkovních jednotek | 150 | 115 | ks | 17250
Naprogramování | 13800 | 1 | kpl | 13800
Zaškolení obsluhy | 1500 | 1 | kpl | 1500
PROJEKČNÍ CENA ZA DÍLO CELKEM |  |  |  | #REF!
Poznámky:
1.) V projektové dokumentaci je pouze doporučen výrobce strojního zařízení klimatizace dle výše uvedených příkladů obchodních názvů a označení. V případě použití jiného než doporučeného výrobce je nutné dodržet technické parametry jednotlivých typů zařízení v této projektové dokumentaci. Tyto parametry však musí být kvalitativně na stejné nebo na vyšší úrovni. Technické listy jsou k dispozici na vyžádání u doporučeného výrobce klimatizačního zařízení.
2.) Pro stanovení nabídkové ceny za dílo, nebo jeho část, je rozhodující veškerá výkresová dokumentace výkazy, výpisy materiálů, technická zpráva. Dodavatel si musí provést vlastní specifikaci pro stanovení nákladů. V případě nejasností možno kontaktovat projektanta, který doplní se souhlasem zadavatele veškeré potřebné informace, nutné pro zodpovědné stanovení nabídkové ceny.
3.) Nabídková cena musí zahrnovat nejen přípravu, dodávku, dopravu a montáž, ale i veškeré související náklady, spojené s realizací, od zadání po předání stavby do užívání, včetně nákladů na koordinaci, uvedení do provozu,dokončovací práce, údržbu do doby předání, potřebné zkoušky a atesty, odstranění závad, předání dokladů o skutečném provedení, dokladů nutných pro kolaudační řízení aj.
4.) Součástí nabídkové ceny je rovněž tzv. dodavatelská příprava stavby
5.) Bude-li dodavatel poskytovat projektovou dokumentaci k ocenění svým subdodavatelům, je nutno jej seznámit se všemi skutečnostmi a podmínkami, určenými pro stanovení celkových nákladů i jednotkové ceny.
6.) V popisu stavebních materiálů jsou uvedeny hlavní stavební materiály, který prvek, konstrukci nebo její část charakterizují, v nabídce je však nutno uvažovat se všemi doplňkovými, pomocnými a nezbytnými materiály, jejichž použití vyplývá z příslušných technologických předpisů pro provádění jednotlivých částí staveb tak, aby byl zachován požadavek na dokonalou funkci, vzhled, kvalitu, bezpečnost a trvanlivost těchto jednotlivých částí konstrukce i konstrukce jako celku.
7.) Dodavatel je povinen podrobně prostudovat předloženou projektovou dokumentaci, pokud dodavatel na základě svých odborných zkušeností zjistí, že v projektové dokumentaci není některá činnost či položka nutná pro dokončení předmětného díla uvedena, je povinen ji doplnit do nabídky a ocenit ji - tuto informaci sdělit projektantovi a investorovi.
8.) Pozdější připomínky a požadavky na vícepráce nebudou akceptovány.