## Kompletní CN
Společnost:
Sídlo:
Identifikační číslo:
DIČ:
Kontakt:
Mail:
Rekapitulace zakázky
Instalace slaboproudých bezpečnostních systémů pro objekty: Kaštanová 412
Sloupec1 | Sloupec2 | Sloupec3 | Sloupec4
CCTV – Bezpečnostní kamerový systém |  |  | 0
EZS – Elektronický zabezpečovací systém |  |  | 0
EKV- Přístupový systém |  |  | 0
DT – Dveřní interkom |  |  | 0
MEZISOUČET |  |  | 0
CELKEM | bez DPH |  | 0

## CCTV
Soupis materiálu a prací
CCTV – Bezpečnostní kamerový systém
Podrobnosti | POČET KS/MJ | CENA KS/MJ | ČÁSTKA
4MPix IP Turret ColorVu AcuSense panoramatická kamera; LED 30m, WDR 130dB, Audio, Alarm | 1 |  | 0
konzole na stěnu s montážním boxem pro kamery | 1 |  | 0
4MPix IP Dome AcuSense kamera; IR 30m, Audio, Alarm, IK10 | 6 |  | 0
montážní patice pro kamery | 6 |  | 0
Lišta instalační, povrchová | 150 |  | 0
Kabel UTP CAT6 | 270 |  | 0
Montáž kamery | 7 |  | 0
Tažení kabeláže | 270 |  | 0
Montáž lišt | 150 |  | 0
Plošina | 2 |  | 0
Nastavení systému | 1 |  | 0
Drobný materiál | 1 |  | 0
Doprava , přesun hmot | 2 |  | 0
MEZISOUČET |  |  | 0
CELKEM | bez DPH |  | 0

## EZS
Soupis materiálu a prací
EZS – Elektronický zabezpečovací systém
Podrobnosti | POČET KS/MJ | CENA KS/MJ | ČÁSTKA
Infrapasivní sběrnicový pohybový detektor se čtyřnásobným prvkem. Technologie Digital Motion Detection- oboustranná komunikace s ústřednou DGP pomocí BUS sběrnice | 22 |  | 0
LCD klávesnice s dvouřádkovým modrým displejem určená pro ovládání a zobrazování informací o stavu ústředny | 3 |  | 0
Kryt ústředny 320 x 395 x 120 mm s instalovaným transformátorem 16V/18V/80VA, ochranný kontakt TAMPER, provedené pospojování, prostor pro 17Ah akumulátor, 8 mm distanční mezera od zdi | 1 |  | 0
Olověný akumulátor (technologie AGM) 12V 18Ah | 3 |  | 0
Ústředna zabezpečovacího a přístupového systému, 8 (16 ATZ) zón na PCB rozšiřitelné na 192 zón, 8 nezávislých podsystémů, 999 uživatelů, možno připojit až 254 modulů, 4 PGM + 1 relé na PCB, 1,7A zdroj. Evidence přístupu do 32 dveří, paměť 2048 událostí. Dvě sběrnice | 1 |  | 0
Ethernetový komunikační modul- Podpora DHCP, šifrování SSL | 1 |  | 0
LTE / 2G GSM komunikační brána pro ústředny- Možno připojit na RS485 až 100m od ústředny pomocí CVT485 a nebo pomocí sériového portu | 1 |  | 0
Kryt ústředny320x395x120mm s instalovaným transformátorem 16V/18V/50 VA, ochranný kontakt TAMPER, provedené pospojování, prostor pro 17Ah akumulátor, 8mm distanční mezera od zdi. | 3 |  | 0
Opakovač a oddělovač sběrnice. S tímto modulem lze vytvořit dvě zcela oddělené větve sběrnice, přičemž při vzniku poruchy na jedné z nich, nemá tato porucha vliv na tu druhou větev. | 3 |  | 0
Posilovací systémový napájecí zdroj napětí s celkovým proudem 2.5A a výstupem pro záložní akumulátor s nabíjecím proudem až 1.2A. Sloužící k vyrovnávání úbytku napětí a zálohu systémového napětí sběrnicového systémy BUS | 3 |  | 0
Lišta instalační, povrchová | 150 |  | 0
Kabel cyky-j 3x1,5 | 75 |  | 0
Kabel UTP CAT6 | 550 |  | 0
Montáž PIR čidel | 22 |  | 0
Montáž klávesnice | 3 |  | 0
Montáž ústředny (box, PCB, bat. …) | 1 |  | 0
Montáž expander (box, PCB, bat. …) | 3 |  | 0
Tažení kabeláže | 625 |  | 0
Montáž lišt | 150 |  | 0
Nastavení systému | 1 |  | 0
Drobný materiál | 1 |  | 0
Doprava , přesun hmot | 6 |  | 0
MEZISOUČET | ¨ |  | 0
CELKEM | bez DPH |  | 0

## EKV
Soupis materiálu a prací
EKV- Přístupový systém
Podrobnosti | POČET KS/MJ | CENA KS/MJ | ČÁSTKA
Přístupové ústředny pro dvoje dveře v jednom nebo obou směrech- Přístupový TCP/IP modul pro řízení přístupu a evidenci vstupu do dvou dveří /obousměrně/. | 3 |  | 0
Přístupová čtečka EMmarine karet 125kHz s Wiegand 26Bit, napájení 9 až 12VDC, odběr max. 30mA, rozměry 49 x 20 x 110mm, krytí IP68 | 4 |  | 0
Stabilizovaný zálohovaný zdroj 13.8V v boxu s místem pro 12V/7Ah akumulátor, technické výstupy stavu AC a akumulátoru. | 3 |  | 0
Olověný akumulátor (technologie AGM) 12V 7Ah | 3 |  | 0
Kryt ústředny 320 x 395 x 90 mm s instalovaným transformátorem 16V/18V/40 VA, ochranný kontakt TAMPER, provedené pospojování, prostor pro 17Ah akumulátor, 8mm distanční mezera od zdi. | 3 |  | 0
Lišta instalační, povrchová | 20 |  | 0
Kabel cyky-j 3x1,5 | 60 |  | 0
Kabel UTP CAT6 | 125 |  | 0
Tažení kabeláže | 125 |  | 0
Montáž lišt | 20 |  | 0
Montáž čteček | 5 |  | 0
Montáž řídícího systému( box, zdroj, PCB, …) | 3 |  | 0
Nastavení systému, zaškolení obsluhy | 1 |  | 0
Licence sysdo na 3 roky | 4 |  | 0
Import uživatelů (nahrání čipů) | 1 |  | 0
Drobný materiál | 1 |  | 0
Doprava , přesun hmot | 2 |  | 0
MEZISOUČET |  |  | 0
CELKEM | bez DPH |  | 0

## DT
Soupis materiálu a prací
EKV- Přístupový systém
Podrobnosti | POČET KS/MJ | CENA KS/MJ | ČÁSTKA
Kit IP videotelefonu, bytový monitor + dveřní stanice + switch + microSD | 1 |  | 0
Kryt proti dešti a slunci pro 2-modulový interkom | 1 |  | 0
Stojánek na stůl pro IP monitory | 1 |  | 0
Kabel UTP CAT6 | 200 |  | 0
Tažení kabeláže | 200 |  | 0
Montáž tabla na zeď | 1 |  | 0
Montáž monitoru | 1 |  | 0
Nastavení systému, zaškolení | 1 |  | 0
Drobný materiál | 1 |  | 0
Doprava , přesun hmot | 1 |  | 0
MEZISOUČET |  |  | 0
CELKEM | bez DPH |  | 0