## Kompletní CN
Společnost:
Sídlo:
Identifikační číslo:
DIČ:
Kontakt:
Mail:
Rekapitulace zakázky
Instalace slaboproudých bezpečnostních systémů pro objekty: Habrová 249
Sloupec1 | Sloupec2 | Sloupec3 | Sloupec4
CCTV - Kamerový systém |  |  | 0
EZS - Zabezpečovací systém |  |  | 0
EKV- Přístupový systém |  |  | 0
MEZISOUČET |  |  | 0
CELKEM | bez DPH |  | 0

## CCTV
Soupis materiálu a prací
CCTV – Bezpečnostní kamerový systém
Podrobnosti | POČET KS/MJ | CENA KS/MJ | ČÁSTKA
4 kamerový NVR, PoE napájení, HDMI / VGA video výstup 4K, 1x HDD | 1 |  | 0
4MPix IP Bullet kamera; IR 40m, IP67, bílá | 3 |  | 0
montážní patice pro kamery – vnitřní/venkovní použití | 3 |  | 0
HDD 1TB 3.5" 64MB Interní pevný disk vhodný pro záznamové zařízení kamerového systému | 1 |  | 0
Rozvaděč s krytím IP30, nosnost při správném zavěšení 25 kg. Dveře celoskleněné s bezpečnostním tvrzeným sklem 4 mm. Rozměry 463mm x 400mm x 550 mm | 1 |  | 0
UPS 550VA, 330W 6x zásuvka (3x pouze přepětí, 3x záloha) | 1 |  | 0
Police 400 mm do racku | 1 |  | 0
Lišta instalační, povrchová | 20 |  | 0
Sdělovací kabel UTP CAT6 | 250 |  | 0
Montáž kamery | 3 |  | 0
Tažení kabeláže | 250 |  | 0
Montáž lišt | 20 |  | 0
Nastavení systému | 1 |  | 0
Drobný materiál | 1 |  | 0
Doprava , přesun hmot | 1 |  | 0
MEZISOUČET |  |  | 0
CELKEM | bez DPH |  | 0

## EZS
Soupis materiálu a prací
EZS – Elektronický zabezpečovací systém
Podrobnosti | POČET KS/MJ | CENA KS/MJ | ČÁSTKA
Infrapasivní sběrnicový pohybový detektor se čtyřnásobným prvkem. Technologie Digital Motion Detection- oboustranná komunikace s ústřednou DGP pomocí BUS sběrnice | 10 |  | 0
LCD klávesnice s dvouřádkovým modrým displejem určená pro ovládání a zobrazování informací o stavu ústředny | 1 |  | 0
Olověný akumulátor (technologie AGM) 12V 18Ah | 1 |  | 0
Ústředna zabezpečovacího a přístupového systému, 8 (16 ATZ) zón na PCB rozšiřitelné na 192 zón, 8 nezávislých podsystémů, 999 uživatelů, možno připojit až 254 modulů, 4 PGM + 1 relé na PCB, 1,7A zdroj. Evidence přístupu do 32 dveří, paměť 2048 událostí. Ústřednu lze rozšířit o TCP/IP modul IP150+ pro připojení do sítě LAN-Ethernet a PCS2xx GSM/GPRS modul. | 1 |  | 0
Ethernetový komunikační modul- Podpora DHCP, šifrování SSL | 1 |  | 0
LTE / 2G GSM komunikační brána pro ústředny- Možno připojit na RS485 až 100m od ústředny pomocí CVT485 a nebo pomocí sériového portu | 1 |  | 0
Lišta instalační, povrchová | 20 |  | 0
Sdělovací kabel UTP CAT6 | 50 |  | 0
Montáž PIR čidel | 10 |  | 0
Montáž klávesnice | 1 |  | 0
Montáž ústředny (box, PCB, bat. …) | 1 |  | 0
Tažení kabeláže | 50 |  | 0
Montáž lišt | 20 |  | 0
Nastavení systému | 1 |  | 0
Drobný materiál | 1 |  | 0
Doprava , přesun hmot | 1 |  | 0
MEZISOUČET | ¨ |  | 0
CELKEM | bez DPH |  | 0

## EKV
Soupis materiálu a prací
EKV- Přístupový systém
Podrobnosti | POČET KS/MJ | CENA KS/MJ | ČÁSTKA
Přístupové ústředny pro dvoje dveře v jednom nebo obou směrech- Přístupový TCP/IP modul pro řízení přístupu a evidenci vstupu do dvou dveří /obousměrně/. | 1 |  | 0
Přístupová čtečka EMmarine karet 125kHz s Wiegand 26Bit, napájení 9 až 12VDC, odběr max. 30mA, rozměry 49 x 20 x 110mm, krytí IP68 | 2 |  | 0
Stabilizovaný zálohovaný zdroj 13.8V v boxu s místem pro 12V/7Ah akumulátor, technické výstupy stavu AC a akumulátoru. | 1 |  | 0
Olověný akumulátor (technologie AGM) 12V 7Ah | 1 |  | 0
Kryt ústředny 320 x 395 x 90 mm s instalovaným transformátorem 16V/18V/40 VA, ochranný kontakt TAMPER, provedené pospojování, prostor pro 17Ah akumulátor, 8mm distanční mezera od zdi. | 1 |  | 0
Lišta instalační, povrchová | 20 |  | 0
Kabel cyky-j 3x1,5 | 15 |  | 0
Čipy | 10 |  | 0
Sdělovací kabel UTP CAT6 | 150 |  | 0
Tažení kabeláže | 165 |  | 0
Montáž lišt | 20 |  | 0
Montáž čteček | 2 |  | 0
Montáž řídícího systému( box, zdroj, PCB, …) | 1 |  | 0
Nastavení systému, zaškolení obsluhy | 1 |  | 0
Licence sysdo na 3 roky | 1 |  | 0
Import uživatelů (nahrání čipů) | 1 |  | 0
Drobný materiál | 1 |  | 0
Doprava , přesun hmot | 1 |  | 0
MEZISOUČET |  |  | 0
CELKEM | bez DPH |  | 0