## Krycí List
POPTÁVKA
| Vaší nabídku zpracujte v tomto souboru doplněním jednotkové ceny na listu Poptávané položky (zvýrazněná barva výplně). Při vyhodnocování nabídek budou akceptovány pouze původní soubory XLS. Pozměněnou nabídku nebude možné vyhodnotit. |  |  | Vyplňte identifikace vaší společnosti a doplňte údaje o kontaktních osobách (zvýrazněná barva výplně). |  | Set Column width to
56
|  | Zakázka: | Ulice Topolová - Třinec - Sosna - rekonstrukce |  |  | Ulice Topolová - Třinec - Sosna - rekonstrukce
0 |  | Číslo poptávky: | 0022419 |  |  | 0022419
21 |  | Poptávka: | Ulice Topolová - Třinec - Sosna - rekonstrukce |  |  | Ulice Topolová - Třinec - Sosna - rekonstrukce
#N/A |  | Komentář: |  |  |  | 0
#N/A |  | Zadání: |  |  |  | 0
0 |  | Datum uzávěrky poptávky:
0 |  | Datum zahájení realizace:
0 |  | Datum ukončení realizace:
0 | [5 empty] | {6D028E7B-4887-497C-9BF0-7B27C62C3D95}
| ZADAVATEL |  |  | UCHAZEČ
| Zadavatel: | Statutární město Třinec |  | Uchazeč:
| DIČ: | CZ00297313 |  | DIČ:
| IČ: | 00297313 |  | IČ:
0
| Adresa |  |  | Adresa
| Ulice: | Jablunkovská 160 |  | Ulice:
| Město: | Třinec - Staré Město |  | Město:
| PSČ: | 73961 |  | PSČ:
| Kontakt |  |  | Kontakt
| Telefon: |  |  | Telefon:
| E-mail: |  |  | E-mail:
| www: |  |  | www:
KONTAKTNÍ OSOBY ZADAVATELE
|  |  |  | Telefon | Email
| ---: | --- |  | --- | ---
KOMENTÁŘ UCHAZEČE

## Rekapitulace
Ulice Topolová - Třinec - Sosna - rekonstrukce - SoD - finální verze
| Popis | Cena | DPH | Cena s DPH
0022419 | 0022419: Ulice Topolová - Třinec - Sosna - rekonstrukce | 0 | #VALUE! | #VALUE!
0022419/SO 000 | SO 000: Ostatní a vedlejší náklady | 0 | #VALUE! | #VALUE!
0022419/SO 000/OST | OST: Ostatní rozpočtové náklady | 0 | #VALUE! | #VALUE!
0022419/SO 000/OST/OST. | OST.: Ostatní rozpočtové náklady | 0 | #VALUE! | #VALUE!
0022419/SO 000/VRN | VRN: Vedlejší rozpočtové náklady | 0 | #VALUE! | #VALUE!
0022419/SO 000/VRN/VRN. | VRN.: Vedlejší rozpočtové náklady | 0 | #VALUE! | #VALUE!
0022419/SO 002 | SO 002: Příprava území Topolová | 0 | #VALUE! | #VALUE!
0022419/SO 002/HSV | HSV: Práce a dodávky HSV | 0 | #VALUE! | #VALUE!
0022419/SO 002/HSV/1 | 1: Zemní práce | 0 | #VALUE! | #VALUE!
0022419/SO 002/HSV/8 | 8: Vedení trubní dálková a přípojná | 0 | #VALUE! | #VALUE!
0022419/SO 002/HSV/9 | 9: Ostatní konstrukce a práce, bourání | 0 | #VALUE! | #VALUE!
0022419/SO 002/HSV/997 | 997: Doprava suti a vybouraných hmot | 0 | #VALUE! | #VALUE!
0022419/SO 102 | SO 102: Rekonstrukce ulice Topolová | 0 | #VALUE! | #VALUE!
0022419/SO 102/HSV | HSV: Práce a dodávky HSV | 0 | #VALUE! | #VALUE!
0022419/SO 102/HSV/1 | 1: Zemní práce | 0 | #VALUE! | #VALUE!
0022419/SO 102/HSV/2 | 2: Zakládání | 0 | #VALUE! | #VALUE!
0022419/SO 102/HSV/4 | 4: Vodorovné konstrukce | 0 | #VALUE! | #VALUE!
0022419/SO 102/HSV/5 | 5: Komunikace pozemní | 0 | #VALUE! | #VALUE!
0022419/SO 102/HSV/8 | 8: Vedení trubní dálková a přípojná | 0 | #VALUE! | #VALUE!
0022419/SO 102/HSV/9 | 9: Ostatní konstrukce a práce, bourání | 0 | #VALUE! | #VALUE!
0022419/SO 102/HSV/998 | 998: Přesun hmot | 0 | #VALUE! | #VALUE!
0022419/SO 135 | SO 135: Chodníky na ulici Topolová | 0 | #VALUE! | #VALUE!
0022419/SO 135/HSV | HSV: Práce a dodávky HSV | 0 | #VALUE! | #VALUE!
0022419/SO 135/HSV/1 | 1: Zemní práce | 0 | #VALUE! | #VALUE!
0022419/SO 135/HSV/2 | 2: Zakládání | 0 | #VALUE! | #VALUE!
0022419/SO 135/HSV/5 | 5: Komunikace pozemní | 0 | #VALUE! | #VALUE!
0022419/SO 135/HSV/8 | 8: Vedení trubní dálková a přípojná | 0 | #VALUE! | #VALUE!
0022419/SO 135/HSV/9 | 9: Ostatní konstrukce a práce, bourání | 0 | #VALUE! | #VALUE!
0022419/SO 135/HSV/998 | 998: Přesun hmot | 0 | #VALUE! | #VALUE!
0022419/SO 136 | SO 136: Zpevněné plochy pro odpadní nádoby - ulice Topolová | 0 | #VALUE! | #VALUE!
0022419/SO 136/HSV | HSV: Práce a dodávky HSV | 0 | #VALUE! | #VALUE!
0022419/SO 136/HSV/1 | 1: Zemní práce | 0 | #VALUE! | #VALUE!
0022419/SO 136/HSV/2 | 2: Zakládání | 0 | #VALUE! | #VALUE!
0022419/SO 136/HSV/3 | 3: Svislé a kompletní konstrukce | 0 | #VALUE! | #VALUE!
0022419/SO 136/HSV/5 | 5: Komunikace pozemní | 0 | #VALUE! | #VALUE!
0022419/SO 136/HSV/9 | 9: Ostatní konstrukce a práce, bourání | 0 | #VALUE! | #VALUE!
0022419/SO 136/HSV/998 | 998: Přesun hmot | 0 | #VALUE! | #VALUE!
0022419/SO 191 | SO 191: Dopravní značení na ulici Topolová | 0 | #VALUE! | #VALUE!
0022419/SO 191/HSV | HSV: Práce a dodávky HSV | 0 | #VALUE! | #VALUE!
0022419/SO 191/HSV/9 | 9: Ostatní konstrukce a práce, bourání | 0 | #VALUE! | #VALUE!
0022419/SO 191/HSV/997 | 997: Doprava suti a vybouraných hmot | 0 | #VALUE! | #VALUE!
0022419/SO 302 | SO 302: Odvodnění komunikace ul. Topolové | 0 | #VALUE! | #VALUE!
0022419/SO 302/HSV | HSV: Práce a dodávky HSV | 0 | #VALUE! | #VALUE!
0022419/SO 302/HSV/1 | 1: Zemní práce | 0 | #VALUE! | #VALUE!
0022419/SO 302/HSV/2 | 2: Zakládání | 0 | #VALUE! | #VALUE!
0022419/SO 302/HSV/4 | 4: Vodorovné konstrukce | 0 | #VALUE! | #VALUE!
0022419/SO 302/HSV/6 | 6: Úpravy povrchů, podlahy a osazování výplní | 0 | #VALUE! | #VALUE!
0022419/SO 302/HSV/8_00 | 8_00: Trubní vedení | 0 | #VALUE! | #VALUE!
0022419/SO 302/HSV/9 | 9: Ostatní konstrukce a práce, bourání | 0 | #VALUE! | #VALUE!
0022419/SO 302/HSV/997 | 997: Doprava suti a vybouraných hmot | 0 | #VALUE! | #VALUE!
0022419/SO 302/HSV/998 | 998: Přesun hmot | 0 | #VALUE! | #VALUE!
0022419/SO 302/OST_00 | OST_00: Ostatní | 0 | #VALUE! | #VALUE!
0022419/SO 302/OST_00/OST_00. | OST_00.: Ostatní | 0 | #VALUE! | #VALUE!
0022419/SO 302.1 | SO 302.1: Odvodnění komunikace ul. Topolové - Přeložka stáv. kanalizace DN200 KT v místě křížení | 0 | #VALUE! | #VALUE!
0022419/SO 302.1/HSV | HSV: Práce a dodávky HSV | 0 | #VALUE! | #VALUE!
0022419/SO 302.1/HSV/1 | 1: Zemní práce | 0 | #VALUE! | #VALUE!
0022419/SO 302.1/HSV/2 | 2: Zakládání | 0 | #VALUE! | #VALUE!
0022419/SO 302.1/HSV/4 | 4: Vodorovné konstrukce | 0 | #VALUE! | #VALUE!
0022419/SO 302.1/HSV/8_00 | 8_00: Trubní vedení | 0 | #VALUE! | #VALUE!
0022419/SO 302.1/HSV/9 | 9: Ostatní konstrukce a práce, bourání | 0 | #VALUE! | #VALUE!
0022419/SO 302.1/HSV/997 | 997: Doprava suti a vybouraných hmot | 0 | #VALUE! | #VALUE!
0022419/SO 302.1/HSV/998 | 998: Přesun hmot | 0 | #VALUE! | #VALUE!
0022419/SO 401 | SO 401: Rekonstrukce veřejného osvětlení - ulice Topolová | 0 | #VALUE! | #VALUE!
0022419/SO 401/HSV | HSV: Práce a dodávky HSV | 0 | #VALUE! | #VALUE!
0022419/SO 401/HSV/1 | 1: Zemní práce | 0 | #VALUE! | #VALUE!
0022419/SO 401/HSV/2 | 2: Zakládání | 0 | #VALUE! | #VALUE!
0022419/SO 401/HSV/4 | 4: Vodorovné konstrukce | 0 | #VALUE! | #VALUE!
0022419/SO 401/M | M: Práce a dodávky M | 0 | #VALUE! | #VALUE!
0022419/SO 401/M/D1 | D1: Kabely, uzemnění, vybavení jednotlivých světelných míst, svítidla, stožáry, základy atd. | 0 | #VALUE! | #VALUE!
0022419/SO 401/M/D2 | D2: Demontáže | 0 | #VALUE! | #VALUE!
0022419/SO 401/M/D3 | D3: Revizní zkoušky, měření, protokoly, geotetické práce,ostatní náklady | 0 | #VALUE! | #VALUE!
0022419/SO 801 | SO 801: Ochrana dřevin v území - ulice Topolová | 0 | #VALUE! | #VALUE!
0022419/SO 801/HSV | HSV: Práce a dodávky HSV | 0 | #VALUE! | #VALUE!
0022419/SO 801/HSV/1 | 1: Zemní práce | 0 | #VALUE! | #VALUE!
0022419/SO 801/OST_00 | OST_00: Ostatní | 0 | #VALUE! | #VALUE!
0022419/SO 801/OST_00/OST_00. | OST_00.: Ostatní | 0 | #VALUE! | #VALUE!
0022419/SO 802 | SO 802: Náhradní výsadba - ulice Topolová | 0 | #VALUE! | #VALUE!
0022419/SO 802/HSV | HSV: Práce a dodávky HSV | 0 | #VALUE! | #VALUE!
0022419/SO 802/HSV/1 | 1: Zemní práce | 0 | #VALUE! | #VALUE!
0022419/SO 802/HSV/998 | 998: Přesun hmot | 0 | #VALUE! | #VALUE!
0022419/SO 802.1 | SO 802.1: Následná péče 1. rok | 0 | #VALUE! | #VALUE!
0022419/SO 802.1/HSV | HSV: Práce a dodávky HSV | 0 | #VALUE! | #VALUE!
0022419/SO 802.1/HSV/D_001 | D_001: Stromy | 0 | #VALUE! | #VALUE!
0022419/SO 802.1/HSV/D_002 | D_002: Keře | 0 | #VALUE! | #VALUE!
0022419/SO 802.2 | SO 802.2: Následná péče 2. rok | 0 | #VALUE! | #VALUE!
0022419/SO 802.2/HSV | HSV: Práce a dodávky HSV | 0 | #VALUE! | #VALUE!
0022419/SO 802.2/HSV/D_001 | D_001: Stromy | 0 | #VALUE! | #VALUE!
0022419/SO 802.2/HSV/D_002 | D_002: Keře | 0 | #VALUE! | #VALUE!
0022419/SO 802.3 | SO 802.3: Následná péče 3. rok | 0 | #VALUE! | #VALUE!
0022419/SO 802.3/HSV | HSV: Práce a dodávky HSV | 0 | #VALUE! | #VALUE!
0022419/SO 802.3/HSV/D_001 | D_001: Stromy | 0 | #VALUE! | #VALUE!
0022419/SO 802.3/HSV/D_002 | D_002: Keře | 0 | #VALUE! | #VALUE!
0022419/SO 802.4 | SO 802.4: Následná péče 4. rok | 0 | #VALUE! | #VALUE!
0022419/SO 802.4/HSV | HSV: Práce a dodávky HSV | 0 | #VALUE! | #VALUE!
0022419/SO 802.4/HSV/D_001 | D_001: Stromy | 0 | #VALUE! | #VALUE!
0022419/SO 802.4/HSV/D_002 | D_002: Keře | 0 | #VALUE! | #VALUE!
0022419/SO 802.5 | SO 802.5: Následná péče 5. rok | 0 | #VALUE! | #VALUE!
0022419/SO 802.5/HSV | HSV: Práce a dodávky HSV | 0 | #VALUE! | #VALUE!
0022419/SO 802.5/HSV/D_001 | D_001: Stromy | 0 | #VALUE! | #VALUE!
0022419/SO 802.5/HSV/D_002 | D_002: Keře | 0 | #VALUE! | #VALUE!
| Celkem (bez DPH) | 0
| DPH | 0
0
| Celkem (včetně DPH) | 0

## Poptávané položky
POPTÁVKA
Vaší nabídku zpracujte v tomto souboru doplněním jednotkové ceny, případně můžete vyplnit i komentář (zvýrazněná barva výplně). Při vyhodnocování nabídek budou akceptovány pouze původní soubory XLS. Pozměněnou nabídku nebude možné vyhodnotit.
| GUID | ID HSC | Poř. | Typ | Kód | Popis | MJ | Poptávaná Výměra | Nabízená Výměra | Jedn. Cena | Cena | Komentář zadavatele | Sazba DPH | DPH | Cena s DPH | Komentář uchazeče | Cenová soustava | Jedn. hmotnost | Jedn. Suť | Zamčená cena
0022419 |  | 1 |  | Stavba |  | 0022419: Ulice Topolová - Třinec - Sosna - rekonstrukce |  |  |  |  | 0 |  |  | #VALUE! | #VALUE!
0022419/SO 000 |  | 2 |  | Objekt |  | SO 000: Ostatní a vedlejší náklady |  |  |  |  | 0 |  |  | #VALUE! | #VALUE!
0022419/SO 000/OST |  | 3 |  | Skupina |  | OST: Ostatní rozpočtové náklady |  |  |  |  | 0 |  |  | #VALUE! | #VALUE!
0022419/SO 000/OST/OST. |  | 4 |  | Oddíl |  | OST.: Ostatní rozpočtové náklady |  |  |  |  | 0 |  |  | #VALUE! | #VALUE!
| {59A81C38-C6BF-4009-B96F-057C81C8304F} | <item> | 1 | SUB | R001 | Vytýčení stávajících podzemních vedení | kpl | 1 | 1 |  |  |  | 21 | #VALUE! | #VALUE! |  | vlastní
|  | <null> |  |  | Výkaz výměr: | 1 |  |  | 1
|  | <null> |  |  |  | "POPIS:
|  | <null> |  |  |  | "Vytýčení stávajících podzemních sítí (poloha a hloubka) ručně kopanými sondami v místě křížení se stavbou,
|  | <null> |  |  |  | "vč. příplatku za provedení sondy v blízkosti podzemního vedení
<null>
| {61A1C33B-DFAB-45DC-A812-8EE1B62AC211} | <item> | 2 | SUB | R004 | Dočasné dopravní značení | kpl | 1 | 1 |  |  |  | 21 | #VALUE! | #VALUE! |  | vlastní
|  | <null> |  |  | Výkaz výměr: | 1 |  |  | 1
|  | <null> |  |  |  | "POPIS:
|  | <null> |  |  |  | "Zřízení a instalace dočasné dopravní značení vč. případně aktualizace a projednání s komisí.
|  | <null> |  |  |  | "Součástí prací je zajištění provozu zařízení pro dočasné dopravní značení,
|  | <null> |  |  |  | " osazení dopravních značek a jejich udržování v řádném stavu (údržba značení po dobu stavby), demontáž+uvedení dopravního značení do původního stavu
<null>
| {AC727A24-5F3A-4069-B9E6-D7AD1CD2769A} | <item> | 3 | SUB | R005 | Informační tabule 2,4*5,1m (vyhotovení umístění po dobu stavby, demontáž) | kpl | 1 | 1 |  |  |  | 21 | #VALUE! | #VALUE! |  | vlastní
|  | <null> |  |  | Výkaz výměr: | 1 |  |  | 1
|  | <null> |  |  |  | "POPIS:
|  | <null> |  |  |  | "Zřízení, instalace a ukotvení informační tabule s informacemi o konkrétní stavbě vč. následné likvidace"
<null>
| {C685C6DA-574B-432E-B176-6F5C8F06716A} | <item> | 4 | SUB | R006 | Geodetické zaměření místa stavby | kpl | 1 | 1 |  |  |  | 21 | #VALUE! | #VALUE! |  | vlastní
|  | <null> |  |  | Výkaz výměr: | 1 |  |  | 1
|  | <null> |  |  |  | "POPIS:
|  | <null> |  |  |  | "Geodetické zaměření místa stavby, vč. zákresu tras a objektů.
|  | <null> |  |  |  | "Předmětem je zaměření veškerých nadzemních i podzemních objektů, veškerých podzemních i nadzemních objektů, potrubních vedení a elektro rozvodů.
|  | <null> |  |  |  | "Dokumentace zaměření místa stavby bud eověřena odpovědným geodetem.
|  | <null> |  |  |  | "Dokumentace bude vyhotovena 2x v tištěné verzi a 2x v digitální verzi na CD.
<null>
| {7F711BD7-D9AB-4C85-92F8-FE4C052F660D} | <item> | 5 | SUB | R007 | Zkoušky hutnění - 50x | kus | 32 | 32 |  |  |  | 21 | #VALUE! | #VALUE! |  | vlastní
|  | <null> |  |  | Výkaz výměr: | "TOPOLOVÁ |  |  | 0
|  | <null> |  |  |  | 32 |  |  | 32
|  | <null> |  |  |  | "POPIS: |  |  | 0
|  | <null> |  |  |  | "Zajištění zkoušek hutnění specializovanou firmou včetně vypracování zprávy autorizovaným geologem" |  |  | 0
<null>
| {68598595-B3C5-4E5C-9B27-5CC3D18ABCED} | <item> | 6 | SUB | R008 | Provizorní ohrazení staveniště, přechody pro chodce (zřízení, instalace a následná likvidace přechodů pro pěší a dočasných přejezdů pro vozidla, provizorní ohrazení výkopů vč. následné likvidace | kpl | 1 | 1 |  |  |  | 21 | #VALUE! | #VALUE! |  | vlastní
|  | <null> |  |  | Výkaz výměr: | 1 |  |  | 1
|  | <null> |  |  |  | "POPIS:
|  | <null> |  |  |  | "Zřízení, instalace a ukotvení provizorních ohrazení výkopů vč. následné likvidace"
|  | <null> |  |  |  | "Zřízení, instalace a následná likvidace provizorních přechodů pro pěší a dočasných přejezdů pro vozidla"
<null>
| {A0B3DFD5-25B6-4AC7-B146-371DDC29C808} | <item> | 7 | SUB | R009 | Vypracování dokumentace pro případnou změnu stavby před dokončením vč. inženýrské činnosti, podání na stavební úřad vč. projednání, vč. veškerých správních poplatků | kpl | 1 | 1 |  |  |  | 21 | #VALUE! | #VALUE! |  | vlastní
|  | <null> |  |  | Výkaz výměr: | 1 |  |  | 1
|  | <null> |  |  |  | "POPIS:
|  | <null> |  |  |  | "Vypracování projektové dokumentace s vyzačením všech změn oproti stavebnímu povolení v rozsahu pro podání žádosti o změnu stavby před dokončením"
|  | <null> |  |  |  | "Projektová dokumentace změn bude vypracována 3x v tištěné verzi a 2x v digitální verzi na CD"
<null>
| {336A7F24-BF2D-4F8D-BE29-30383DD00740} | <item> | 8 | SUB | R009-1 | Vypracování dokumentace skutečného provedení stavby | kpl | 1 | 1 |  |  |  | 21 | #VALUE! | #VALUE! |  | vlastní
|  | <null> |  |  | Výkaz výměr: | 1 |  |  | 1
|  | <null> |  |  |  | "POPIS:
|  | <null> |  |  |  | "Vypracování domukentace skutečného provedení kompletní stavby do katastrální mapy."
|  | <null> |  |  |  | "Dokumentace skutečného provedení stavby do katastrální mapy bude vypracována 2x v tištěné verzi a 2x v digitální verzi na CD"
|  | <null> |  |  |  | "Dokumentace skutečného provedení stavby bude ověřena odpovědným geodetem"
<null>
| {D53F228E-6C26-4B9F-BFFF-7CA5CB5D13A6} | <item> | 9 | SUB | R020 | Fotodokumentace realizace stavby | kpl | 1 | 1 |  |  |  | 21 | #VALUE! | #VALUE! |  | vlastní
|  | <null> |  |  | Výkaz výměr: | 1 |  |  | 1
|  | <null> |  |  |  | "POPIS:
|  | <null> |  |  |  | "Zhotovitel bude pravidelně fotograficky dokumentovat postup prací, každou změnu a každý vyvstalý problém."
|  | <null> |  |  |  | "Zhotovitel bude vždy schopen tyto materiály předat v digitální podobě investrorovi stavby, technickému dozoru apod. "
<null>
| {4346FD99-5D29-439D-8ED7-C0F7D5B22AFB} | <item> | 10 | SUB | R024 | Kompletační činnost a příprava k odevzdání stavby zadavateli | Kpl | 1 | 1 |  |  |  | 21 | #VALUE! | #VALUE! |  | vlastní
|  | <null> |  |  | Výkaz výměr: | 1 |  |  | 1
|  | <null> |  |  |  | "POPIS:
|  | <null> |  |  |  | "Zajištění a shromáždění všech dokladů potřebných k zahájení stavby, k vlastní realizaci stavby a ukončení stavby"
|  | <null> |  |  |  | "příprava shromáždění dokladů ke kolaudaci stavby a k předání stavby zadavateli"
<null>
| {5748D0EC-54F4-41BC-964E-C5C4A2535388} | <item> | 11 | SUB | R025 | Vybudování, provoz a likvidace staveniště | kpl | 1 | 1 |  |  |  | 21 | #VALUE! | #VALUE! |  | vlastní
|  | <null> |  |  | Výkaz výměr: | 1 |  |  | 1
|  | <null> |  |  |  | "POPIS:
|  | <null> |  |  |  | "Sociální objekty:Převlékárny, sociální objekty, kancelář pro stavbyvedoucího a mistra, mobilní WC na stavbě, objekty ostrahy - pronájem apod."
|  | <null> |  |  |  | "Provozní objekty: Kryté plechové sklady, volné sklady, zpevněné plochy, skládky materiálu (kámen, štěrk, prefa díly) mezideponie zeminy apod."
|  | <null> |  |  |  | "Pronájem veřejným ploch pro zařízení staveniště: Poplatky majiteli veřejným pozemků za dočasný pronájem ploch zařízení staveníště"
|  | <null> |  |  |  | "Napojení zařízení stavneiště na elektrickou energii"
|  | <null> |  |  |  | "Oplocení staveniště
<null>
| {4C07DD7D-74E1-43B6-B79C-4344FDDEE423} | <item> | 12 | SUB | R027 | Provozní nebo dopravní omezení | kpl | 1 | 1 |  |  |  | 21 | #VALUE! | #VALUE! |  | vlastní
|  | <null> |  |  | Výkaz výměr: | 1 |  |  | 1
|  | <null> |  |  |  | "POPIS:
|  | <null> |  |  |  | "Zhotovitel zajistí veškerá povolení a vyjádření od příslušných orgánů pro případné provozní a dopravní omezení"
<null>
<null>
0022419/SO 000/VRN |  | 3 |  | Skupina |  | VRN: Vedlejší rozpočtové náklady |  |  |  |  | 0 |  |  | #VALUE! | #VALUE!
0022419/SO 000/VRN/VRN. |  | 4 |  | Oddíl |  | VRN.: Vedlejší rozpočtové náklady |  |  |  |  | 0 |  |  | #VALUE! | #VALUE!
| {4F9DA026-334C-433C-BF9D-CAD14A495295} | <item> | 13 | SUB | 071203002 | Zajištění zpětného předání stavby dotčeným orgánům | kpl | 1 | 1 |  |  |  | 21 | #VALUE! | #VALUE! |  | vlastní
|  | <null> |  |  | Výkaz výměr: | - vyzvání, kontrola a předání stavby či jejich dílčích částí zodpovědným osobám vč. zhotovení zápisu o zpětném předání
|  | <null> |  |  |  | 1 |  |  | 1
<null>
| {21D13A26-28DF-4D3D-9A02-ED31FA46E1AE} | <item> | 14 | SUB | 072002001 | Čištění komunikace | kpl | 1 | 1 |  |  |  | 21 | #VALUE! | #VALUE! |  | vlastní
|  | <null> |  |  | Výkaz výměr: | - čištění komunikace v areálu objektu, případně čištění zpevněných ploch mimo areál objektu znečištěným v průběhu výstavby
|  | <null> |  |  |  | 1 |  |  | 1
<null>
| {E661D612-090E-41FC-8306-11523B5AFC04} | <item> | 15 | SUB | 072002002 | Čištění vozidel při výjezdu ze stavby | kpl | 1 | 1 |  |  |  | 21 | #VALUE! | #VALUE! |  | vlastní
|  | <null> |  |  | Výkaz výměr: | - čištění vozidel a ostatních dopravních mechanizmů při výjezdu ze staveniště
|  | <null> |  |  |  | 1 |  |  | 1
<null>
<null>
0022419/SO 002 |  | 2 |  | Objekt |  | SO 002: Příprava území Topolová |  |  |  |  | 0 |  |  | #VALUE! | #VALUE!
0022419/SO 002/HSV |  | 3 |  | Skupina |  | HSV: Práce a dodávky HSV |  |  |  |  | 0 |  |  | #VALUE! | #VALUE!
0022419/SO 002/HSV/1 |  | 4 |  | Oddíl |  | 1: Zemní práce |  |  |  |  | 0 |  |  | #VALUE! | #VALUE!
| {0B7A0ED5-2B80-4405-A34F-919B60762B1F} | <item> | 1 | SUB | 1-01 | Likvidace dřevní hmoty | Kpl | 1 | 1 |  |  |  | 21 | #VALUE! | #VALUE! |  | vlastní
| {7F2D8F01-D84E-4502-AD38-F5BF75728E08} | <item> | 2 | SUB | 111251101 | Odstranění křovin a stromů průměru kmene do 100 mm i s kořeny sklonu terénu do 1:5 z celkové plochy do 100 m2 strojně | m2 | 18.2 | 18.2 |  |  |  | 21 | #VALUE! | #VALUE! |  | CÚ ÚRS 2025 02
| {F9A8D9F2-6CE0-448A-A1D6-7B5E0CB6FC76} | <item> | 3 | SUB | 112101106 | Odstranění stromů listnatých průměru kmene přes 1100 do 1300 mm | kus | 1 | 1 |  |  |  | 21 | #VALUE! | #VALUE! |  | CÚ ÚRS 2025 02
| {01ED85D2-44D4-45EE-9404-352AC3BD5FEA} | <item> | 4 | SUB | 112101123 | Odstranění stromů jehličnatých průměru kmene přes 500 do 700 mm | kus | 2 | 2 |  |  |  | 21 | #VALUE! | #VALUE! |  | CÚ ÚRS 2025 02
| {55797AF9-CDA4-4ACD-8B37-AD6289AA8B67} | <item> | 5 | SUB | 112101124 | Odstranění stromů jehličnatých průměru kmene přes 700 do 900 mm | kus | 1 | 1 |  |  |  | 21 | #VALUE! | #VALUE! |  | CÚ ÚRS 2025 02
| {BF443892-0544-4919-9948-361FB50BA9FC} | <item> | 6 | SUB | 112251103 | Odstranění pařezů průměru přes 500 do 700 mm | kus | 2 | 2 |  |  |  | 21 | #VALUE! | #VALUE! |  | CÚ ÚRS 2025 02
| {6B109C7B-E501-4D1C-A41A-6A36D1F289B7} | <item> | 7 | SUB | 112251104 | Odstranění pařezů průměru přes 700 do 900 mm | kus | 1 | 1 |  |  |  | 21 | #VALUE! | #VALUE! |  | CÚ ÚRS 2025 02
| {B4AD2C35-C8B2-44DB-99EC-29AB8DC470F3} | <item> | 8 | SUB | 112251105 | Odstranění pařezů průměru přes 900 do 1100 mm | kus | 1 | 1 |  |  |  | 21 | #VALUE! | #VALUE! |  | CÚ ÚRS 2025 02
| {DC2B4BE4-BACB-4C47-B063-DE538592B682} | <item> | 9 | SUB | 113106134 | Rozebrání dlažeb ze zámkových dlaždic komunikací pro pěší strojně pl do 50 m2 | m2 | 22.27 | 22.27 |  |  |  | 21 | #VALUE! | #VALUE! |  | CÚ ÚRS 2025 02
|  | <null> |  |  | Výkaz výměr: | "technická zpráva
|  | <null> |  |  |  | "Situace
|  | <null> |  |  |  | "Řezy
|  | <null> |  |  |  | "CHODNÍKY
|  | <null> |  |  |  | 2,48+7,85+11,94 |  |  | 22.27
<null>
| {6CD87256-2DB6-4037-AD80-BEC9DD678560} | <item> | 10 | SUB | 113106142 | Rozebrání dlažeb z betonových nebo kamenných dlaždic komunikací pro pěší strojně pl přes 50 m2 | m2 | 177.39 | 177.39 |  |  |  | 21 | #VALUE! | #VALUE! |  | CÚ ÚRS 2025 02
|  | <null> |  |  | Výkaz výměr: | "technická zpráva
|  | <null> |  |  |  | "Situace
|  | <null> |  |  |  | "Řezy
|  | <null> |  |  |  | "SJEZDY
|  | <null> |  |  |  | 71,75+99,55+0,45+0,37+0,46+0,44+3,31+0,49+0,57 |  |  | 177.39
<null>
| {49A272DE-C5AD-461E-B498-75072920EA29} | <item> | 11 | SUB | 113106187 | Rozebrání dlažeb vozovek ze zámkové dlažby s ložem z kameniva strojně pl do 50 m2 | m2 | 5.15 | 5.15 |  |  |  | 21 | #VALUE! | #VALUE! |  | CÚ ÚRS 2025 02
|  | <null> |  |  | Výkaz výměr: | "technická zpráva
|  | <null> |  |  |  | "Situace
|  | <null> |  |  |  | "Řezy
|  | <null> |  |  |  | "SJEZDY
|  | <null> |  |  |  | 5,15 |  |  | 5.15
<null>
| {4FC4A120-DE35-4C96-94B7-7322E528ABA4} | <item> | 12 | SUB | 113107221 | Odstranění podkladu z kameniva drceného tl do 100 mm strojně pl přes 200 m2 | m2 | 2587.685 | 2587.685 |  |  |  | 21 | #VALUE! | #VALUE! |  | CÚ ÚRS 2025 02
| {20E46914-6A1F-422E-BECE-4DD1780B0937} | <item> | 13 | SUB | 113107222 | Odstranění podkladu z kameniva drceného tl přes 100 do 200 mm strojně pl přes 200 m2 | m2 | 818.031 | 818.031 |  |  |  | 21 | #VALUE! | #VALUE! |  | CÚ ÚRS 2025 02
|  | <null> |  |  | Výkaz výměr: | "technická zpráva
|  | <null> |  |  |  | "Situace
|  | <null> |  |  |  | "Řezy
|  | <null> |  |  |  | 738,82*1,05 |  |  | 775.761
|  | <null> |  |  |  | 22,27+4,56+15,44 |  |  | 42.27
<null>
| {22B34C75-1382-4A31-8D28-95C4C0B376AB} | <item> | 14 | SUB | 113107223 | Odstranění podkladu z kameniva drceného tl přes 200 do 300 mm strojně pl přes 200 m2 | m2 | 1666.525 | 1666.525 |  |  |  | 21 | #VALUE! | #VALUE! |  | CÚ ÚRS 2025 02
|  | <null> |  |  | Výkaz výměr: | "technická zpráva
|  | <null> |  |  |  | "Situace
|  | <null> |  |  |  | "Řezy
|  | <null> |  |  |  | 738,82*1,05*1,40 |  |  | 1086.065
|  | <null> |  |  |  | 25,26+5,15 |  |  | 30.41
|  | <null> |  |  |  | 372,66+177,39 |  |  | 550.05
<null>
| {F517E29B-B3D0-4971-B9E5-54D098DFE5EB} | <item> | 15 | SUB | 113107225 | Odstranění podkladu z kameniva drceného tl přes 400 do 500 mm strojně pl přes 200 m2 | m2 | 2587.685 | 2587.685 |  |  |  | 21 | #VALUE! | #VALUE! |  | CÚ ÚRS 2025 02
|  | <null> |  |  | Výkaz výměr: | "technická zpráva
|  | <null> |  |  |  | "Situace
|  | <null> |  |  |  | "Řezy
|  | <null> |  |  |  | 1760,33*1,05*1,40 |  |  | 2587.685
<null>
| {926DB2E1-B300-448F-B596-E4E24DB6EB7E} | <item> | 16 | SUB | 113107242 | Odstranění podkladu živičného tl přes 50 do 100 mm strojně pl přes 200 m2 | m2 | 372.66 | 372.66 |  |  |  | 21 | #VALUE! | #VALUE! |  | CÚ ÚRS 2025 02
|  | <null> |  |  | Výkaz výměr: | "technická zpráva
|  | <null> |  |  |  | "Situace
|  | <null> |  |  |  | "Řezy
|  | <null> |  |  |  | "CHODNÍKY
|  | <null> |  |  |  | 116,53+101,21+27,33+2,02+1,68+3,41+4,39+3,94+107,14+5,01 |  |  | 372.66
<null>
| {86260B97-A7D6-494B-95D8-6914665BF1BD} | <item> | 17 | SUB | 113107244 | Odstranění podkladu živičného tl přes 150 do 200 mm strojně pl přes 200 m2 | m2 | 1848.347 | 1848.347 |  |  |  | 21 | #VALUE! | #VALUE! |  | CÚ ÚRS 2025 02
|  | <null> |  |  | Výkaz výměr: | "technická zpráva
|  | <null> |  |  |  | "Situace
|  | <null> |  |  |  | "Řezy
|  | <null> |  |  |  | "PENETRAČNÍ MAKADAM
|  | <null> |  |  |  | 1760,33*1,05 |  |  | 1848.347
<null>
| {EBC582D2-D743-418B-81BF-20727A27123A} | <item> | 18 | SUB | 113107331 | Odstranění podkladu z betonu prostého tl přes 100 do 150 mm strojně pl do 50 m2 | m2 | 15.44 | 15.44 |  |  |  | 21 | #VALUE! | #VALUE! |  | CÚ ÚRS 2025 02
|  | <null> |  |  | Výkaz výměr: | "technická zpráva
|  | <null> |  |  |  | "Situace
|  | <null> |  |  |  | "Řezy
|  | <null> |  |  |  | 15,44 |  |  | 15.44
<null>
| {59B0B495-3E4D-4C48-822C-2BACC898E7D0} | <item> | 19 | SUB | 113107332 | Odstranění podkladu z betonu prostého tl přes 150 do 300 mm strojně pl do 50 m2 | m2 | 4.56 | 4.56 |  |  |  | 21 | #VALUE! | #VALUE! |  | CÚ ÚRS 2025 02
|  | <null> |  |  | Výkaz výměr: | "technická zpráva
|  | <null> |  |  |  | "Situace
|  | <null> |  |  |  | "Řezy
|  | <null> |  |  |  | 0,55+0,57+0,45+0,50+0,80+0,77+0,47+0,45 |  |  | 4.56
<null>
| {424CE67C-18C8-42A8-9539-DE241542DE32} | <item> | 20 | SUB | 113107342 | Odstranění podkladu živičného tl přes 50 do 100 mm strojně pl do 50 m2 | m2 | 25.26 | 25.26 |  |  |  | 21 | #VALUE! | #VALUE! |  | CÚ ÚRS 2025 02
|  | <null> |  |  | Výkaz výměr: | "technická zpráva
|  | <null> |  |  |  | "Situace
|  | <null> |  |  |  | "Řezy
|  | <null> |  |  |  | "SJEZDY
|  | <null> |  |  |  | 19,03+6,23 |  |  | 25.26
<null>
| {ED5B3DAF-3398-4AA5-84CA-BAC0F9FF2698} | <item> | 21 | SUB | 113154551 | Frézování živičného krytu tl do 30 mm pl přes 2000 do 10000 m2 | m2 | 2499.15 | 2499.15 |  |  |  | 21 | #VALUE! | #VALUE! |  | CÚ ÚRS 2025 02
|  | <null> |  |  | Výkaz výměr: | "technická zpráva
|  | <null> |  |  |  | "Situace
|  | <null> |  |  |  | "Řezy
|  | <null> |  |  |  | 738,82+1760,33 |  |  | 2499.15
<null>
| {1EB096DD-E6C2-4A1A-B929-8DB5A7C415C2} | <item> | 22 | SUB | 113201111 | Vytrhání obrub chodníkových | m | 475.3 | 475.3 |  |  |  | 21 | #VALUE! | #VALUE! |  | CÚ ÚRS 2025 02
|  | <null> |  |  | Výkaz výměr: | "technická zpráva
|  | <null> |  |  |  | "Situace
|  | <null> |  |  |  | "Řezy
|  | <null> |  |  |  | 2,90+1,30+1,20*5+1,40*2+3,80+18,80+11,50+13,80+11,40+4,00+231,10+2,40+4,20+161,30 |  |  | 475.3
<null>
| {B13939D0-3B56-44E3-8E73-4748643B7487} | <item> | 23 | SUB | 113201112 | Vytrhání obrub silničních | m | 770.1 | 770.1 |  |  |  | 21 | #VALUE! | #VALUE! |  | CÚ ÚRS 2025 02
|  | <null> |  |  | Výkaz výměr: | "technická zpráva
|  | <null> |  |  |  | "Situace
|  | <null> |  |  |  | "Řezy
|  | <null> |  |  |  | 5,80+19,20+1,80+14,20+1,60+76,80+8,40+34,20+190,00+6,00+8,60+403,50 |  |  | 770.1
<null>
| {DF8021D6-79DE-4755-90A4-080C22408324} | <item> | 24 | SUB | 121151105 | Sejmutí ornice plochy do 100 m2 tl vrstvy přes 250 do 300 mm strojně | m2 | 82.64 | 82.64 |  |  |  | 21 | #VALUE! | #VALUE! |  | CÚ ÚRS 2025 02
|  | <null> |  |  | Výkaz výměr: | "technická zpráva
|  | <null> |  |  |  | "Situace
|  | <null> |  |  |  | "Řezy
|  | <null> |  |  |  | 14,21 |  |  | 14.21
|  | <null> |  |  |  | 22,85+18,00+4,50+23,08 |  |  | 68.43
<null>
| {22DD2067-EA08-40D6-8154-DD856F1D4C00} | <item> | 25 | SUB | 121151113 | Sejmutí ornice plochy do 500 m2 tl vrstvy do 200 mm strojně | m2 | 247.64 | 247.64 |  |  |  | 21 | #VALUE! | #VALUE! |  | CÚ ÚRS 2025 02
|  | <null> |  |  | Výkaz výměr: | "technická zpráva
|  | <null> |  |  |  | "Situace
|  | <null> |  |  |  | "Řezy
|  | <null> |  |  |  | 2,87+2,06+1,99+4,24+7,52+1,94+2,90+67,15+2,56+12,26+5,47+1,17+2,10+1,50+4,30+8,59+4,50+7,70+13,79+30,95+1,32+18,71+8,25+33,80 |  |  | 247.64
<null>
| {3785536B-5230-40B7-B9AA-A8747BA83D36} | <item> | 26 | SUB | 131251203 | Hloubení jam zapažených v hornině třídy těžitelnosti I skupiny 3 objem do 100 m3 strojně | m3 | 63 | 63 |  |  |  | 21 | #VALUE! | #VALUE! |  | CÚ ÚRS 2025 02
|  | <null> |  |  | Výkaz výměr: | "VPUSTI
|  | <null> |  |  |  | 1,50*1,50*2,00*14 |  |  | 63
<null>
| {1C1E4776-9471-4FCE-A147-D47EB953BBEF} | <item> | 27 | SUB | 132251253 | Hloubení rýh nezapažených š do 2000 mm v hornině třídy těžitelnosti I skupiny 3 objem do 100 m3 strojně | m3 | 82.6 | 82.6 |  |  |  | 21 | #VALUE! | #VALUE! |  | CÚ ÚRS 2025 02
|  | <null> |  |  | Výkaz výměr: | "POTRUBÍ
|  | <null> |  |  |  | 41,30*1,00*2,00 |  |  | 82.6
<null>
| {0D945DC7-195B-4571-A3C3-3DD29934B26B} | <item> | 28 | SUB | 151101101 | Zřízení příložného pažení a rozepření stěn rýh hl do 2 m | m2 | 165.2 | 165.2 |  |  |  | 21 | #VALUE! | #VALUE! |  | CÚ ÚRS 2025 02
|  | <null> |  |  | Výkaz výměr: | "POTRUBÍ
|  | <null> |  |  |  | 41,30*2,00*2 |  |  | 165.2
<null>
| {EC1654ED-33E5-4BA5-BBF2-203396C3F463} | <item> | 29 | SUB | 151101111 | Odstranění příložného pažení a rozepření stěn rýh hl do 2 m | m2 | 165.2 | 165.2 |  |  |  | 21 | #VALUE! | #VALUE! |  | CÚ ÚRS 2025 02
| {0175D472-4F6D-48EB-812B-885354FE9E7F} | <item> | 30 | SUB | 151101201 | Zřízení příložného pažení stěn výkopu hl do 4 m | m2 | 168 | 168 |  |  |  | 21 | #VALUE! | #VALUE! |  | CÚ ÚRS 2025 02
|  | <null> |  |  | Výkaz výměr: | "VPUSTI
|  | <null> |  |  |  | 1,50*4*2,00*14 |  |  | 168
<null>
| {CD74E97F-08F2-4E7A-B25C-26410F2A46B4} | <item> | 31 | SUB | 151101211 | Odstranění příložného pažení stěn hl do 4 m | m2 | 168 | 168 |  |  |  | 21 | #VALUE! | #VALUE! |  | CÚ ÚRS 2025 02
| {0EFFFE8C-3AC5-4996-B140-2ADDD81D88BE} | <item> | 32 | SUB | 162201407 | Vodorovné přemístění větví stromů jehličnatých do 1 km D kmene přes 500 do 700 mm | kus | 2 | 2 |  |  |  | 21 | #VALUE! | #VALUE! |  | CÚ ÚRS 2025 02
| {327A3A16-0883-4760-9ADC-D8ADD806E0B8} | <item> | 33 | SUB | 162201408 | Vodorovné přemístění větví stromů jehličnatých do 1 km D kmene přes 700 do 900 mm | kus | 1 | 1 |  |  |  | 21 | #VALUE! | #VALUE! |  | CÚ ÚRS 2025 02
| {467638FA-5441-456B-88BE-B1B9CDDE879F} | <item> | 34 | SUB | 162201417 | Vodorovné přemístění kmenů stromů jehličnatých do 1 km D kmene přes 500 do 700 mm | kus | 2 | 2 |  |  |  | 21 | #VALUE! | #VALUE! |  | CÚ ÚRS 2025 02
| {52D7FBE4-C59F-4F8E-B715-B2D9369C6386} | <item> | 35 | SUB | 162201418 | Vodorovné přemístění kmenů stromů jehličnatých do 1 km D kmene přes 700 do 900 mm | kus | 1 | 1 |  |  |  | 21 | #VALUE! | #VALUE! |  | CÚ ÚRS 2025 02
| {498B3E8B-76CE-460C-A0AA-CCAF2557CFAF} | <item> | 36 | SUB | 162201423 | Vodorovné přemístění pařezů do 1 km D přes 500 do 700 mm | kus | 2 | 2 |  |  |  | 21 | #VALUE! | #VALUE! |  | CÚ ÚRS 2025 02
| {7C4ABF6F-A87D-496B-81E4-14A3064ED44B} | <item> | 37 | SUB | 162201424 | Vodorovné přemístění pařezů do 1 km D přes 700 do 900 mm | kus | 1 | 1 |  |  |  | 21 | #VALUE! | #VALUE! |  | CÚ ÚRS 2025 02
| {839C3631-3489-4B74-A89A-233C418B06DE} | <item> | 38 | SUB | 162201501 | Vodorovné přemístění větví stromů listnatých do 1 km D kmene přes 1100 do 1300 mm | kus | 1 | 1 |  |  |  | 21 | #VALUE! | #VALUE! |  | CÚ ÚRS 2025 02
| {44CAEDF9-EC1C-4309-BEF3-FA6ABF75E18D} | <item> | 39 | SUB | 162201511 | Vodorovné přemístění kmenů stromů listnatých do 1 km D kmene přes 1100 do 1300 mm | kus | 1 | 1 |  |  |  | 21 | #VALUE! | #VALUE! |  | CÚ ÚRS 2025 02
| {CE976F45-9A8E-4EB2-B684-15173EB37B5E} | <item> | 40 | SUB | 162201520 | Vodorovné přemístění pařezů do 1 km D přes 900 do 1100 mm | kus | 1 | 1 |  |  |  | 21 | #VALUE! | #VALUE! |  | CÚ ÚRS 2025 02
| {76E27B4F-FD31-4966-A5BF-8DE2CA373DE5} | <item> | 41 | SUB | 162301501 | Vodorovné přemístění křovin do 5 km D kmene do 100 mm | m2 | 18.2 | 18.2 |  |  |  | 21 | #VALUE! | #VALUE! |  | CÚ ÚRS 2025 02
| {94CFB617-081F-41AE-94F6-496D0524E9BD} | <item> | 42 | SUB | 162301936 | Příplatek k vodorovnému přemístění větví stromů listnatých D kmene přes 1100 do 1300 mm ZKD 1 km | kus | 9 | 9 |  |  |  | 21 | #VALUE! | #VALUE! |  | CÚ ÚRS 2025 02
|  | <null> |  |  | Výkaz výměr: | 1*9 'Přepočtené koeficientem množství |  |  | 9
<null>
| {DDFCEE50-968F-4A01-B6D7-C8B2BF451EC0} | <item> | 43 | SUB | 162301943 | Příplatek k vodorovnému přemístění větví stromů jehličnatých D kmene přes 500 do 700 mm ZKD 1 km | kus | 18 | 18 |  |  |  | 21 | #VALUE! | #VALUE! |  | CÚ ÚRS 2025 02
|  | <null> |  |  | Výkaz výměr: | 2*9 'Přepočtené koeficientem množství |  |  | 18
<null>
| {B41C70DF-88E4-42B4-B7DC-6E0DFFD10166} | <item> | 44 | SUB | 162301944 | Příplatek k vodorovnému přemístění větví stromů jehličnatých D kmene přes 700 do 900 mm ZKD 1 km | kus | 9 | 9 |  |  |  | 21 | #VALUE! | #VALUE! |  | CÚ ÚRS 2025 02
|  | <null> |  |  | Výkaz výměr: | 1*9 'Přepočtené koeficientem množství |  |  | 9
<null>
| {8AA33CF7-8ED2-4DC5-8EB1-19CCF69756F0} | <item> | 45 | SUB | 162301956 | Příplatek k vodorovnému přemístění kmenů stromů listnatých D kmene přes 1100 do 1300 mm ZKD 1 km | kus | 9 | 9 |  |  |  | 21 | #VALUE! | #VALUE! |  | CÚ ÚRS 2025 02
|  | <null> |  |  | Výkaz výměr: | 1*9 'Přepočtené koeficientem množství |  |  | 9
<null>
| {BB3AB349-404C-4D97-8DE1-EA2837F6038E} | <item> | 46 | SUB | 162301963 | Příplatek k vodorovnému přemístění kmenů stromů jehličnatých D kmene přes 500 do 700 mm ZKD 1 km | kus | 18 | 18 |  |  |  | 21 | #VALUE! | #VALUE! |  | CÚ ÚRS 2025 02
|  | <null> |  |  | Výkaz výměr: | 2*9 'Přepočtené koeficientem množství |  |  | 18
<null>
| {EAA1251C-F15D-40A2-8323-DCB3A4336991} | <item> | 47 | SUB | 162301964 | Příplatek k vodorovnému přemístění kmenů stromů jehličnatých D kmene přes 700 do 900 mm ZKD 1 km | kus | 9 | 9 |  |  |  | 21 | #VALUE! | #VALUE! |  | CÚ ÚRS 2025 02
|  | <null> |  |  | Výkaz výměr: | 1*9 'Přepočtené koeficientem množství |  |  | 9
<null>
| {3D61E74C-A3F2-49D3-989E-B9B4A3FBCB24} | <item> | 48 | SUB | 162301973 | Příplatek k vodorovnému přemístění pařezů D přes 500 do 700 mm ZKD 1 km | kus | 18 | 18 |  |  |  | 21 | #VALUE! | #VALUE! |  | CÚ ÚRS 2025 02
|  | <null> |  |  | Výkaz výměr: | 2*9 'Přepočtené koeficientem množství |  |  | 18
<null>
| {DD5EF1A0-2726-47EF-9631-6095A27B3DCD} | <item> | 49 | SUB | 162301974 | Příplatek k vodorovnému přemístění pařezů D přes 700 do 900 mm ZKD 1 km | kus | 9 | 9 |  |  |  | 21 | #VALUE! | #VALUE! |  | CÚ ÚRS 2025 02
|  | <null> |  |  | Výkaz výměr: | 1*9 'Přepočtené koeficientem množství |  |  | 9
<null>
| {3F35E868-5EE4-4E48-9DF0-77C9E8C9285A} | <item> | 50 | SUB | 162301975 | Příplatek k vodorovnému přemístění pařezů D přes 900 do 1100 mm ZKD 1 km | kus | 9 | 9 |  |  |  | 21 | #VALUE! | #VALUE! |  | CÚ ÚRS 2025 02
|  | <null> |  |  | Výkaz výměr: | 1*9 'Přepočtené koeficientem množství |  |  | 9
<null>
| {53D8AB18-B8BF-4D03-B2C2-9774B3CF6B26} | <item> | 51 | SUB | 162301981 | Příplatek k vodorovnému přemístění křovin D kmene do 100 mm ZKD 1 km | m2 | 91 | 91 |  |  |  | 21 | #VALUE! | #VALUE! |  | CÚ ÚRS 2025 02
|  | <null> |  |  | Výkaz výměr: | 18,2*5 'Přepočtené koeficientem množství |  |  | 91
<null>
| {E41901A8-2F77-4F05-AB0E-004EB28C63DF} | <item> | 52 | SUB | 162351103 | Vodorovné přemístění přes 50 do 500 m výkopku/sypaniny z horniny třídy těžitelnosti I skupiny 1 až 3 | m3 | 357.673 | 357.673 |  |  |  | 21 | #VALUE! | #VALUE! |  | CÚ ÚRS 2025 02
|  | <null> |  |  | Výkaz výměr: | "ORNICE
|  | <null> |  |  |  | 82,64*0,30 |  |  | 24.792
|  | <null> |  |  |  | 247,64*0,15 |  |  | 37.146
|  | <null> |  |  |  | "PENETRAČNÍ MAKADAM
|  | <null> |  |  |  | 1760,33*1,05*0,16 |  |  | 295.735
<null>
| {F85AE7B3-66F1-46AC-AFCA-40F21E8B65FD} | <item> | 53 | SUB | 162751117 | Vodorovné přemístění přes 9 000 do 10000 m výkopku/sypaniny z horniny třídy těžitelnosti I skupiny 1 až 3 | m3 | 145.6 | 145.6 |  |  |  | 21 | #VALUE! | #VALUE! |  | CÚ ÚRS 2025 02
|  | <null> |  |  | Výkaz výměr: | 63,00+82,60 |  |  | 145.6
<null>
| {4D331B73-5D7E-4C38-9B07-E83D67505364} | <item> | 54 | SUB | 171201231 | Poplatek za uložení zeminy a kamení na recyklační skládce (skládkovné) kód odpadu 17 05 04 | t | 262.08 | 262.08 |  |  |  | 21 | #VALUE! | #VALUE! |  | CÚ ÚRS 2025 02
|  | <null> |  |  | Výkaz výměr: | 145,60*1,80 |  |  | 262.08
<null>
| {A51E2BC7-C947-4934-886B-E67C743FDB07} | <item> | 55 | SUB | 171251201 | Uložení sypaniny na skládky nebo meziskládky | m3 | 357.673 | 357.673 |  |  |  | 21 | #VALUE! | #VALUE! |  | CÚ ÚRS 2025 02
|  | <null> |  |  | Výkaz výměr: | "ORNICE
|  | <null> |  |  |  | 82,64*0,30 |  |  | 24.792
|  | <null> |  |  |  | 247,64*0,15 |  |  | 37.146
|  | <null> |  |  |  | "PENETRAČNÍ MAKADAM
|  | <null> |  |  |  | 1760,33*1,05*0,16 |  |  | 295.735
<null>
<null>
0022419/SO 002/HSV/8 |  | 4 |  | Oddíl |  | 8: Vedení trubní dálková a přípojná |  |  |  |  | 0 |  |  | #VALUE! | #VALUE!
| {7EEF9A16-E096-4DDA-B241-184F9F5AC85E} | <item> | 56 | SUB | 871275811 | Bourání stávajícího potrubí z PVC nebo PP DN 150 | m | 41.3 | 41.3 |  |  |  | 21 | #VALUE! | #VALUE! |  | CÚ ÚRS 2025 02
|  | <null> |  |  | Výkaz výměr: | "technická zpráva
|  | <null> |  |  |  | "Situace
|  | <null> |  |  |  | "Řezy
|  | <null> |  |  |  | 3,60+4,10+3,80+2,30+5,10+7,70+0,70+3,80+2,80+3,80+3,60 |  |  | 41.3
<null>
| {F0707C50-7990-4CBD-8D30-1A9549B62A37} | <item> | 57 | SUB | 890211851 | Bourání šachet z prostého betonu strojně obestavěného prostoru do 1,5 m3 | m3 | 6.649 | 6.649 |  |  |  | 21 | #VALUE! | #VALUE! |  | CÚ ÚRS 2025 02
|  | <null> |  |  | Výkaz výměr: | "VPUSTI
|  | <null> |  |  |  | 3,14*0,275*0,275*2,00*14 |  |  | 6.649
<null>
| {ECA009C4-01A0-400C-8C7F-71E915EB95DF} | <item> | 58 | SUB | 899910211 | Výplň potrubí pod tlakem cementopopílkovou suspenzí délky potrubí do 50 m | m3 | 0.353 | 0.353 |  |  |  | 21 | #VALUE! | #VALUE! |  | CÚ ÚRS 2025 02
|  | <null> |  |  | Výkaz výměr: | "technická zpráva
|  | <null> |  |  |  | "Situace
|  | <null> |  |  |  | "Řezy
|  | <null> |  |  |  | 3,14*0,075*0,075*20,00 |  |  | 0.353
<null>
<null>
0022419/SO 002/HSV/9 |  | 4 |  | Oddíl |  | 9: Ostatní konstrukce a práce, bourání |  |  |  |  | 0 |  |  | #VALUE! | #VALUE!
| {DB886883-E392-41DC-B49F-BA8B1523427E} | <item> | 59 | SUB | 919735111 | Řezání stávajícího živičného krytu hl do 50 mm | m | 32.8 | 32.8 |  |  |  | 21 | #VALUE! | #VALUE! |  | CÚ ÚRS 2025 02
|  | <null> |  |  | Výkaz výměr: | "technická zpráva
|  | <null> |  |  |  | "Situace
|  | <null> |  |  |  | "Řezy
|  | <null> |  |  |  | 18,90+8,10+5,80 |  |  | 32.8
<null>
<null>
0022419/SO 002/HSV/997 |  | 4 |  | Oddíl |  | 997: Doprava suti a vybouraných hmot |  |  |  |  | 0 |  |  | #VALUE! | #VALUE!
| {0534DC28-D45D-4142-986F-8CA66F0F2CEE} | <item> | 60 | SUB | 997221551 | Vodorovná doprava suti ze sypkých materiálů do 1 km | t | 4847.879 | 4847.879 |  |  |  | 21 | #VALUE! | #VALUE! |  | CÚ ÚRS 2025 02
| {FE60B83A-5CFA-4516-B2B8-7184107EEA9B} | <item> | 61 | SUB | 997221559 | Příplatek ZKD 1 km u vodorovné dopravy suti ze sypkých materiálů | t | 43630.911 | 43630.911 |  |  |  | 21 | #VALUE! | #VALUE! |  | CÚ ÚRS 2025 02
|  | <null> |  |  | Výkaz výměr: | 4847,879*9 'Přepočtené koeficientem množství |  |  | 43630.911
<null>
| {8369A34F-4EF3-4374-960D-426419424475} | <item> | 62 | SUB | 997221861 | Poplatek za uložení na recyklační skládce (skládkovné) stavebního odpadu z prostého betonu pod kódem 17 01 01 | t | 404.761 | 404.761 |  |  |  | 21 | #VALUE! | #VALUE! |  | CÚ ÚRS 2025 02
| {CA75A12D-FBB3-42A5-8DA9-F197C3D51E62} | <item> | 63 | SUB | 997221873 | Poplatek za uložení na recyklační skládce (skládkovné) stavebního odpadu zeminy a kamení zatříděného do Katalogu odpadů pod kódem 17 05 04 | t | 3351.17 | 3351.17 |  |  |  | 21 | #VALUE! | #VALUE! |  | CÚ ÚRS 2025 02
| {3E8BB57F-229C-49B0-BCC6-8518299A20F6} | <item> | 64 | SUB | 997221875 | Poplatek za uložení na recyklační skládce (skládkovné) stavebního odpadu asfaltového bez obsahu dehtu zatříděného do Katalogu odpadů pod kódem 17 03 02 | t | 1091.741 | 1091.741 |  |  |  | 21 | #VALUE! | #VALUE! |  | CÚ ÚRS 2025 02
| {D500A738-AF04-4B03-B88F-79CC93AA47EA} | <item> | 65 | SUB | 997013813 | Poplatek za uložení na skládce (skládkovné) stavebního odpadu z plastických hmot kód odpadu 17 02 03 | t | 0.207 | 0.207 |  |  |  | 21 | #VALUE! | #VALUE! |  | CÚ ÚRS 2025 02
<null>
0022419/SO 102 |  | 2 |  | Objekt |  | SO 102: Rekonstrukce ulice Topolová |  |  |  |  | 0 |  |  | #VALUE! | #VALUE!
0022419/SO 102/HSV |  | 3 |  | Skupina |  | HSV: Práce a dodávky HSV |  |  |  |  | 0 |  |  | #VALUE! | #VALUE!
0022419/SO 102/HSV/1 |  | 4 |  | Oddíl |  | 1: Zemní práce |  |  |  |  | 0 |  |  | #VALUE! | #VALUE!
| {C04738CC-DAE9-4891-9C09-42121D63C6C5} | <item> | 1 | SUB | 113106123 | Rozebrání dlažeb ze zámkových dlaždic komunikací pro pěší ručně | m2 | 2 | 2 |  |  |  | 21 | #VALUE! | #VALUE! |  | CÚ ÚRS 2025 02
|  | <null> |  |  | Výkaz výměr: | "technická zpráva
|  | <null> |  |  |  | "Situace
|  | <null> |  |  |  | "Řezy
|  | <null> |  |  |  | "PŘEDLÁŽDĚNÍ
|  | <null> |  |  |  | 2,00 |  |  | 2
<null>
| {491A808C-26B6-4754-935C-E5650460686F} | <item> | 2 | SUB | 122252206 | Odkopávky a prokopávky nezapažené pro silnice a dálnice v hornině třídy těžitelnosti I objem do 5000 m3 strojně | m3 | 1726.94 | 1726.94 |  |  |  | 21 | #VALUE! | #VALUE! |  | CÚ ÚRS 2025 02
|  | <null> |  |  | Výkaz výměr: | "technická zpráva
|  | <null> |  |  |  | "Situace
|  | <null> |  |  |  | "Řezy
|  | <null> |  |  |  | 60,00*3,12+40,00*(2,78+2,04+2,79+4,65+6,56+3,95+3,77+3,85)+47,00*3,52+46,00*3,45 |  |  | 1726.94
<null>
| {2648D474-D908-4924-B6C4-96ECD18085BE} | <item> | 3 | SUB | 131251204 | Hloubení jam zapažených v hornině třídy těžitelnosti I skupiny 3 objem do 500 m3 strojně | m3 | 104.375 | 104.375 |  |  |  | 21 | #VALUE! | #VALUE! |  | CÚ ÚRS 2025 02
|  | <null> |  |  | Výkaz výměr: | "VPUSŤ JEDNOTLIVÁ
|  | <null> |  |  |  | 1,75*1,75*2,00*10 |  |  | 61.25
|  | <null> |  |  |  | "VPUSŤ DVOJITÁ
|  | <null> |  |  |  | 2,50*2,50*2,30*3 |  |  | 43.125
<null>
| {7D2AB5AD-40FE-4DB1-B271-9E0B56CAC5A4} | <item> | 4 | SUB | 132251104 | Hloubení rýh nezapažených š do 800 mm v hornině třídy těžitelnosti I skupiny 3 objem přes 100 m3 strojně | m3 | 110.65 | 110.65 |  |  |  | 21 | #VALUE! | #VALUE! |  | CÚ ÚRS 2025 02
|  | <null> |  |  | Výkaz výměr: | "TRATIVOD
|  | <null> |  |  |  | (18,80+34,20+19,80+32,60+30,40+40,20+30,60+34,00+18,00+14,80+35,80+39,80+44,40+34,40+14,80)*0,50*0,50 |  |  | 110.65
<null>
| {DE420AD3-F43E-4631-8BAA-0AE0D72C1FED} | <item> | 5 | SUB | 132254202 | Hloubení zapažených rýh š do 2000 mm v hornině třídy těžitelnosti I skupiny 3 objem do 50 m3 | m3 | 44.37 | 44.37 |  |  |  | 21 | #VALUE! | #VALUE! |  | CÚ ÚRS 2025 02
|  | <null> |  |  | Výkaz výměr: | "PŘÍPOJKY VPUSTÍ
|  | <null> |  |  |  | (0,20*3+1,20+1,00+1,60+1,00+0,80+1,40+2,00+7,00+1,60+1,80+1,60+1,80+1,80)*1,00*1,70 |  |  | 42.84
|  | <null> |  |  |  | "PŘÍPOJKA ŽLABU
|  | <null> |  |  |  | 0,90*1,00*1,70 |  |  | 1.53
<null>
| {521633C6-EDA3-46B6-AE59-8419F6EC08D7} | <item> | 6 | SUB | 151101101 | Zřízení příložného pažení a rozepření stěn rýh hl do 2 m | m2 | 88.74 | 88.74 |  |  |  | 21 | #VALUE! | #VALUE! |  | CÚ ÚRS 2025 02
|  | <null> |  |  | Výkaz výměr: | "PŘÍPOJKY VPUSTÍ
|  | <null> |  |  |  | (0,20*3+1,20+1,00+1,60+1,00+0,80+1,40+2,00+7,00+1,60+1,80+1,60+1,80+1,80)*1,70*2 |  |  | 85.68
|  | <null> |  |  |  | "PŘÍPOJKA ŽLABU
|  | <null> |  |  |  | 0,90*1,70*2 |  |  | 3.06
<null>
| {14592FC5-5046-412B-B1EA-CD00C3CF5E8E} | <item> | 7 | SUB | 151101111 | Odstranění příložného pažení a rozepření stěn rýh hl do 2 m | m2 | 88.74 | 88.74 |  |  |  | 21 | #VALUE! | #VALUE! |  | CÚ ÚRS 2025 02
| {C8407157-EF14-4C19-B98A-682C9D89815B} | <item> | 8 | SUB | 151101201 | Zřízení příložného pažení stěn výkopu hl do 4 m | m2 | 209 | 209 |  |  |  | 21 | #VALUE! | #VALUE! |  | CÚ ÚRS 2025 02
|  | <null> |  |  | Výkaz výměr: | "VPUSŤ JEDNOTLIVÁ
|  | <null> |  |  |  | 1,75*4*2,00*10 |  |  | 140
|  | <null> |  |  |  | "VPUSŤ DVOJITÁ
|  | <null> |  |  |  | 2,50*4*2,30*3 |  |  | 69
<null>
| {B880EE52-9F50-42F7-B790-00127E2DB126} | <item> | 9 | SUB | 151101211 | Odstranění příložného pažení stěn hl do 4 m | m2 | 209 | 209 |  |  |  | 21 | #VALUE! | #VALUE! |  | CÚ ÚRS 2025 02
| {FFE2E149-1783-4E9E-B022-7DF12BF87C2D} | <item> | 10 | SUB | 162351103 | Vodorovné přemístění přes 50 do 500 m výkopku/sypaniny z horniny třídy těžitelnosti I skupiny 1 až 3 | m3 | 358.39 | 358.39 |  |  |  | 21 | #VALUE! | #VALUE! |  | CÚ ÚRS 2025 02
|  | <null> |  |  | Výkaz výměr: | "ORNICE
|  | <null> |  |  |  | 417,70*0,15 |  |  | 62.655
|  | <null> |  |  |  | "PENETRAČNÍ MAKADAM
|  | <null> |  |  |  | 1760,33*1,05*0,16 |  |  | 295.735
<null>
| {9D188EB8-1631-47D7-B4FD-479B929523D7} | <item> | 11 | SUB | 162751117 | Vodorovné přemístění přes 9 000 do 10000 m výkopku/sypaniny z horniny třídy těžitelnosti I skupiny 1 až 3 | m3 | 1833.938 | 1833.938 |  |  |  | 21 | #VALUE! | #VALUE! |  | CÚ ÚRS 2025 02
|  | <null> |  |  | Výkaz výměr: | 1726,94+104,375+110,65+44,37-152,397 |  |  | 1833.938
<null>
| {FCFB25B1-BA12-4AF0-9A24-1695D0117570} | <item> | 12 | SUB | 171201231 | Poplatek za uložení zeminy a kamení na recyklační skládce (skládkovné) kód odpadu 17 05 04 | t | 3301.088 | 3301.088 |  |  |  | 21 | #VALUE! | #VALUE! |  | CÚ ÚRS 2025 02
|  | <null> |  |  | Výkaz výměr: | 1833,938*1,80 |  |  | 3301.088
<null>
| {3FD1374D-4E5F-4225-95EE-7975C6A249BF} | <item> | 13 | SUB | 174151101 | Zásyp jam, šachet rýh nebo kolem objektů sypaninou se zhutněním | m3 | 277.456 | 277.456 |  |  |  | 21 | #VALUE! | #VALUE! |  | CÚ ÚRS 2025 02
|  | <null> |  |  | Výkaz výměr: | "technická zpráva
|  | <null> |  |  |  | "Situace
|  | <null> |  |  |  | "Řezy
|  | <null> |  |  |  | "ZA OBRUBNÍK
|  | <null> |  |  |  | (2,40+0,80+48,50+4,90+9,40+17,60+9,20+14,20+30,00+33,70+44,90+26,50+48,00+35,80+41,20+40,40+18,00+12,20+43,00+40,40+41,80+29,50)*0,182 |  |  | 107.817
|  | <null> |  |  |  | "DOSYPÁVKY
|  | <null> |  |  |  | 60,00*0,06+40,00*(0,08+0,45+0,05+0,06+0,07+0,04+0,03)+47,00*0,12+46,00*0,09 |  |  | 44.58
|  | <null> |  |  |  | "PŘÍPOJKY VPUSTÍ
|  | <null> |  |  |  | (0,20*3+1,20+1,00+1,60+1,00+0,80+1,40+2,00+7,00+1,60+1,80+1,60+1,80+1,80)*1,00*(1,70-0,10-0,50) |  |  | 27.72
|  | <null> |  |  |  | "PŘÍPOJKA ŽLABU
|  | <null> |  |  |  | 0,90*1,00*(1,70-0,10-0,50) |  |  | 0.99
|  | <null> |  |  |  | "VPUSŤ JEDNOTLIVÁ
|  | <null> |  |  |  | 1,75*1,75*2,00*10-3,14*0,275*0,275*2,00*10 |  |  | 56.501
|  | <null> |  |  |  | "VPUSŤ DVOJITÁ
|  | <null> |  |  |  | 2,50*2,50*2,30*3-3,14*0,275*0,275*2,30*2*3 |  |  | 39.848
<null>
| {40EA4EC2-0944-42A0-8140-E1753573AF5E} | <item> | 14 | SUB | 58344197 | štěrkodrť frakce 0/63 | t | 250.118 | 250.118 |  |  |  | 21 | #VALUE! | #VALUE! |  | CÚ ÚRS 2025 02
|  | <null> |  |  | Výkaz výměr: | 125,059*2,00 |  |  | 250.118
<null>
| {9946D668-FD77-48A0-A7B0-DE275C00FAA4} | <item> | 15 | SUB | 175151101 | Obsypání potrubí strojně sypaninou bez prohození, uloženou do 3 m | m3 | 13.05 | 13.05 |  |  |  | 21 | #VALUE! | #VALUE! |  | CÚ ÚRS 2025 02
|  | <null> |  |  | Výkaz výměr: | "PŘÍPOJKY VPUSTÍ
|  | <null> |  |  |  | (0,20*3+1,20+1,00+1,60+1,00+0,80+1,40+2,00+7,00+1,60+1,80+1,60+1,80+1,80)*1,00*0,50 |  |  | 12.6
|  | <null> |  |  |  | "PŘÍPOJKA ŽLABU
|  | <null> |  |  |  | 0,90*1,00*0,50 |  |  | 0.45
<null>
| {94111C78-71E0-4D32-9A9A-B34CE2A281B6} | <item> | 16 | SUB | 58337302 | štěrkopísek frakce 0/16 | t | 26.1 | 26.1 |  |  |  | 21 | #VALUE! | #VALUE! |  | CÚ ÚRS 2025 02
|  | <null> |  |  | Výkaz výměr: | 13,05*2 'Přepočtené koeficientem množství |  |  | 26.1
<null>
| {F19161B3-7335-4679-9E57-8FB418CCF073} | <item> | 17 | SUB | 181152302 | Úprava pláně pro silnice a dálnice v zářezech se zhutněním | m2 | 3036.954 | 3036.954 |  |  |  | 21 | #VALUE! | #VALUE! |  | CÚ ÚRS 2025 02
|  | <null> |  |  | Výkaz výměr: | "technická zpráva
|  | <null> |  |  |  | "Situace
|  | <null> |  |  |  | "Řezy
|  | <null> |  |  |  | 1469,20*1,52+(644,70+13,70+43,60+28,70)*1,10 |  |  | 3036.954
<null>
| {6ECAB628-B54F-4AED-B7FD-4944253E4546} | <item> | 18 | SUB | 181351103 | Rozprostření ornice tl vrstvy do 200 mm pl přes 100 do 500 m2 v rovině nebo ve svahu do 1:5 strojně | m2 | 417.7 | 417.7 |  |  |  | 21 | #VALUE! | #VALUE! |  | CÚ ÚRS 2025 02
|  | <null> |  |  | Výkaz výměr: | "technická zpráva
|  | <null> |  |  |  | "Situace
|  | <null> |  |  |  | "Řezy
|  | <null> |  |  |  | 49,50+66,60+26,50+94,60+46,40+10,50+22,10+77,90+23,60 |  |  | 417.7
<null>
| {60B564E6-66D4-491E-BC01-06EF35C13C97} | <item> | 19 | SUB | 181411131 | Založení parkového trávníku výsevem pl do 1000 m2 v rovině a ve svahu do 1:5 | m2 | 417.7 | 417.7 |  |  |  | 21 | #VALUE! | #VALUE! |  | CÚ ÚRS 2025 02
| {0ECAB446-F00F-4CAC-8C5C-14A2AEF11A34} | <item> | 20 | SUB | 00572410 | osivo směs travní parková | kg | 8.354 | 8.354 |  |  |  | 21 | #VALUE! | #VALUE! |  | CÚ ÚRS 2025 02
|  | <null> |  |  | Výkaz výměr: | 417,7*0,02 'Přepočtené koeficientem množství |  |  | 8.354
<null>
<null>
0022419/SO 102/HSV/2 |  | 4 |  | Oddíl |  | 2: Zakládání |  |  |  |  | 0 |  |  | #VALUE! | #VALUE!
| {C3FFE82A-BF61-4AAC-97F1-62D5C463EDD8} | <item> | 21 | SUB | 211561111 | Výplň odvodňovacích žeber nebo trativodů kamenivem hrubým drceným frakce 8 až 16 mm | m3 | 88.52 | 88.52 |  |  |  | 21 | #VALUE! | #VALUE! |  | CÚ ÚRS 2025 02
|  | <null> |  |  | Výkaz výměr: | "TRATIVOD
|  | <null> |  |  |  | (18,80+34,20+19,80+32,60+30,40+40,20+30,60+34,00+18,00+14,80+35,80+39,80+44,40+34,40+14,80)*0,50*0,40 |  |  | 88.52
<null>
| {0BFB8596-9FD3-4BFB-9C06-F3F94683107B} | <item> | 22 | SUB | 211571111 | Výplň odvodňovacích žeber nebo trativodů štěrkopískem 0/8 | m3 | 22.13 | 22.13 |  |  |  | 21 | #VALUE! | #VALUE! |  | CÚ ÚRS 2025 02
|  | <null> |  |  | Výkaz výměr: | "TRATIVOD
|  | <null> |  |  |  | (18,80+34,20+19,80+32,60+30,40+40,20+30,60+34,00+18,00+14,80+35,80+39,80+44,40+34,40+14,80)*0,50*0,10 |  |  | 22.13
<null>
| {A4AF6CA3-B35A-4F46-87B2-E200B015D6CE} | <item> | 23 | SUB | 211971110 | Zřízení opláštění žeber nebo trativodů geotextilií v rýze nebo zářezu sklonu do 1:2 | m2 | 1062.24 | 1062.24 |  |  |  | 21 | #VALUE! | #VALUE! |  | CÚ ÚRS 2025 02
|  | <null> |  |  | Výkaz výměr: | "TRATIVOD
|  | <null> |  |  |  | (18,80+34,20+19,80+32,60+30,40+40,20+30,60+34,00+18,00+14,80+35,80+39,80+44,40+34,40+14,80)*2,40 |  |  | 1062.24
<null>
| {5FD4D03F-D442-48B1-A47E-3C02E2F6B591} | <item> | 24 | SUB | 69311226 | geotextilie netkaná separační, ochranná, filtrační, drenážní PES 150g/m2 | m2 | 1258.223 | 1258.223 |  |  |  | 21 | #VALUE! | #VALUE! |  | CÚ ÚRS 2025 02
|  | <null> |  |  | Výkaz výměr: | 1062,24*1,1845 'Přepočtené koeficientem množství |  |  | 1258.223
<null>
| {311623EC-8719-40DC-8C7F-1CC8541216BF} | <item> | 25 | SUB | 212752412 | Trativod z drenážních trubek korugovaných PE-HD SN 8 perforace 220° včetně lože otevřený výkop DN 150 pro liniové stavby | m | 442.6 | 442.6 |  |  |  | 21 | #VALUE! | #VALUE! |  | CÚ ÚRS 2025 02
|  | <null> |  |  | Výkaz výměr: | "TRATIVOD
|  | <null> |  |  |  | 18,80+34,20+19,80+32,60+30,40+40,20+30,60+34,00+18,00+14,80+35,80+39,80+44,40+34,40+14,80 |  |  | 442.6
<null>
| {8DA1E14B-6439-4DF0-8DB3-DB46F3E27C86} | <item> | 26 | SUB | 271572211 | Podsyp pod základové konstrukce se zhutněním ze štěrkopísku 0/16 | m3 | 5.236 | 5.236 |  |  |  | 21 | #VALUE! | #VALUE! |  | CÚ ÚRS 2025 02
|  | <null> |  |  | Výkaz výměr: | "VPUSŤ JEDNOTLIVÁ
|  | <null> |  |  |  | 1,75*1,75*0,10*10 |  |  | 3.063
|  | <null> |  |  |  | "VPUSŤ DVOJITÁ
|  | <null> |  |  |  | 2,50*2,50*0,10*3 |  |  | 1.875
|  | <null> |  |  |  | "ŠTĚRBINOVÝ ŽLAB
|  | <null> |  |  |  | 1,75*1,70*0,10 |  |  | 0.298
<null>
<null>
0022419/SO 102/HSV/4 |  | 4 |  | Oddíl |  | 4: Vodorovné konstrukce |  |  |  |  | 0 |  |  | #VALUE! | #VALUE!
| {1F51035B-6472-45F0-8B15-8673D76FCD24} | <item> | 27 | SUB | 451573111 | Lože pod potrubí otevřený výkop ze štěrkopísku | m3 | 2.61 | 2.61 |  |  |  | 21 | #VALUE! | #VALUE! |  | CÚ ÚRS 2025 02
|  | <null> |  |  | Výkaz výměr: | "PŘÍPOJKY VPUSTÍ
|  | <null> |  |  |  | (0,20*3+1,20+1,00+1,60+1,00+0,80+1,40+2,00+7,00+1,60+1,80+1,60+1,80+1,80)*1,00*0,10 |  |  | 2.52
|  | <null> |  |  |  | "PŘÍPOJKA ŽLABU
|  | <null> |  |  |  | 0,90*1,00*0,10 |  |  | 0.09
<null>
<null>
0022419/SO 102/HSV/5 |  | 4 |  | Oddíl |  | 5: Komunikace pozemní |  |  |  |  | 0 |  |  | #VALUE! | #VALUE!
| {C0AA2177-B4A4-4D6C-A521-E7BF2BD85F12} | <item> | 28 | SUB | 561121112 | Zřízení podkladu nebo ochranné vrstvy vozovky tl do 200 mm | m2 | 1848.347 | 1848.347 |  |  |  | 21 | #VALUE! | #VALUE! |  | CÚ ÚRS 2025 02
|  | <null> |  |  | Výkaz výměr: | "PENETRAČNÍ MAKADAM
|  | <null> |  |  |  | 1760,33*1,05 |  |  | 1848.347
<null>
| {63B716B5-CD8D-4F7D-ADF5-CEDA9566F8A9} | <item> | 29 | SUB | 564851111 | Podklad ze štěrkodrtě ŠD 0/32 plochy přes 100 m2 tl 150 mm | m2 | 748.374 | 748.374 |  |  |  | 21 | #VALUE! | #VALUE! |  | CÚ ÚRS 2025 02
|  | <null> |  |  | Výkaz výměr: | "technická zpráva
|  | <null> |  |  |  | "Situace
|  | <null> |  |  |  | "Řezy
|  | <null> |  |  |  | "DLAŽBA
|  | <null> |  |  |  | (644,70+13,70+43,60+28,70+2,40+0,60)*1,02 |  |  | 748.374
<null>
| {E0FE9E91-0D59-4000-AAC7-C60553D4EEFE} | <item> | 30 | SUB | 564851111-1 | Podklad ze štěrkodrtě ŠD 0-63 plochy přes 100 m2 tl 150 mm | m2 | 1498.584 | 1498.584 |  |  |  | 21 | #VALUE! | #VALUE! |  | vlastní
|  | <null> |  |  | Výkaz výměr: | "technická zpráva
|  | <null> |  |  |  | "Situace
|  | <null> |  |  |  | "Řezy
|  | <null> |  |  |  | "ASFALT
|  | <null> |  |  |  | 1469,20*1,02 |  |  | 1498.584
<null>
| {1B916611-15CD-41E6-9D99-03A8BC076C96} | <item> | 31 | SUB | 564861111 | Podklad ze štěrkodrtě ŠD 0/32 plochy přes 100 m2 tl 200 mm | m2 | 1192.502 | 1192.502 |  |  |  | 21 | #VALUE! | #VALUE! |  | CÚ ÚRS 2025 02
|  | <null> |  |  | Výkaz výměr: | "technická zpráva
|  | <null> |  |  |  | "Situace
|  | <null> |  |  |  | "Řezy
|  | <null> |  |  |  | "DLAŽBA
|  | <null> |  |  |  | (644,70+13,70+43,60+28,70)*1,02*1,60 |  |  | 1192.502
<null>
| {F32E007E-A817-4330-931B-A0C1C63E6ACD} | <item> | 32 | SUB | 564861111-1 | Podklad ze štěrkodrtě ŠD 0/63 plochy přes 100 m2 tl 200 mm | m2 | 1361.611 | 1361.611 |  |  |  | 21 | #VALUE! | #VALUE! |  | vlastní
|  | <null> |  |  | Výkaz výměr: | "technická zpráva
|  | <null> |  |  |  | "Situace
|  | <null> |  |  |  | "Řezy
|  | <null> |  |  |  | "ASFALT
|  | <null> |  |  |  | 1498,58*1,02*2,1 |  |  | 3209.958
|  | <null> |  |  |  | "odečet makadamu
|  | <null> |  |  |  | -1760,33*1,05 |  |  | -1848.347
<null>
| {4D4D7AF9-E858-4751-855E-1D2AB5063E8B} | <item> | 33 | SUB | 564871111 | Podklad ze štěrkodrtě ŠD 0/63 plochy přes 100 m2 tl 250 mm | m2 | 21339.851 | 21339.851 |  |  |  | 21 | #VALUE! | #VALUE! |  | CÚ ÚRS 2025 02
|  | <null> |  |  | Výkaz výměr: | "technická zpráva
|  | <null> |  |  |  | "Situace
|  | <null> |  |  |  | "Řezy
|  | <null> |  |  |  | "AKTIVNÍ ZÓNA
|  | <null> |  |  |  | (1498,58*2,1*2,5+(644,70+13,70+43,60+28,70)*1,02*1,6*2,35)*2 |  |  | 21339.851
<null>
| {1C07B7AB-7419-4A30-8AE7-10AA532FD234} | <item> | 34 | SUB | 565145001 | Asfaltový beton vrstva podkladní ACP 16 + 50/70 tl 60 mm | m2 | 1469.2 | 1469.2 |  |  |  | 21 | #VALUE! | #VALUE! |  | CÚ ÚRS 2025 02
| {A5E405DC-7962-48B5-9AE4-659FE0701B54} | <item> | 35 | SUB | 573211107 | Postřik živičný spojovací z asfaltu v množství 0,35 kg/m2 | m2 | 1469.2 | 1469.2 |  |  |  | 21 | #VALUE! | #VALUE! |  | CÚ ÚRS 2025 02
| {BDE15968-F434-4C1F-82F8-D8524D0517A7} | <item> | 36 | SUB | 577134011 | Asfaltový beton vrstva obrusná ACO 11 50/70 tl 40 mm | m2 | 1469.2 | 1469.2 |  |  |  | 21 | #VALUE! | #VALUE! |  | CÚ ÚRS 2025 02
|  | <null> |  |  | Výkaz výměr: | "technická zpráva
|  | <null> |  |  |  | "Situace
|  | <null> |  |  |  | "Řezy
|  | <null> |  |  |  | "ASFALT
|  | <null> |  |  |  | 975,80+378,60+106,80+8,00 |  |  | 1469.2
<null>
| {F33FE6BD-D700-4300-BAC2-42F22A3E49EB} | <item> | 37 | SUB | 581131115 | Kryt betonový C20/20 XF3 tl 200 mm | m2 | 3 | 3 |  |  |  | 21 | #VALUE! | #VALUE! |  | CÚ ÚRS 2025 02
|  | <null> |  |  | Výkaz výměr: | "technická zpráva
|  | <null> |  |  |  | "Situace
|  | <null> |  |  |  | "Řezy
|  | <null> |  |  |  | 3,00 |  |  | 3
<null>
| {85562E37-028C-411D-A14D-B34251BD1B4D} | <item> | 38 | SUB | 596211110 | Kladení zámkové dlažby komunikací pro pěší ručně tl 60 mm skupiny A pl do 50 m2 | m2 | 2 | 2 |  |  |  | 21 | #VALUE! | #VALUE! |  | CÚ ÚRS 2025 02
|  | <null> |  |  | Výkaz výměr: | "technická zpráva
|  | <null> |  |  |  | "Situace
|  | <null> |  |  |  | "Řezy
|  | <null> |  |  |  | "PŘEDLÁŽDĚNÍ
|  | <null> |  |  |  | 2,00 |  |  | 2
<null>
| {56D01F37-7941-458D-A09D-285917A7154B} | <item> | 39 | SUB | 596212211 | Kladení zámkové dlažby pozemních komunikací ručně tl 80 mm skupiny A pl přes 50 do 100 m2 | m2 | 86 | 86 |  |  |  | 21 | #VALUE! | #VALUE! |  | CÚ ÚRS 2025 02
| {A7B0D1C3-28FC-4787-B11D-1F4DEAD15088} | <item> | 40 | SUB | 59245030 | dlažba skladebná betonová bez zkosených hran 200x200mm tl 80mm přírodní | m2 | 44.908 | 44.908 |  |  |  | 21 | #VALUE! | #VALUE! |  | CÚ ÚRS 2025 02
|  | <null> |  |  | Výkaz výměr: | "technická zpráva
|  | <null> |  |  |  | "Situace
|  | <null> |  |  |  | "Řezy
|  | <null> |  |  |  | 12,20+12,50+18,90 |  |  | 43.6
|  | <null> |  |  |  | 43,6*1,03 'Přepočtené koeficientem množství |  |  | 44.908
<null>
| {02F88D97-F196-4917-9852-822DCF39AE73} | <item> | 41 | SUB | 59245029 | dlažba skladebná betonová 200x200mm tl 80mm přírodní | m2 | 29.561 | 29.561 |  |  |  | 21 | #VALUE! | #VALUE! |  | vlastní
|  | <null> |  |  | Výkaz výměr: | "technická zpráva
|  | <null> |  |  |  | "Situace
|  | <null> |  |  |  | "Řezy
|  | <null> |  |  |  | 20,50+8,20 |  |  | 28.7
|  | <null> |  |  |  | 28,7*1,03 'Přepočtené koeficientem množství |  |  | 29.561
<null>
| {245BEB54-F962-4E73-A884-6F8F98CE9FE1} | <item> | 42 | SUB | 59245004 | dlažba skladebná betonová 200x200mm tl 80mm červená | m2 | 14.111 | 14.111 |  |  |  | 21 | #VALUE! | #VALUE! |  | CÚ ÚRS 2025 02
|  | <null> |  |  | Výkaz výměr: | "technická zpráva
|  | <null> |  |  |  | "Situace
|  | <null> |  |  |  | "Řezy
|  | <null> |  |  |  | 6*1,20+6,50 |  |  | 13.7
|  | <null> |  |  |  | 13,7*1,03 'Přepočtené koeficientem množství |  |  | 14.111
<null>
| {A91845EC-5C95-4556-BBF2-FB0381BEBD62} | <item> | 43 | SUB | 596412115 | Kladení dlažby z vegetačních tvárnic pozemních komunikací velikosti dlaždic do 0,09 m2 tl 80 mm pl přes 300 m2 | m2 | 644.7 | 644.7 |  |  |  | 21 | #VALUE! | #VALUE! |  | CÚ ÚRS 2025 02
|  | <null> |  |  | Výkaz výměr: | "technická zpráva
|  | <null> |  |  |  | "Situace
|  | <null> |  |  |  | "Řezy
|  | <null> |  |  |  | 41,00+83,50+56,00+69,50+72,60+66,80+74,00+67,50+70,00+43,80 |  |  | 644.7
<null>
| {4AC19220-A571-4082-9A81-7594E3B5166E} | <item> | 44 | SUB | 59245035 | dlažba plošná drenážní betonová 200x200mm tl 80mm přírodní | m2 | 651.147 | 651.147 |  |  |  | 21 | #VALUE! | #VALUE! |  | CÚ ÚRS 2025 02
|  | <null> |  |  | Výkaz výměr: | 644,7*1,01 'Přepočtené koeficientem množství |  |  | 651.147
<null>
| {E853C53F-86CD-4A65-B56D-944534C45AAB} | <item> | 45 | SUB | 596811220 | Kladení betonové dlažby komunikací pro pěší do lože z kameniva velikosti přes 0,09 do 0,25 m2 pl do 50 m2 | m2 | 2.4 | 2.4 |  |  |  | 21 | #VALUE! | #VALUE! |  | CÚ ÚRS 2025 02
|  | <null> |  |  | Výkaz výměr: | "technická zpráva
|  | <null> |  |  |  | "Situace
|  | <null> |  |  |  | "Řezy
|  | <null> |  |  |  | 4*0,60 |  |  | 2.4
<null>
| {C63F5E4F-8B0C-4F27-8CB4-31B5BFA937A3} | <item> | 46 | SUB | 59246107 | dlažba chodníková betonová 500x500mm tl 50mm přírodní | m2 | 2.472 | 2.472 |  |  |  | 21 | #VALUE! | #VALUE! |  | CÚ ÚRS 2025 02
|  | <null> |  |  | Výkaz výměr: | 2,4*1,03 'Přepočtené koeficientem množství |  |  | 2.472
<null>
<null>
0022419/SO 102/HSV/8 |  | 4 |  | Oddíl |  | 8: Vedení trubní dálková a přípojná |  |  |  |  | 0 |  |  | #VALUE! | #VALUE!
| {D78455F9-D613-4FDB-9AF9-99F741570A3E} | <item> | 47 | SUB | 871310310 | Montáž kanalizačního potrubí hladkého plnostěnného SN 10 z polypropylenu DN 150 | m | 26.1 | 26.1 |  |  |  | 21 | #VALUE! | #VALUE! |  | CÚ ÚRS 2025 02
|  | <null> |  |  | Výkaz výměr: | "PŘÍPOJKY VPUSTÍ
|  | <null> |  |  |  | 0,20*3+1,20+1,00+1,60+1,00+0,80+1,40+2,00+7,00+1,60+1,80+1,60+1,80+1,80 |  |  | 25.2
|  | <null> |  |  |  | "PŘÍPOJKA ŽLABU
|  | <null> |  |  |  | 0,90 |  |  | 0.9
<null>
| {4BCDAC6A-3A35-4BC5-B938-566FE8C667EC} | <item> | 48 | SUB | 28617003 | trubka kanalizační PP DN 150 SN10 | m | 26.492 | 26.492 |  |  |  | 21 | #VALUE! | #VALUE! |  | CÚ ÚRS 2025 02
|  | <null> |  |  | Výkaz výměr: | 26,1*1,015 'Přepočtené koeficientem množství |  |  | 26.492
<null>
| {259F9423-ECC9-4E21-88AD-63514D9AEF34} | <item> | 49 | SUB | 877310310 | Montáž kolen na kanalizačním potrubí z PP nebo tvrdého PVC-U trub hladkých plnostěnných DN 150 | kus | 8 | 8 |  |  |  | 21 | #VALUE! | #VALUE! |  | CÚ ÚRS 2025 02
| {AD7F93DD-3B08-4CFD-BE40-EFF72EF2F035} | <item> | 50 | SUB | 28617182 | koleno kanalizační PP DN 150x45° | kus | 5 | 5 |  |  |  | 21 | #VALUE! | #VALUE! |  | CÚ ÚRS 2025 02
|  | <null> |  |  | Výkaz výměr: | "PŘÍPOJKY VPUSTÍ
|  | <null> |  |  |  | 4 |  |  | 4
|  | <null> |  |  |  | "PŘÍPOJKA ŽLABU
|  | <null> |  |  |  | 1 |  |  | 1
<null>
| {A408878C-B0C7-43AC-86D6-AE03E96502F0} | <item> | 51 | SUB | 28617172 | koleno kanalizační PP DN 150x30° | kus | 3 | 3 |  |  |  | 21 | #VALUE! | #VALUE! |  | CÚ ÚRS 2025 02
|  | <null> |  |  | Výkaz výměr: | "PŘÍPOJKY VPUSTÍ
|  | <null> |  |  |  | 3 |  |  | 3
<null>
| {92FD7EC7-A1FA-4AAE-B65C-85F326137052} | <item> | 52 | SUB | 895941301 | Osazení vpusti uliční DN 450 z betonových dílců dno s výtokem | kus | 4 | 4 |  |  |  | 21 | #VALUE! | #VALUE! |  | CÚ ÚRS 2025 02
| {1B816B70-33E6-43C3-AFB9-69D97D77C4A3} | <item> | 53 | SUB | 59223850 | dno pro uliční vpusť s výtokovým otvorem betonové 450x330x50mm | kus | 4 | 4 |  |  |  | 21 | #VALUE! | #VALUE! |  | CÚ ÚRS 2025 02
|  | <null> |  |  | Výkaz výměr: | 3 |  |  | 3
|  | <null> |  |  |  | "ŠTĚRBINOVÝ ŽLAB
|  | <null> |  |  |  | 1 |  |  | 1
<null>
| {35CFEAA6-D6E9-425F-84F0-879A12D233F1} | <item> | 54 | SUB | 895941302 | Osazení vpusti uliční DN 450 z betonových dílců dno s kalištěm | kus | 13 | 13 |  |  |  | 21 | #VALUE! | #VALUE! |  | CÚ ÚRS 2025 02
| {FF800FC5-F553-420C-9DC1-ACAA2EDADF77} | <item> | 55 | SUB | 59223852 | dno pro uliční vpusť s kalovou prohlubní betonové 450x300x50mm | kus | 13 | 13 |  |  |  | 21 | #VALUE! | #VALUE! |  | CÚ ÚRS 2025 02
| {D32D281E-4CD5-4400-9B21-0B7D1151CEA5} | <item> | 56 | SUB | 895941312 | Osazení vpusti uliční DN 450 z betonových dílců skruž horní 195 mm | kus | 17 | 17 |  |  |  | 21 | #VALUE! | #VALUE! |  | CÚ ÚRS 2025 02
| {3A0FE43A-F4A1-42E4-BB93-ECD912FFE319} | <item> | 57 | SUB | 59223864 | prstenec pro uliční vpusť vyrovnávací betonový 390x60x130mm | kus | 17 | 17 |  |  |  | 21 | #VALUE! | #VALUE! |  | CÚ ÚRS 2025 02
|  | <null> |  |  | Výkaz výměr: | 16 |  |  | 16
|  | <null> |  |  |  | "ŠTĚRBINOVÝ ŽLAB
|  | <null> |  |  |  | 1 |  |  | 1
<null>
| {2539FEED-7E96-456D-8EB1-DF5B0E849C6B} | <item> | 58 | SUB | 895941313 | Osazení vpusti uliční DN 450 z betonových dílců skruž horní 295 mm | kus | 1 | 1 |  |  |  | 21 | #VALUE! | #VALUE! |  | CÚ ÚRS 2025 02
|  | <null> |  |  | Výkaz výměr: | "ŠTĚRBINOVÝ ŽLAB
|  | <null> |  |  |  | 1 |  |  | 1
<null>
| {FDDF7E0E-87F3-4746-BE43-F0354C78B1DE} | <item> | 59 | SUB | 59223857 | skruž betonová horní pro uliční vpusť 450x295x50mm | kus | 1 | 1 |  |  |  | 21 | #VALUE! | #VALUE! |  | CÚ ÚRS 2025 02
| {5CAD436B-27BC-476C-B548-46F6863D7C74} | <item> | 60 | SUB | 895941314 | Osazení vpusti uliční DN 450 z betonových dílců skruž horní 570 mm | kus | 16 | 16 |  |  |  | 21 | #VALUE! | #VALUE! |  | CÚ ÚRS 2025 02
| {27B2BE6A-2664-4C57-A4DC-A30ECD845D2D} | <item> | 61 | SUB | 59223858 | skruž betonová horní pro uliční vpusť 450x570x50mm | kus | 16 | 16 |  |  |  | 21 | #VALUE! | #VALUE! |  | CÚ ÚRS 2025 02
| {A8C40B86-72B1-467B-94BB-B2B3AF7F697B} | <item> | 62 | SUB | 895941321 | Osazení vpusti uliční DN 450 z betonových dílců skruž středová 195 mm | kus | 3 | 3 |  |  |  | 21 | #VALUE! | #VALUE! |  | CÚ ÚRS 2025 02
| {44D69D2C-BB79-4379-975A-4B8BEA0B5CC2} | <item> | 63 | SUB | 59223860 | skruž betonová středová pro uliční vpusť 450x195x50mm | kus | 3 | 3 |  |  |  | 21 | #VALUE! | #VALUE! |  | CÚ ÚRS 2025 02
| {EB58D9DA-F2FA-4033-B06E-A0DBAA60F403} | <item> | 64 | SUB | 895941322 | Osazení vpusti uliční DN 450 z betonových dílců skruž středová 295 mm | kus | 3 | 3 |  |  |  | 21 | #VALUE! | #VALUE! |  | CÚ ÚRS 2025 02
| {F0D8B562-C97F-4FE6-B161-A98CDB8D5FE2} | <item> | 65 | SUB | 59223862 | skruž betonová středová pro uliční vpusť 450x295x50mm | kus | 3 | 3 |  |  |  | 21 | #VALUE! | #VALUE! |  | CÚ ÚRS 2025 02
| {543D5325-9C3F-4B1C-8508-ACC3F5B31969} | <item> | 66 | SUB | 895941331 | Osazení vpusti uliční DN 450 z betonových dílců skruž průběžná s výtokem | kus | 29 | 29 |  |  |  | 21 | #VALUE! | #VALUE! |  | CÚ ÚRS 2025 02
| {D01CE41B-3A3E-4B02-9C37-12000D6A7091} | <item> | 67 | SUB | 59223854 | skruž betonová s odtokem 150mm PVC pro uliční vpusť 450x350x50mm | kus | 29 | 29 |  |  |  | 21 | #VALUE! | #VALUE! |  | CÚ ÚRS 2025 02
| {90D5D52A-708E-467B-910B-FA564D7AA5B7} | <item> | 68 | SUB | 899132121 | Výměna (výšková úprava) poklopu kanalizačního pevného s ošetřením podkladu hloubky do 25 cm | kus | 3 | 3 |  |  |  | 21 | #VALUE! | #VALUE! |  | CÚ ÚRS 2025 02
| {6E739B8C-AC5B-4FB2-96EB-B97694151BE0} | <item> | 69 | SUB | 899132212 | Výměna (výšková úprava) poklopu vodovodního samonivelačního nebo pevného šoupátkového | kus | 5 | 5 |  |  |  | 21 | #VALUE! | #VALUE! |  | CÚ ÚRS 2025 02
|  | <null> |  |  | Výkaz výměr: | "PLYN
|  | <null> |  |  |  | 2 |  |  | 2
|  | <null> |  |  |  | "VODOVODNÍ
|  | <null> |  |  |  | 3 |  |  | 3
<null>
| {90A3B644-A2D5-4968-99B5-23AD955443C7} | <item> | 70 | SUB | 899132213 | Výměna (výšková úprava) poklopu vodovodního samonivelačního nebo pevného hydrantového | kus | 2 | 2 |  |  |  | 21 | #VALUE! | #VALUE! |  | CÚ ÚRS 2025 02
| {C976E70F-A208-472A-8BE0-27DD6EE9DFE9} | <item> | 71 | SUB | 899204112 | Osazení mříží litinových včetně rámů a košů na bahno pro třídu zatížení D400, E600 | kus | 16 | 16 |  |  |  | 21 | #VALUE! | #VALUE! |  | CÚ ÚRS 2025 02
| {367F5728-E289-41AE-9286-096027471122} | <item> | 72 | SUB | 59224481 | mříž vtoková s rámem pro uliční vpusť 500x500, zatížení 40 tun s pantem a zámkem | kus | 16 | 16 |  |  |  | 21 | #VALUE! | #VALUE! |  | CÚ ÚRS 2025 02
| {793ED007-58B9-4AEE-94BB-826736F19B14} | <item> | 73 | SUB | 28661789 | koš kalový ocelový pro silniční vpusť 425mm vč. madla | kus | 16 | 16 |  |  |  | 21 | #VALUE! | #VALUE! |  | CÚ ÚRS 2025 02
| {802291F7-E416-4DAD-B28E-0A5448172206} | <item> | 74 | SUB | 899722113 | Krytí potrubí z plastů výstražnou fólií z PVC přes 25 do 34cm | m | 26.1 | 26.1 |  |  |  | 21 | #VALUE! | #VALUE! |  | CÚ ÚRS 2025 02
|  | <null> |  |  | Výkaz výměr: | "PŘÍPOJKY VPUSTÍ
|  | <null> |  |  |  | 0,20*3+1,20+1,00+1,60+1,00+0,80+1,40+2,00+7,00+1,60+1,80+1,60+1,80+1,80 |  |  | 25.2
|  | <null> |  |  |  | "PŘÍPOJKA ŽLABU
|  | <null> |  |  |  | 0,90 |  |  | 0.9
<null>
<null>
0022419/SO 102/HSV/9 |  | 4 |  | Oddíl |  | 9: Ostatní konstrukce a práce, bourání |  |  |  |  | 0 |  |  | #VALUE! | #VALUE!
| {1ECF11B1-FFF5-470E-80C1-25FDE3FFD505} | <item> | 75 | SUB | 916111123 | Osazení obruby z drobných kostek s boční opěrou do lože z betonu prostého | m | 1750.8 | 1750.8 |  |  |  | 21 | #VALUE! | #VALUE! |  | CÚ ÚRS 2025 02
|  | <null> |  |  | Výkaz výměr: | (217,00+19,00+34,20+19,60+32,40+30,50+40,20+30,60+33,80+7,50+8,60+7,60+199,00+14,90+35,80+39,90+44,50+34,50+25,80)*2 |  |  | 1750.8
<null>
| {926240B9-0757-412E-83FF-B59AE1419A6E} | <item> | 76 | SUB | 58381015 | kostka řezanoštípaná dlažební žula 10/12cm | m2 | 175.08 | 175.08 |  |  |  | 21 | #VALUE! | #VALUE! |  | CÚ ÚRS 2025 02
|  | <null> |  |  | Výkaz výměr: | 1750,8*0,1 'Přepočtené koeficientem množství |  |  | 175.08
<null>
| {DA6B47E9-557C-466B-9CA0-149EC54E3D1A} | <item> | 77 | SUB | 916131213 | Osazení silničního obrubníku betonového stojatého s boční opěrou do lože z betonu prostého | m | 784.9 | 784.9 |  |  |  | 21 | #VALUE! | #VALUE! |  | CÚ ÚRS 2025 02
| {5B6FE117-C2B9-492D-B7A4-81CF23B42133} | <item> | 78 | SUB | 59217031 | obrubník silniční betonový 1000x150x250mm | m | 630.36 | 630.36 |  |  |  | 21 | #VALUE! | #VALUE! |  | CÚ ÚRS 2025 02
|  | <null> |  |  | Výkaz výměr: | 3,20+19,40+16,20+34,10+40,20+8,30+9,40+57,00+257,20+173,00 |  |  | 618
|  | <null> |  |  |  | 618*1,02 'Přepočtené koeficientem množství |  |  | 630.36
<null>
| {C0D44DA3-0D2A-474F-8E04-420171229B56} | <item> | 79 | SUB | 59217078 | obrubník silniční obloukový betonový R 0,5-2m 150x250mm | m | 39.78 | 39.78 |  |  |  | 21 | #VALUE! | #VALUE! |  | CÚ ÚRS 2025 02
|  | <null> |  |  | Výkaz výměr: | "r=1
|  | <null> |  |  |  | 2*2,00+18*1,50+2,50 |  |  | 33.5
|  | <null> |  |  |  | "r=2
|  | <null> |  |  |  | 2*1,50+2,50 |  |  | 5.5
|  | <null> |  |  |  | 39*1,02 'Přepočtené koeficientem množství |  |  | 39.78
<null>
| {9487D186-EC0B-484F-9E5B-B2C9EB0AEE5F} | <item> | 80 | SUB | 59217029 | obrubník silniční betonový nájezdový 1000x150x150mm | m | 130.458 | 130.458 |  |  |  | 21 | #VALUE! | #VALUE! |  | CÚ ÚRS 2025 02
|  | <null> |  |  | Výkaz výměr: | 2*1,50+10*2,00+2*2,50+3*3,00+3*4,00+2,40+3,20+2,70+3,80+3,50+16,20+15,50+13,20+5,40+7,00+6,00 |  |  | 127.9
|  | <null> |  |  |  | 127,9*1,02 'Přepočtené koeficientem množství |  |  | 130.458
<null>
| {09ECAD34-F1C1-48C5-9E3D-3B1C030AB470} | <item> | 81 | SUB | 916231291 | Příplatek za řezání obrubníků při osazování do oblouku o poloměru do 1m | m | 39 | 39 |  |  |  | 21 | #VALUE! | #VALUE! |  | CÚ ÚRS 2025 02
| {B88823C5-3A4C-4A35-A5F1-E86223B20569} | <item> | 82 | SUB | 919111222 | Řezání spár pro vytvoření komůrky š 12 mm hl 25 mm pro těsnící zálivku v CB krytu | m | 891.8 | 891.8 |  |  |  | 21 | #VALUE! | #VALUE! |  | CÚ ÚRS 2025 02
|  | <null> |  |  | Výkaz výměr: | 217,00+19,00+34,20+19,60+32,40+30,50+40,20+30,60+33,80+7,50+8,60+7,60+199,00+14,90+35,80+39,90+44,50+34,50+25,80+9,80+6,60 |  |  | 891.8
<null>
| {960FF486-D8CE-428E-8C94-D1018A8FD484} | <item> | 83 | SUB | 919112231 | Řezání spár pro vytvoření komůrky š 20 mm hl 25 mm pro těsnící zálivku v živičném krytu | m | 18.3 | 18.3 |  |  |  | 21 | #VALUE! | #VALUE! |  | CÚ ÚRS 2025 02
|  | <null> |  |  | Výkaz výměr: | 18,00+0,15+0,15 |  |  | 18.3
<null>
| {3C0F6C93-A8C9-41E0-83BC-BCC24C48BA77} | <item> | 84 | SUB | 919112232 | Řezání spár pro vytvoření komůrky š 20 mm hl 30 mm pro těsnící zálivku v živičném krytu | m | 32.8 | 32.8 |  |  |  | 21 | #VALUE! | #VALUE! |  | CÚ ÚRS 2025 02
|  | <null> |  |  | Výkaz výměr: | 18,90+8,10+5,80 |  |  | 32.8
<null>
| {F92FB2D0-6800-403E-9F4D-B44FFF23E4BF} | <item> | 85 | SUB | 919122121 | Těsnění spár zálivkou za tepla pro komůrky š 12 mm hl 25 mm s těsnicím profilem | m | 891.8 | 891.8 |  |  |  | 21 | #VALUE! | #VALUE! |  | CÚ ÚRS 2025 02
| {1368055E-8A44-4166-A58F-71CA521B2984} | <item> | 86 | SUB | 919122130 | Těsnění spár zálivkou za tepla pro komůrky š 20 mm hl 25 mm s těsnicím profilem | m | 18.3 | 18.3 |  |  |  | 21 | #VALUE! | #VALUE! |  | vlastní
| {492E2D3F-1674-4620-AB4B-4FEC74E97616} | <item> | 87 | SUB | 919122131 | Těsnění spár zálivkou za tepla pro komůrky š 20 mm hl 30 mm s těsnicím profilem | m | 32.8 | 32.8 |  |  |  | 21 | #VALUE! | #VALUE! |  | CÚ ÚRS 2025 02
| {81CB83CB-3B9A-4DB7-BD62-483CF7F573CF} | <item> | 88 | SUB | 919726123 | Geotextilie pro ochranu, separaci a filtraci netkaná měrná hm přes 300 do 500 g/m2 | m2 | 3213.726 | 3213.726 |  |  |  | 21 | #VALUE! | #VALUE! |  | CÚ ÚRS 2025 02
|  | <null> |  |  | Výkaz výměr: | "technická zpráva
|  | <null> |  |  |  | "Situace
|  | <null> |  |  |  | "Řezy
|  | <null> |  |  |  | 1469,20*1,70+(644,70+28,70+13,70+43,60)*0,98 |  |  | 3213.726
<null>
| {9D7D0E51-F2C2-45D1-BA61-FB23F9A6DF98} | <item> | 89 | SUB | 935114221 | Osazení štěrbinového odvodňovacího betonového žlabu 400x500 mm bez vnitřního spádu | m | 16 | 16 |  |  |  | 21 | #VALUE! | #VALUE! |  | CÚ ÚRS 2025 02
|  | <null> |  |  | Výkaz výměr: | "technická zpráva
|  | <null> |  |  |  | "Situace
|  | <null> |  |  |  | "Řezy
|  | <null> |  |  |  | 16,00 |  |  | 16
<null>
| {ED0611EE-9940-481F-88AD-DAB8C409CB68} | <item> | 90 | SUB | 59221034 | trouba s přerušovanou štěrbinou a kolmými boky betonová D400 bez vnitřního spádu 400x500mm | m | 16 | 16 |  |  |  | 21 | #VALUE! | #VALUE! |  | CÚ ÚRS 2025 02
| {2ADBB775-BCCF-418E-9D8D-73D894E684BE} | <item> | 91 | SUB | 935114223 | Osazení záslepky štěrbinového odvodňovacího betonového žlabu 400x500 mm | kus | 1 | 1 |  |  |  | 21 | #VALUE! | #VALUE! |  | CÚ ÚRS 2025 02
| {14B48128-4F44-4848-BA4F-F2817FA3C3FC} | <item> | 92 | SUB | 59221668 | záslepka pro štěrbinovou troubu s kolmými boky 400x500x120mm | kus | 1 | 1 |  |  |  | 21 | #VALUE! | #VALUE! |  | CÚ ÚRS 2025 02
| {2185DABA-2AD5-489B-836D-306D6B8EC2DC} | <item> | 93 | SUB | 935114224 | Osazení čisticího kusu štěrbinového odvodňovacího betonového žlabu 400x500 mm | kus | 1 | 1 |  |  |  | 21 | #VALUE! | #VALUE! |  | CÚ ÚRS 2025 02
| {6530309A-6495-4F8E-B1D3-21CE0F15BACF} | <item> | 94 | SUB | 59221053 | kus čisticí pro štěrbinovou troubu s kolmými boky D400 400x500x1000mm | kus | 1 | 1 |  |  |  | 21 | #VALUE! | #VALUE! |  | CÚ ÚRS 2025 02
| {693AF074-F9DD-4BF2-B990-44F4CF04ACE1} | <item> | 95 | SUB | 59223261 | mříž pro čistící díl D400 | kus | 1 | 1 |  |  |  | 21 | #VALUE! | #VALUE! |  | vlastní
| {838C406D-C99B-41C6-94D7-03085838057C} | <item> | 96 | SUB | 935114225 | Osazení vpusťového kompletu štěrbinového odvodňovacího betonového žlabu 400x500 mm | kus | 1 | 1 |  |  |  | 21 | #VALUE! | #VALUE! |  | CÚ ÚRS 2025 02
| {3EE171D7-11C0-4AC2-AC6C-04AB3DC8EEAC} | <item> | 97 | SUB | 59223313 | vpusťový komplet pro štěrbinovou troubu s kolmými boky D400 400x500x1000mm | kus | 1 | 1 |  |  |  | 21 | #VALUE! | #VALUE! |  | CÚ ÚRS 2025 02
| {54639DC8-6F40-4351-96D3-476CE0F6C3F1} | <item> | 98 | SUB | 59223260 | mříž pro výtokový díl D400 | kus | 1 | 1 |  |  |  | 21 | #VALUE! | #VALUE! |  | CÚ ÚRS 2025 02
| {A7E5DE5D-FC93-4184-AFD7-A4FCDB791BEA} | <item> | 99 | SUB | 28661789 | koš kalový ocelový pro silniční vpusť 425mm vč. madla | kus | 1 | 1 |  |  |  | 21 | #VALUE! | #VALUE! |  | CÚ ÚRS 2025 02
| {AA95015D-399D-4450-A9DD-AC5AF5EC8D3B} | <item> | 100 | SUB | 953312122 | Vložky do svislých dilatačních spár z extrudovaných polystyrénových desek tl. přes 10 do 20 mm | m2 | 17.1 | 17.1 |  |  |  | 21 | #VALUE! | #VALUE! |  | CÚ ÚRS 2025 02
|  | <null> |  |  | Výkaz výměr: | "ŠTĚRBINOVÝ ŽLAB
|  | <null> |  |  |  | 17,10 |  |  | 17.1
<null>
| {00ABD21E-CCF6-4F86-8F7B-939B54108749} | <item> | 101 | SUB | 979054451 | Očištění vybouraných zámkových dlaždic s původním spárováním z kameniva těženého | m2 | 2 | 2 |  |  |  | 21 | #VALUE! | #VALUE! |  | CÚ ÚRS 2025 02
|  | <null> |  |  | Výkaz výměr: | "technická zpráva
|  | <null> |  |  |  | "Situace
|  | <null> |  |  |  | "Řezy
|  | <null> |  |  |  | "PŘEDLÁŽDĚNÍ
|  | <null> |  |  |  | 2,00 |  |  | 2
<null>
<null>
0022419/SO 102/HSV/998 |  | 4 |  | Oddíl |  | 998: Přesun hmot |  |  |  |  | 0 |  |  | #VALUE! | #VALUE!
| {AFF2FC2B-B4F7-475E-B0B4-DD9E5FCB5BBC} | <item> | 102 | SUB | 998225111 | Přesun hmot pro pozemní komunikace s krytem z kamene, monolitickým betonovým nebo živičným | t | 1015.172 | 1015.172 |  |  |  | 21 | #VALUE! | #VALUE! |  | CÚ ÚRS 2025 02
<null>
0022419/SO 135 |  | 2 |  | Objekt |  | SO 135: Chodníky na ulici Topolová |  |  |  |  | 0 |  |  | #VALUE! | #VALUE!
0022419/SO 135/HSV |  | 3 |  | Skupina |  | HSV: Práce a dodávky HSV |  |  |  |  | 0 |  |  | #VALUE! | #VALUE!
0022419/SO 135/HSV/1 |  | 4 |  | Oddíl |  | 1: Zemní práce |  |  |  |  | 0 |  |  | #VALUE! | #VALUE!
| {D88F00F6-5B2C-4472-82E7-10F3D6043F98} | <item> | 1 | SUB | 113106123 | Rozebrání dlažeb ze zámkových dlaždic komunikací pro pěší ručně | m2 | 6.45 | 6.45 |  |  |  | 21 | #VALUE! | #VALUE! |  | CÚ ÚRS 2025 02
|  | <null> |  |  | Výkaz výměr: | "technická zpráva
|  | <null> |  |  |  | "Situace
|  | <null> |  |  |  | "Řezy
|  | <null> |  |  |  | "PŘEDLÁŽDĚNÍ
|  | <null> |  |  |  | 1,85+2,00+0,90+1,70 |  |  | 6.45
<null>
| {74D601D9-33DA-4AAD-897C-B17E1B4770FE} | <item> | 2 | SUB | 122252204 | Odkopávky a prokopávky nezapažené pro silnice a dálnice v hornině třídy těžitelnosti I objem do 500 m3 strojně | m3 | 117.799 | 117.799 |  |  |  | 21 | #VALUE! | #VALUE! |  | CÚ ÚRS 2025 02
|  | <null> |  |  | Výkaz výměr: | "technická zpráva
|  | <null> |  |  |  | "Situace
|  | <null> |  |  |  | "Řezy
|  | <null> |  |  |  | 0,67*(5,00+1,80+4,70+3*1,60+3,00+8,30+5*1,50+7,40+3,30+3,50+3,50+2,60+1,20+2,20+5,50) |  |  | 43.081
|  | <null> |  |  |  | 0,63*(21,00+16,20+26,40) |  |  | 40.068
|  | <null> |  |  |  | 46,20*0,75 |  |  | 34.65
<null>
| {96056B6D-E583-446F-ADAF-06ECC870193F} | <item> | 3 | SUB | 162351103 | Vodorovné přemístění přes 50 do 500 m výkopku/sypaniny z horniny třídy těžitelnosti I skupiny 1 až 3 | m3 | 15.405 | 15.405 |  |  |  | 21 | #VALUE! | #VALUE! |  | CÚ ÚRS 2025 02
|  | <null> |  |  | Výkaz výměr: | "ORNICE
|  | <null> |  |  |  | 102,70*0,15 |  |  | 15.405
<null>
| {AB4D65FE-520D-4F04-B3B5-54A96FF8A1B1} | <item> | 4 | SUB | 162751117 | Vodorovné přemístění přes 9 000 do 10000 m výkopku/sypaniny z horniny třídy těžitelnosti I skupiny 1 až 3 | m3 | 102.412 | 102.412 |  |  |  | 21 | #VALUE! | #VALUE! |  | CÚ ÚRS 2025 02
|  | <null> |  |  | Výkaz výměr: | 117,799-15,387 |  |  | 102.412
<null>
| {A8EDA55E-5A6F-41EA-8F6A-D4D329D57620} | <item> | 5 | SUB | 171201231 | Poplatek za uložení zeminy a kamení na recyklační skládce (skládkovné) kód odpadu 17 05 04 | t | 184.342 | 184.342 |  |  |  | 21 | #VALUE! | #VALUE! |  | CÚ ÚRS 2025 02
|  | <null> |  |  | Výkaz výměr: | 102,412*1,80 |  |  | 184.342
<null>
| {750C5BB5-1338-4FB1-A5CB-1F0A6F177AE9} | <item> | 6 | SUB | 174151101 | Zásyp jam, šachet rýh nebo kolem objektů sypaninou se zhutněním | m3 | 15.387 | 15.387 |  |  |  | 21 | #VALUE! | #VALUE! |  | CÚ ÚRS 2025 02
|  | <null> |  |  | Výkaz výměr: | "technická zpráva
|  | <null> |  |  |  | "Situace
|  | <null> |  |  |  | "Řezy
|  | <null> |  |  |  | "ZA OBRUBNÍK
|  | <null> |  |  |  | (217,00+3,00+2,50)*0,20*0,15 |  |  | 6.675
|  | <null> |  |  |  | "DOSYPÁVKY
|  | <null> |  |  |  | 0,06*(5,00+1,80+4,70+3*1,60+3,00+8,30+5*1,50+7,40+3,30+3,50+3,50+2,60+1,20+2,20+5,50)+0,04*(21,00+16,20+26,40)+46,20*0,05 |  |  | 8.712
<null>
| {F4009C34-9ADB-458A-B631-613102B71E6C} | <item> | 7 | SUB | 181152302 | Úprava pláně pro silnice a dálnice v zářezech se zhutněním | m2 | 241.6 | 241.6 |  |  |  | 21 | #VALUE! | #VALUE! |  | CÚ ÚRS 2025 02
|  | <null> |  |  | Výkaz výměr: | "technická zpráva
|  | <null> |  |  |  | "Situace
|  | <null> |  |  |  | "Řezy
|  | <null> |  |  |  | (207,30+33,30+53,60+7,80)*0,80 |  |  | 241.6
<null>
| {62AAD40C-8192-4384-936F-E71074F87E9F} | <item> | 8 | SUB | 181351103 | Rozprostření ornice tl vrstvy do 200 mm pl přes 100 do 500 m2 v rovině nebo ve svahu do 1:5 strojně | m2 | 102.7 | 102.7 |  |  |  | 21 | #VALUE! | #VALUE! |  | CÚ ÚRS 2025 02
|  | <null> |  |  | Výkaz výměr: | "technická zpráva
|  | <null> |  |  |  | "Situace
|  | <null> |  |  |  | "Řezy
|  | <null> |  |  |  | 5,20+3*2,50+1,20+2,00+1,90+1,80+14,90+11,90+2*1,90+1,80+2,00+0,80+36,80+7,60+3,50 |  |  | 102.7
<null>
| {A3AC47D2-79CC-4D8D-8B20-CF60BA242387} | <item> | 9 | SUB | 181411131 | Založení parkového trávníku výsevem pl do 1000 m2 v rovině a ve svahu do 1:5 | m2 | 102.7 | 102.7 |  |  |  | 21 | #VALUE! | #VALUE! |  | CÚ ÚRS 2025 02
| {FAC7FB73-5241-4602-9CB1-33207055E581} | <item> | 10 | SUB | 00572410 | osivo směs travní parková | kg | 2.054 | 2.054 |  |  |  | 21 | #VALUE! | #VALUE! |  | CÚ ÚRS 2025 02
|  | <null> |  |  | Výkaz výměr: | 102,7*0,02 'Přepočtené koeficientem množství |  |  | 2.054
<null>
<null>
0022419/SO 135/HSV/2 |  | 4 |  | Oddíl |  | 2: Zakládání |  |  |  |  | 0 |  |  | #VALUE! | #VALUE!
| {66FEFFE0-CDF0-45BA-B8C6-0DC7770F0F32} | <item> | 11 | SUB | 275313711 | Základové patky z betonu tř. C 20/25 XF3 | m3 | 0.172 | 0.172 |  |  |  | 21 | #VALUE! | #VALUE! |  | CÚ ÚRS 2025 02
|  | <null> |  |  | Výkaz výměr: | "STOJANY NA KOLA
|  | <null> |  |  |  | 0,35*0,35*0,35*2*2 |  |  | 0.172
<null>
| {8262D403-7EEA-423B-A6FE-9AD55BBD4E8C} | <item> | 12 | SUB | 275351121 | Zřízení bednění základových patek | m2 | 1.96 | 1.96 |  |  |  | 21 | #VALUE! | #VALUE! |  | CÚ ÚRS 2025 02
|  | <null> |  |  | Výkaz výměr: | "STOJANY NA KOLA
|  | <null> |  |  |  | 0,35*4*0,35*2*2 |  |  | 1.96
<null>
| {28D29276-5550-47C5-981F-8F75EC6F5D19} | <item> | 13 | SUB | 275351122 | Odstranění bednění základových patek | m2 | 1.96 | 1.96 |  |  |  | 21 | #VALUE! | #VALUE! |  | CÚ ÚRS 2025 02
<null>
0022419/SO 135/HSV/5 |  | 4 |  | Oddíl |  | 5: Komunikace pozemní |  |  |  |  | 0 |  |  | #VALUE! | #VALUE!
| {9E1E2D54-D056-4BC9-8875-E9BA6EBB7CD4} | <item> | 14 | SUB | 564851111 | Podklad ze štěrkodrtě ŠD 0/32 plochy přes 100 m2 tl 150 mm | m2 | 240.6 | 240.6 |  |  |  | 21 | #VALUE! | #VALUE! |  | CÚ ÚRS 2025 02
|  | <null> |  |  | Výkaz výměr: | "technická zpráva
|  | <null> |  |  |  | "Situace
|  | <null> |  |  |  | "Řezy
|  | <null> |  |  |  | 207,30+33,30 |  |  | 240.6
<null>
| {DCAAB024-D1F2-495A-BFDA-490F5E4D0B99} | <item> | 15 | SUB | 564861011 | Podklad ze štěrkodrtě ŠD 0/32 plochy do 100 m2 tl 200 mm | m2 | 61.4 | 61.4 |  |  |  | 21 | #VALUE! | #VALUE! |  | CÚ ÚRS 2025 02
|  | <null> |  |  | Výkaz výměr: | "technická zpráva
|  | <null> |  |  |  | "Situace
|  | <null> |  |  |  | "Řezy
|  | <null> |  |  |  | 53,60+7,80 |  |  | 61.4
<null>
| {F225A367-F1E2-49B6-9062-0FA3DBF7C70A} | <item> | 16 | SUB | 564861111-1 | Podklad ze štěrkodrtě ŠD 0/63 plochy přes 100 m2 tl 200 mm | m2 | 604 | 604 |  |  |  | 21 | #VALUE! | #VALUE! |  | vlastní
|  | <null> |  |  | Výkaz výměr: | "technická zpráva |  |  | 0
|  | <null> |  |  |  | "Situace |  |  | 0
|  | <null> |  |  |  | "Řezy |  |  | 0
|  | <null> |  |  |  | (207,30+33,30+53,60+7,80)*2 |  |  | 604
<null>
| {C7287F0D-57C4-46A4-A2AF-584C420D4D9A} | <item> | 17 | SUB | 564871016 | Podklad ze štěrkodrtě ŠD 0/32 plochy do 100 m2 tl 300 mm | m2 | 87.05 | 87.05 |  |  |  | 21 | #VALUE! | #VALUE! |  | CÚ ÚRS 2025 02
|  | <null> |  |  | Výkaz výměr: | "technická zpráva
|  | <null> |  |  |  | "Situace
|  | <null> |  |  |  | "Řezy
|  | <null> |  |  |  | (5,00+1,80+4,70+3*1,60+3,00+21,00+16,20+26,40+8,30+5*1,50+7,40+3,30+2*3,50+46,20+2,60+1,20+2,20+5,50)*0,50 |  |  | 87.05
<null>
| {BE708AF2-4063-4933-973D-89F23B465978} | <item> | 18 | SUB | 596211112 | Kladení zámkové dlažby komunikací pro pěší ručně tl 60 mm skupiny A pl přes 100 do 300 m2 | m2 | 247.05 | 247.05 |  |  |  | 21 | #VALUE! | #VALUE! |  | CÚ ÚRS 2025 02
|  | <null> |  |  | Výkaz výměr: | "technická zpráva
|  | <null> |  |  |  | "Situace
|  | <null> |  |  |  | "Řezy
|  | <null> |  |  |  | "PŘEDLÁŽDĚNÍ
|  | <null> |  |  |  | 1,85+2,00+0,90+1,70 |  |  | 6.45
|  | <null> |  |  |  | "BETONOVÁ DLAŽBA ŠEDÁ
|  | <null> |  |  |  | 4,70+4,00+3,10+1,20+20,70+2,50+11,80+23,80+26,50+3,00+2,80+2,70+9,00+1,00+2,00+3,10+2,90+67,50+7,50+3,90+3,60 |  |  | 207.3
|  | <null> |  |  |  | "PRO NEVIDOMÉ
|  | <null> |  |  |  | 1,90+0,80+6*0,70+0,90+2*2,20+2,30+3,80+1,90+3*1,50+4,00+1,00+0,60+1,00+2,00 |  |  | 33.3
<null>
| {CE01D2B3-262A-487A-8743-BF04E4D57395} | <item> | 19 | SUB | 59245018 | dlažba skladebná betonová 200x100mm tl 60mm přírodní | m2 | 209.373 | 209.373 |  |  |  | 21 | #VALUE! | #VALUE! |  | CÚ ÚRS 2025 02
|  | <null> |  |  | Výkaz výměr: | 207,3*1,01 'Přepočtené koeficientem množství |  |  | 209.373
<null>
| {29886D72-7C56-4488-9809-4BFDE8CDD658} | <item> | 20 | SUB | 59245006 | dlažba pro nevidomé betonová 200x100mm tl 60mm červená | m2 | 33.633 | 33.633 |  |  |  | 21 | #VALUE! | #VALUE! |  | CÚ ÚRS 2025 02
|  | <null> |  |  | Výkaz výměr: | 33,3*1,01 'Přepočtené koeficientem množství |  |  | 33.633
<null>
| {1DC32A45-A6DD-450E-A45D-2C816EE0A8D3} | <item> | 21 | SUB | 596212211 | Kladení zámkové dlažby pozemních komunikací ručně tl 80 mm skupiny A pl přes 50 do 100 m2 | m2 | 61.4 | 61.4 |  |  |  | 21 | #VALUE! | #VALUE! |  | CÚ ÚRS 2025 02
| {B16FB1D3-6F85-41DD-B251-44A5DD084171} | <item> | 22 | SUB | 59245020 | dlažba skladebná betonová 200x100mm tl 80mm přírodní | m2 | 55.208 | 55.208 |  |  |  | 21 | #VALUE! | #VALUE! |  | CÚ ÚRS 2025 02
|  | <null> |  |  | Výkaz výměr: | "technická zpráva
|  | <null> |  |  |  | "Situace
|  | <null> |  |  |  | "Řezy
|  | <null> |  |  |  | 8,80+44,80 |  |  | 53.6
|  | <null> |  |  |  | 53,6*1,03 'Přepočtené koeficientem množství |  |  | 55.208
<null>
| {FB52032F-0920-4630-80FE-0132585CC4E5} | <item> | 23 | SUB | 59245225 | dlažba pro nevidomé betonová 200x100mm tl 80mm červená | m2 | 8.034 | 8.034 |  |  |  | 21 | #VALUE! | #VALUE! |  | CÚ ÚRS 2025 02
|  | <null> |  |  | Výkaz výměr: | "technická zpráva
|  | <null> |  |  |  | "Situace
|  | <null> |  |  |  | "Řezy
|  | <null> |  |  |  | 1,90+5,90 |  |  | 7.8
|  | <null> |  |  |  | 7,8*1,03 'Přepočtené koeficientem množství |  |  | 8.034
<null>
<null>
0022419/SO 135/HSV/8 |  | 4 |  | Oddíl |  | 8: Vedení trubní dálková a přípojná |  |  |  |  | 0 |  |  | #VALUE! | #VALUE!
| {A1FE76AF-EFBF-4F3B-A331-087C159066A0} | <item> | 24 | SUB | 899132212 | Výměna (výšková úprava) poklopu vodovodního samonivelačního nebo pevného šoupátkového | kus | 1 | 1 |  |  |  | 21 | #VALUE! | #VALUE! |  | CÚ ÚRS 2025 02
<null>
0022419/SO 135/HSV/9 |  | 4 |  | Oddíl |  | 9: Ostatní konstrukce a práce, bourání |  |  |  |  | 0 |  |  | #VALUE! | #VALUE!
| {C179CE19-6676-4EEB-AE7D-0CBEAF8119C0} | <item> | 25 | SUB | 911121111 | Montáž zábradlí ocelového přichyceného vruty do betonového podkladu | m | 5 | 5 |  |  |  | 21 | #VALUE! | #VALUE! |  | CÚ ÚRS 2025 02
| {B479D102-F2AB-4171-9829-04227856B500} | <item> | 26 | SUB | 9-30 | silniční zábradlí výšky 1,1m se zarážkou pro slepeckou hůl, dle PD, vč. dílenské dokumentace | bm | 5 | 5 |  |  |  | 21 | #VALUE! | #VALUE! |  | vlastní
| {01416E1C-59D5-4225-9869-C146D0309C6A} | <item> | 27 | SUB | 916231213 | Osazení chodníkového obrubníku betonového stojatého s boční opěrou do lože z betonu prostého | m | 222.58 | 222.58 |  |  |  | 21 | #VALUE! | #VALUE! |  | CÚ ÚRS 2025 02
| {44040340-3FA1-444C-AB5C-919E1718F4D0} | <item> | 28 | SUB | 59217016 | obrubník betonový chodníkový 1000x80x250mm | m | 221.422 | 221.422 |  |  |  | 21 | #VALUE! | #VALUE! |  | CÚ ÚRS 2025 02
|  | <null> |  |  | Výkaz výměr: | "technická zpráva
|  | <null> |  |  |  | "Situace
|  | <null> |  |  |  | "Řezy
|  | <null> |  |  |  | 5,50+2*2,70+2,80+2*2,50+2,80+19,50+2*2,30+15,00+2,50+1,00+21,00+14,80+7,00+7,00+6*2,40+7,00+2,00+2,00+4*1,50+6,00+22,50+25,00+11,80+2*0,50+2*0,74+4,00 |  |  | 217.08
|  | <null> |  |  |  | 217,08*1,02 'Přepočtené koeficientem množství |  |  | 221.422
<null>
| {B22D7306-C098-427F-9348-9024855C048A} | <item> | 29 | SUB | 59217048 | obrubník parkový obloukový betonový R 0,5-1m 80x250 přírodní | m | 5.61 | 5.61 |  |  |  | 21 | #VALUE! | #VALUE! |  | CÚ ÚRS 2025 02
|  | <null> |  |  | Výkaz výměr: | "technická zpráva
|  | <null> |  |  |  | "Situace
|  | <null> |  |  |  | "Řezy
|  | <null> |  |  |  | "R=1m
|  | <null> |  |  |  | 1,50+1,50 |  |  | 3
|  | <null> |  |  |  | "R=0,50m
|  | <null> |  |  |  | 1,50+1,00 |  |  | 2.5
|  | <null> |  |  |  | 5,5*1,02 'Přepočtené koeficientem množství |  |  | 5.61
<null>
| {47F0099F-0FB2-4349-A118-32341373D4E8} | <item> | 30 | SUB | 916231291 | Příplatek za řezání obrubníků při osazování do oblouku o poloměru do 1m | m | 5.5 | 5.5 |  |  |  | 21 | #VALUE! | #VALUE! |  | CÚ ÚRS 2025 02
| {0BEC4F98-75AB-4938-B2A8-7C5B6755C882} | <item> | 31 | SUB | 919726123 | Geotextilie pro ochranu, separaci a filtraci netkaná měrná hm přes 300 do 500 g/m2 | m2 | 326.16 | 326.16 |  |  |  | 21 | #VALUE! | #VALUE! |  | CÚ ÚRS 2025 02
|  | <null> |  |  | Výkaz výměr: | "technická zpráva
|  | <null> |  |  |  | "Situace
|  | <null> |  |  |  | "Řezy
|  | <null> |  |  |  | (207,30+33,30+53,60+7,80)*1,08 |  |  | 326.16
<null>
| {88590B82-820A-4018-AE45-50B2F95B60D2} | <item> | 32 | SUB | 919735112 | Řezání stávajícího živičného krytu hl přes 50 do 100 mm | m | 22.4 | 22.4 |  |  |  | 21 | #VALUE! | #VALUE! |  | CÚ ÚRS 2025 02
| {4367977B-23A3-4959-9A61-1BBC1D845928} | <item> | 33 | SUB | 936104212 | Montáž odpadkového koše páskováním na sloupy nebo sloupky | kus | 1 | 1 |  |  |  | 21 | #VALUE! | #VALUE! |  | CÚ ÚRS 2025 02
| {44A00AA3-9457-41EC-827D-C7DAF544545A} | <item> | 34 | SUB | 936174311 | Montáž stojanu na kola | kus | 2 | 2 |  |  |  | 21 | #VALUE! | #VALUE! |  | CÚ ÚRS 2025 02
| {8863EB5B-1CFD-4AB6-8F31-58D541F7B2CF} | <item> | 35 | SUB | 9-20 | stojan na kola - ocelová kce, černý lak - dle PD | kus | 2 | 2 |  |  |  | 21 | #VALUE! | #VALUE! |  | vlastní
| {6FED1718-B2C4-4E7A-B809-0CCBED971983} | <item> | 36 | SUB | 966001312 | Odstranění odpadkového koše přichyceného páskováním nebo šrouby | kus | 1 | 1 |  |  |  | 21 | #VALUE! | #VALUE! |  | CÚ ÚRS 2025 02
| {6299C7FA-9F30-43B9-A350-7ACF881BE393} | <item> | 37 | SUB | 979054451 | Očištění vybouraných zámkových dlaždic s původním spárováním z kameniva těženého | m2 | 6.45 | 6.45 |  |  |  | 21 | #VALUE! | #VALUE! |  | CÚ ÚRS 2025 02
|  | <null> |  |  | Výkaz výměr: | "technická zpráva
|  | <null> |  |  |  | "Situace
|  | <null> |  |  |  | "Řezy
|  | <null> |  |  |  | "PŘEDLÁŽDĚNÍ
|  | <null> |  |  |  | 1,85+2,00+0,90+1,70 |  |  | 6.45
<null>
<null>
0022419/SO 135/HSV/998 |  | 4 |  | Oddíl |  | 998: Přesun hmot |  |  |  |  | 0 |  |  | #VALUE! | #VALUE!
| {577C3BA2-BD9C-495E-A0F2-363152565DE5} | <item> | 38 | SUB | 998223011 | Přesun hmot pro pozemní komunikace s krytem dlážděným | t | 114.329 | 114.329 |  |  |  | 21 | #VALUE! | #VALUE! |  | CÚ ÚRS 2025 02
<null>
0022419/SO 136 |  | 2 |  | Objekt |  | SO 136: Zpevněné plochy pro odpadní nádoby - ulice Topolová |  |  |  |  | 0 |  |  | #VALUE! | #VALUE!
0022419/SO 136/HSV |  | 3 |  | Skupina |  | HSV: Práce a dodávky HSV |  |  |  |  | 0 |  |  | #VALUE! | #VALUE!
0022419/SO 136/HSV/1 |  | 4 |  | Oddíl |  | 1: Zemní práce |  |  |  |  | 0 |  |  | #VALUE! | #VALUE!
| {18256CBC-B400-422A-AD4A-3F6A5A5B0055} | <item> | 1 | SUB | 122252203 | Odkopávky a prokopávky nezapažené pro silnice a dálnice v hornině třídy těžitelnosti I objem do 100 m3 strojně | m3 | 26.8 | 26.8 |  |  |  | 21 | #VALUE! | #VALUE! |  | CÚ ÚRS 2025 02
|  | <null> |  |  | Výkaz výměr: | "technická zpráva
|  | <null> |  |  |  | "Situace
|  | <null> |  |  |  | "Řezy
|  | <null> |  |  |  | 2,10*1,75+12,50*1,85 |  |  | 26.8
<null>
| {B0886F6D-2B04-4744-809C-66C8953F4943} | <item> | 2 | SUB | 131251100 | Hloubení jam nezapažených v hornině třídy těžitelnosti I skupiny 3 objem do 20 m3 strojně | m3 | 19.688 | 19.688 |  |  |  | 21 | #VALUE! | #VALUE! |  | CÚ ÚRS 2025 02
|  | <null> |  |  | Výkaz výměr: | "technická zpráva
|  | <null> |  |  |  | "Situace
|  | <null> |  |  |  | "Řezy
|  | <null> |  |  |  | "KONTEJNERY
|  | <null> |  |  |  | 0,80*(2,30*2,30+2*2,30*4,20) |  |  | 19.688
<null>
| {05D55AB1-9352-4F85-89B7-F2FC12C5308E} | <item> | 3 | SUB | 162351103 | Vodorovné přemístění přes 50 do 500 m výkopku/sypaniny z horniny třídy těžitelnosti I skupiny 1 až 3 | m3 | 1.62 | 1.62 |  |  |  | 21 | #VALUE! | #VALUE! |  | CÚ ÚRS 2025 02
|  | <null> |  |  | Výkaz výměr: | "ORNICE
|  | <null> |  |  |  | 10,80*0,15 |  |  | 1.62
<null>
| {310AB5B7-184B-49DD-8719-F5273229D9DA} | <item> | 4 | SUB | 162751117 | Vodorovné přemístění přes 9 000 do 10000 m výkopku/sypaniny z horniny třídy těžitelnosti I skupiny 1 až 3 | m3 | 45.996 | 45.996 |  |  |  | 21 | #VALUE! | #VALUE! |  | CÚ ÚRS 2025 02
|  | <null> |  |  | Výkaz výměr: | 26,80+19,688-0,492 |  |  | 45.996
<null>
| {2D3C835C-0ED6-4CE0-8EE8-0F6CB0203652} | <item> | 5 | SUB | 171201231 | Poplatek za uložení zeminy a kamení na recyklační skládce (skládkovné) kód odpadu 17 05 04 | t | 82.793 | 82.793 |  |  |  | 21 | #VALUE! | #VALUE! |  | CÚ ÚRS 2025 02
|  | <null> |  |  | Výkaz výměr: | 45,996*1,80 |  |  | 82.793
<null>
| {66610187-380A-4F02-8EB7-132BDCC612D4} | <item> | 6 | SUB | 174151101 | Zásyp jam, šachet rýh nebo kolem objektů sypaninou se zhutněním | m3 | 13.252 | 13.252 |  |  |  | 21 | #VALUE! | #VALUE! |  | CÚ ÚRS 2025 02
|  | <null> |  |  | Výkaz výměr: | "technická zpráva
|  | <null> |  |  |  | "Situace
|  | <null> |  |  |  | "Řezy
|  | <null> |  |  |  | "ZA OBRUBNÍK
|  | <null> |  |  |  | (4,50+11,90)*0,20*0,15 |  |  | 0.492
|  | <null> |  |  |  | "KONTEJNERY
|  | <null> |  |  |  | 0,80*(3,55+2*6,20) |  |  | 12.76
<null>
| {F2B4B75F-9F5C-4167-BFB1-F0DF5ADD2AD5} | <item> | 7 | SUB | 58344171 | štěrkodrť frakce 0/32 | t | 25.52 | 25.52 |  |  |  | 21 | #VALUE! | #VALUE! |  | CÚ ÚRS 2025 02
|  | <null> |  |  | Výkaz výměr: | 12,76*2,00 |  |  | 25.52
<null>
| {1534D8D5-46B0-4ED5-A4CD-A6C6F4F002F8} | <item> | 8 | SUB | 181152302 | Úprava pláně pro silnice a dálnice v zářezech se zhutněním | m2 | 24.448 | 24.448 |  |  |  | 21 | #VALUE! | #VALUE! |  | CÚ ÚRS 2025 02
|  | <null> |  |  | Výkaz výměr: | "technická zpráva
|  | <null> |  |  |  | "Situace
|  | <null> |  |  |  | "Řezy
|  | <null> |  |  |  | (29,70+0,86)*0,80 |  |  | 24.448
<null>
| {F7D79A29-967C-4C55-BA18-0914935C2252} | <item> | 9 | SUB | 181351003 | Rozprostření ornice tl vrstvy do 200 mm pl do 100 m2 v rovině nebo ve svahu do 1:5 strojně | m2 | 10.8 | 10.8 |  |  |  | 21 | #VALUE! | #VALUE! |  | CÚ ÚRS 2025 02
|  | <null> |  |  | Výkaz výměr: | "technická zpráva
|  | <null> |  |  |  | "Situace
|  | <null> |  |  |  | "Řezy
|  | <null> |  |  |  | 2,60+8,20 |  |  | 10.8
<null>
| {7AEDDB6D-A25A-442D-A9A9-713D387D76AF} | <item> | 10 | SUB | 181411131 | Založení parkového trávníku výsevem pl do 1000 m2 v rovině a ve svahu do 1:5 | m2 | 10.8 | 10.8 |  |  |  | 21 | #VALUE! | #VALUE! |  | CÚ ÚRS 2025 02
| {54376B9F-8B2F-4E42-9C8C-984C2161CE17} | <item> | 11 | SUB | 00572410 | osivo směs travní parková | kg | 0.216 | 0.216 |  |  |  | 21 | #VALUE! | #VALUE! |  | CÚ ÚRS 2025 02
|  | <null> |  |  | Výkaz výměr: | 10,8*0,02 'Přepočtené koeficientem množství |  |  | 0.216
<null>
<null>
0022419/SO 136/HSV/2 |  | 4 |  | Oddíl |  | 2: Zakládání |  |  |  |  | 0 |  |  | #VALUE! | #VALUE!
| {9E4F5F2F-7CD2-4E84-B5ED-BD66E73A4304} | <item> | 12 | SUB | 273311511 | Základové desky prokládané kamenem z betonu tř. C 12/15 | m3 | 3.692 | 3.692 |  |  |  | 21 | #VALUE! | #VALUE! |  | CÚ ÚRS 2025 02
|  | <null> |  |  | Výkaz výměr: | "technická zpráva
|  | <null> |  |  |  | "Situace
|  | <null> |  |  |  | "Řezy
|  | <null> |  |  |  | "KONTEJNERY
|  | <null> |  |  |  | 0,15*(2,30*2,30+2*2,30*4,20) |  |  | 3.692
<null>
| {03406386-902A-40DC-934D-7AE78D4F0020} | <item> | 13 | SUB | 273321311 | Základové desky ze ŽB bez zvýšených nároků na prostředí tř. C 16/20 X0 | m3 | 1.595 | 1.595 |  |  |  | 21 | #VALUE! | #VALUE! |  | CÚ ÚRS 2025 02
|  | <null> |  |  | Výkaz výměr: | "technická zpráva
|  | <null> |  |  |  | "Situace
|  | <null> |  |  |  | "Řezy
|  | <null> |  |  |  | "KONTEJNERY
|  | <null> |  |  |  | 0,10*(3,55+2*6,20) |  |  | 1.595
<null>
| {553FF24B-9F02-42BA-83D0-4E590AB59F51} | <item> | 14 | SUB | 273361821 | Výztuž základových desek betonářskou ocelí 10 505 (R) | t | 0.034 | 0.034 |  |  |  | 21 | #VALUE! | #VALUE! |  | CÚ ÚRS 2025 02
|  | <null> |  |  | Výkaz výměr: | 38,00*0,89/1000 |  |  | 0.034
<null>
<null>
0022419/SO 136/HSV/3 |  | 4 |  | Oddíl |  | 3: Svislé a kompletní konstrukce |  |  |  |  | 0 |  |  | #VALUE! | #VALUE!
| {C3000E2D-4706-4B65-AC87-4819C81E732C} | <item> | 15 | SUB | 3-30 | Polopodzemní kontejner, černé víko, dřevěné obložení, objem 3000 l, vnější průměr 1,5 m, celková výška 2,7 m, D+M | kus | 2 | 2 |  |  |  | 21 | #VALUE! | #VALUE! |  | vlastní
| {B61C851A-0E41-44E5-9D53-4426D279630A} | <item> | 16 | SUB | 3-32 | Polopodzemní kontejner, žluté víko, dřevěné obložení, objem 3000 l, vnější průměr 1,5 m, celková výška 2,7 m, D+M | kus | 1 | 1 |  |  |  | 21 | #VALUE! | #VALUE! |  | vlastní
| {598FA820-5F9D-4997-A65D-BC2CF322D04A} | <item> | 17 | SUB | 3-34 | Polopodzemní kontejner, zelené víko, dřevěné obložení, objem 3000 l, vnější průměr 1,5 m, celková výška 2,7 m, D+M | kus | 1 | 1 |  |  |  | 21 | #VALUE! | #VALUE! |  | vlastní
| {7FA07C02-4F88-4DD1-8031-3ECB8F001693} | <item> | 18 | SUB | 3-36 | Polopodzemní kontejner, modré víko, dřevěné obložení, objem 3000 l, vnější průměr 1,5 m, celková výška 2,7 m, D+M | kus | 1 | 1 |  |  |  | 21 | #VALUE! | #VALUE! |  | vlastní
| {CAFCA0D2-DA37-45DB-BBDD-3440CC9A0829} | <item> | 19 | SUB | 3-38 | Nadzemní kontejner, objem 240 l, dřevěné obložení, vnější průměr 1,03 m, celková výška 1,35 m, ze stejné designové řady jako polopodzemní kontejnery, D+M | kus | 2 | 2 |  |  |  | 21 | #VALUE! | #VALUE! |  | vlastní
| {4AE809F3-F8F5-4F73-8524-8723EA935EEA} | <item> | 20 | SUB | 3-39 | Kontejner plastový na kolečkách, hnědý, objem 1100 l, D+M | kus | 1 | 1 |  |  |  | 21 | #VALUE! | #VALUE! |  | vlastní
| {97B33ACC-4C14-4918-9CEE-EF67A3CBB5E1} | <item> | 21 | SUB | 3-40 | Plastový kontejner na dvou kolečkách, černý, růžové víko na olej, objem 240 l, D+M | kus | 1 | 1 |  |  |  | 21 | #VALUE! | #VALUE! |  | vlastní
| {3B31547C-723C-4E22-B2E3-A37E161E3EE7} | <item> | 22 | SUB | 3-41 | Plastový kontejner na dvou kolečkách, hnědý, objem 240 l, D+M | kus | 1 | 1 |  |  |  | 21 | #VALUE! | #VALUE! |  | vlastní
<null>
0022419/SO 136/HSV/5 |  | 4 |  | Oddíl |  | 5: Komunikace pozemní |  |  |  |  | 0 |  |  | #VALUE! | #VALUE!
| {A2F88BE6-0E01-4B7A-B498-B34BEBE978E5} | <item> | 23 | SUB | 564861011 | Podklad ze štěrkodrtě ŠD 0/32 plochy do 100 m2 tl 200 mm | m2 | 27.504 | 27.504 |  |  |  | 21 | #VALUE! | #VALUE! |  | CÚ ÚRS 2025 02
|  | <null> |  |  | Výkaz výměr: | "technická zpráva
|  | <null> |  |  |  | "Situace
|  | <null> |  |  |  | "Řezy
|  | <null> |  |  |  | (29,70+0,86)*0,90 |  |  | 27.504
<null>
| {A9B3D398-6580-4FFD-BA73-D46470E902ED} | <item> | 24 | SUB | 564861011-1 | Podklad ze štěrkodrtě ŠD 0/63 plochy do 100 m2 tl 200 mm | m2 | 61.12 | 61.12 |  |  |  | 21 | #VALUE! | #VALUE! |  | vlastní
|  | <null> |  |  | Výkaz výměr: | "technická zpráva
|  | <null> |  |  |  | "Situace
|  | <null> |  |  |  | "Řezy
|  | <null> |  |  |  | (29,70+0,86)*2 |  |  | 61.12
<null>
| {364435D5-E694-4DF0-9440-42C73B2C32E2} | <item> | 25 | SUB | 564871016 | Podklad ze štěrkodrtě ŠD 0/32 plochy do 100 m2 tl 300 mm | m2 | 7.3 | 7.3 |  |  |  | 21 | #VALUE! | #VALUE! |  | CÚ ÚRS 2025 02
|  | <null> |  |  | Výkaz výměr: | "technická zpráva
|  | <null> |  |  |  | "Situace
|  | <null> |  |  |  | "Řezy
|  | <null> |  |  |  | (2,10+12,50)*0,50 |  |  | 7.3
<null>
| {2CE73D68-59B9-4632-8688-DF3C654AE03E} | <item> | 26 | SUB | 596212211 | Kladení zámkové dlažby pozemních komunikací ručně tl 80 mm skupiny A pl přes 50 do 100 m2 | m2 | 30.56 | 30.56 |  |  |  | 21 | #VALUE! | #VALUE! |  | CÚ ÚRS 2025 02
| {609367A0-E449-43A3-9F9E-96CE1A693843} | <item> | 27 | SUB | 59245020 | dlažba skladebná betonová 200x100mm tl 80mm přírodní | m2 | 30.591 | 30.591 |  |  |  | 21 | #VALUE! | #VALUE! |  | CÚ ÚRS 2025 02
|  | <null> |  |  | Výkaz výměr: | "technická zpráva
|  | <null> |  |  |  | "Situace
|  | <null> |  |  |  | "Řezy
|  | <null> |  |  |  | 2,90+26,80 |  |  | 29.7
|  | <null> |  |  |  | 29,7*1,03 'Přepočtené koeficientem množství |  |  | 30.591
<null>
| {791D9870-7853-4335-B9C7-81B27BAB2F94} | <item> | 28 | SUB | 59245225 | dlažba pro nevidomé betonová 200x100mm tl 80mm červená | m2 | 0.886 | 0.886 |  |  |  | 21 | #VALUE! | #VALUE! |  | CÚ ÚRS 2025 02
|  | <null> |  |  | Výkaz výměr: | "technická zpráva
|  | <null> |  |  |  | "Situace
|  | <null> |  |  |  | "Řezy
|  | <null> |  |  |  | 0,86 |  |  | 0.86
|  | <null> |  |  |  | 0,86*1,03 'Přepočtené koeficientem množství |  |  | 0.886
<null>
<null>
0022419/SO 136/HSV/9 |  | 4 |  | Oddíl |  | 9: Ostatní konstrukce a práce, bourání |  |  |  |  | 0 |  |  | #VALUE! | #VALUE!
| {9AA9FD12-DD6F-4CCD-AAA6-85D5F811CF90} | <item> | 29 | SUB | 916231213 | Osazení chodníkového obrubníku betonového stojatého s boční opěrou do lože z betonu prostého | m | 16.7 | 16.7 |  |  |  | 21 | #VALUE! | #VALUE! |  | CÚ ÚRS 2025 02
| {8A492B45-3EEB-41D1-91B4-30F4DCB6CA5E} | <item> | 30 | SUB | 59217016 | obrubník betonový chodníkový 1000x80x250mm | m | 17.034 | 17.034 |  |  |  | 21 | #VALUE! | #VALUE! |  | CÚ ÚRS 2025 02
|  | <null> |  |  | Výkaz výměr: | "technická zpráva
|  | <null> |  |  |  | "Situace
|  | <null> |  |  |  | "Řezy
|  | <null> |  |  |  | 2,00+2,00+0,70+12,00 |  |  | 16.7
|  | <null> |  |  |  | 16,7*1,02 'Přepočtené koeficientem množství |  |  | 17.034
<null>
| {7239142C-A42F-42F1-87F0-5770D07465BC} | <item> | 31 | SUB | 919726123 | Geotextilie pro ochranu, separaci a filtraci netkaná měrná hm přes 300 do 500 g/m2 | m2 | 33.005 | 33.005 |  |  |  | 21 | #VALUE! | #VALUE! |  | CÚ ÚRS 2025 02
|  | <null> |  |  | Výkaz výměr: | "technická zpráva
|  | <null> |  |  |  | "Situace
|  | <null> |  |  |  | "Řezy
|  | <null> |  |  |  | (29,70+0,86)*1,08 |  |  | 33.005
<null>
<null>
0022419/SO 136/HSV/998 |  | 4 |  | Oddíl |  | 998: Přesun hmot |  |  |  |  | 0 |  |  | #VALUE! | #VALUE!
| {A4C25C57-B610-4D52-BF80-02F1D3D82549} | <item> | 32 | SUB | 998223011 | Přesun hmot pro pozemní komunikace s krytem dlážděným | t | 50.438 | 50.438 |  |  |  | 21 | #VALUE! | #VALUE! |  | CÚ ÚRS 2025 02
<null>
0022419/SO 191 |  | 2 |  | Objekt |  | SO 191: Dopravní značení na ulici Topolová |  |  |  |  | 0 |  |  | #VALUE! | #VALUE!
0022419/SO 191/HSV |  | 3 |  | Skupina |  | HSV: Práce a dodávky HSV |  |  |  |  | 0 |  |  | #VALUE! | #VALUE!
0022419/SO 191/HSV/9 |  | 4 |  | Oddíl |  | 9: Ostatní konstrukce a práce, bourání |  |  |  |  | 0 |  |  | #VALUE! | #VALUE!
| {6F9B2C43-9571-476F-8DB5-26681E466263} | <item> | 1 | SUB | 914111111 | Montáž svislé dopravní značky | kus | 19 | 19 |  |  |  | 21 | #VALUE! | #VALUE! |  | CÚ ÚRS 2025 02
|  | <null> |  |  | Výkaz výměr: | "ZPĚTNÁ MONTÁŽ
|  | <null> |  |  |  | 7 |  |  | 7
|  | <null> |  |  |  | "NOVÉ
|  | <null> |  |  |  | 12 |  |  | 12
<null>
| {1214B918-95A8-4851-AA95-F4049298E3F2} | <item> | 2 | SUB | 40445600 | dopravní značka | kus | 12 | 12 |  |  |  | 21 | #VALUE! | #VALUE! |  | CÚ ÚRS 2025 02
|  | <null> |  |  | Výkaz výměr: | "IP 11b
|  | <null> |  |  |  | 1 |  |  | 1
|  | <null> |  |  |  | "IP 11C
|  | <null> |  |  |  | 2 |  |  | 2
|  | <null> |  |  |  | "IP 12
|  | <null> |  |  |  | 1 |  |  | 1
|  | <null> |  |  |  | "P 2
|  | <null> |  |  |  | 1 |  |  | 1
|  | <null> |  |  |  | "B21 a
|  | <null> |  |  |  | 2 |  |  | 2
|  | <null> |  |  |  | "B24 a
|  | <null> |  |  |  | 1 |  |  | 1
|  | <null> |  |  |  | "B24 b
|  | <null> |  |  |  | 1 |  |  | 1
|  | <null> |  |  |  | "E2 b
|  | <null> |  |  |  | 2 |  |  | 2
|  | <null> |  |  |  | "E 8d
|  | <null> |  |  |  | 1 |  |  | 1
<null>
| {6EFCF39B-8694-46EF-AD94-1336C780933C} | <item> | 3 | SUB | 914511112 | Montáž sloupku dopravních značek délky do 3,5 m s betonovým základem a patkou D 60 mm | kus | 13 | 13 |  |  |  | 21 | #VALUE! | #VALUE! |  | CÚ ÚRS 2025 02
|  | <null> |  |  | Výkaz výměr: | "ZPĚTNÁ MONTÁŽ
|  | <null> |  |  |  | "sloupky
|  | <null> |  |  |  | 6 |  |  | 6
|  | <null> |  |  |  | "NOVÝ
|  | <null> |  |  |  | 7 |  |  | 7
<null>
| {5F73E6C4-A18E-442A-B809-A39745A97EC0} | <item> | 4 | SUB | 40445235 | sloupek pro dopravní značku Al D 60mm v 3,5m | kus | 7 | 7 |  |  |  | 21 | #VALUE! | #VALUE! |  | CÚ ÚRS 2025 02
| {1D022087-A62F-48EC-B90D-397502D123EE} | <item> | 5 | SUB | 915121121 | Vodorovné dopravní značení vodící čáry přerušované š 250 mm základní bílá barva | m | 13.5 | 13.5 |  |  |  | 21 | #VALUE! | #VALUE! |  | CÚ ÚRS 2025 02
| {120FBE66-BB56-4245-992E-5B4BFADEA817} | <item> | 6 | SUB | 915131111 | Vodorovné dopravní značení přechody pro chodce, šipky, symboly základní bílá barva | m2 | 14.2 | 14.2 |  |  |  | 21 | #VALUE! | #VALUE! |  | CÚ ÚRS 2025 02
|  | <null> |  |  | Výkaz výměr: | "V10f
|  | <null> |  |  |  | 0,45*4 |  |  | 1.8
|  | <null> |  |  |  | "V13
|  | <null> |  |  |  | 12,40 |  |  | 12.4
<null>
| {704BB3E8-CDA1-43E5-BAEE-9AAC163D0BAB} | <item> | 7 | SUB | 915621111 | Předznačení vodorovného plošného značení | m2 | 14.2 | 14.2 |  |  |  | 21 | #VALUE! | #VALUE! |  | CÚ ÚRS 2025 02
| {F3B9E820-72D4-46BA-AEDC-FBB05F988B5A} | <item> | 8 | SUB | 966006132 | Odstranění značek dopravních nebo orientačních se sloupky s betonovými patkami | kus | 7 | 7 |  |  |  | 21 | #VALUE! | #VALUE! |  | CÚ ÚRS 2025 02
|  | <null> |  |  | Výkaz výměr: | "PRO NÁSLEDNOU MONTÁŽ
|  | <null> |  |  |  | 6 |  |  | 6
|  | <null> |  |  |  | "TRVALE
|  | <null> |  |  |  | 1 |  |  | 1
<null>
| {69C4095B-DA18-4E67-959E-97CC0B3E3BD4} | <item> | 9 | SUB | 966006211 | Odstranění svislých dopravních značek ze sloupů, sloupků nebo konzol | kus | 9 | 9 |  |  |  | 21 | #VALUE! | #VALUE! |  | CÚ ÚRS 2025 02
|  | <null> |  |  | Výkaz výměr: | "PRO NÁSLEDNOU MONTÁŽ
|  | <null> |  |  |  | 7 |  |  | 7
|  | <null> |  |  |  | "TRVALE
|  | <null> |  |  |  | 2 |  |  | 2
<null>
<null>
0022419/SO 191/HSV/997 |  | 4 |  | Oddíl |  | 997: Doprava suti a vybouraných hmot |  |  |  |  | 0 |  |  | #VALUE! | #VALUE!
| {A14D7903-C524-49F9-A2D9-0D29297A3A33} | <item> | 10 | SUB | 997013501 | Odvoz suti a vybouraných hmot na skládku nebo meziskládku do 1 km se složením | t | 0.61 | 0.61 |  |  |  | 21 | #VALUE! | #VALUE! |  | CÚ ÚRS 2025 02
| {829AA5F8-F910-4CF3-BCEC-493365FA4BD7} | <item> | 11 | SUB | 997013509 | Příplatek k odvozu suti a vybouraných hmot na skládku ZKD 1 km přes 1 km | t | 5.49 | 5.49 |  |  |  | 21 | #VALUE! | #VALUE! |  | CÚ ÚRS 2025 02
|  | <null> |  |  | Výkaz výměr: | 0,61*9 'Přepočtené koeficientem množství |  |  | 5.49
<null>
| {22E0BADE-D3DD-4434-BF2C-EE7D64DAF7B5} | <item> | 12 | SUB | 997013871 | Poplatek za uložení stavebního odpadu na recyklační skládce (skládkovné) směsného stavebního a demoličního kód odpadu 17 09 04 | t | 0.61 | 0.61 |  |  |  | 21 | #VALUE! | #VALUE! |  | CÚ ÚRS 2025 02
<null>
0022419/SO 302 |  | 2 |  | Objekt |  | SO 302: Odvodnění komunikace ul. Topolové |  |  |  |  | 0 |  |  | #VALUE! | #VALUE!
0022419/SO 302/HSV |  | 3 |  | Skupina |  | HSV: Práce a dodávky HSV |  |  |  |  | 0 |  |  | #VALUE! | #VALUE!
0022419/SO 302/HSV/1 |  | 4 |  | Oddíl |  | 1: Zemní práce |  |  |  |  | 0 |  |  | #VALUE! | #VALUE!
| {161314A6-A71E-4CA6-953D-C35A1F395760} | <item> | 1 | SUB | 131251204 | Hloubení jam zapažených v hornině třídy těžitelnosti I skupiny 3 objem do 500 m3 strojně | m3 | 332.666 | 332.666 |  |  |  | 21 | #VALUE! | #VALUE! |  | CÚ ÚRS 2025 02
|  | <null> |  |  | Výkaz výměr: | "Technická zpráva
|  | <null> |  |  |  | "Situace
|  | <null> |  |  |  | "Podélné profily
|  | <null> |  |  |  | "Vzorová uložení
|  | <null> |  |  |  | "T1
|  | <null> |  |  |  | "ŠACHTA DN 1000
|  | <null> |  |  |  | 2,52*2,52*2,20*3 |  |  | 41.913
|  | <null> |  |  |  | "REGULAČNÍ ŠACHTA DN 1500
|  | <null> |  |  |  | 3,00*3,00*2,20 |  |  | 19.8
|  | <null> |  |  |  | "SEDIMENTAČNÍ ŠACHTA DN 1500
|  | <null> |  |  |  | 3,00*3,00*2,20*2 |  |  | 39.6
|  | <null> |  |  |  | "T2
|  | <null> |  |  |  | "ŠACHTA DN 1000
|  | <null> |  |  |  | 2,52*2,52*2,30*9 |  |  | 131.453
|  | <null> |  |  |  | "REGULAČNÍ ŠACHTA DN 1500
|  | <null> |  |  |  | 3,00*3,00*3,70 |  |  | 33.3
|  | <null> |  |  |  | "SEDIMENTAČNÍ ŠACHTA DN 1500
|  | <null> |  |  |  | 3,00*3,00*3,70*2 |  |  | 66.6
<null>
| {77E804C8-89C2-4000-8584-2FA7F3F174E2} | <item> | 2 | SUB | 132254206 | Hloubení zapažených rýh š do 2000 mm v hornině třídy těžitelnosti I skupiny 3 objem do 5000 m3 | m3 | 1312.823 | 1312.823 |  |  |  | 21 | #VALUE! | #VALUE! |  | CÚ ÚRS 2025 02
|  | <null> |  |  | Výkaz výměr: | "Technická zpráva
|  | <null> |  |  |  | "Situace
|  | <null> |  |  |  | "Podélné profily
|  | <null> |  |  |  | "Vzorová uložení
|  | <null> |  |  |  | "T1
|  | <null> |  |  |  | "DN 300
|  | <null> |  |  |  | 2,30*1,30*2,30 |  |  | 6.877
|  | <null> |  |  |  | 105,80*1,30*2,20 |  |  | 302.588
|  | <null> |  |  |  | "DN 1000
|  | <null> |  |  |  | 20,00*2,10*2,20 |  |  | 92.4
|  | <null> |  |  |  | "T2
|  | <null> |  |  |  | "DN 300
|  | <null> |  |  |  | 3,50*1,30*4,20 |  |  | 19.11
|  | <null> |  |  |  | 170,20*1,30*2,30 |  |  | 508.898
|  | <null> |  |  |  | "DN 1200
|  | <null> |  |  |  | 45,00*2,30*3,70 |  |  | 382.95
<null>
| {98AED237-D34B-4F97-A8C6-5AF16EAF122F} | <item> | 3 | SUB | 151101102 | Zřízení příložného pažení a rozepření stěn rýh hl přes 2 do 4 m | m2 | 1680.02 | 1680.02 |  |  |  | 21 | #VALUE! | #VALUE! |  | CÚ ÚRS 2025 02
|  | <null> |  |  | Výkaz výměr: | "Technická zpráva
|  | <null> |  |  |  | "Situace
|  | <null> |  |  |  | "Podélné profily
|  | <null> |  |  |  | "Vzorová uložení
|  | <null> |  |  |  | "T1
|  | <null> |  |  |  | "DN 300
|  | <null> |  |  |  | 2,30*2,30*2 |  |  | 10.58
|  | <null> |  |  |  | 105,80*2,20*2 |  |  | 465.52
|  | <null> |  |  |  | "DN 1000
|  | <null> |  |  |  | 20,00*2,20*2 |  |  | 88
|  | <null> |  |  |  | "H2
|  | <null> |  |  |  | "DN 300
|  | <null> |  |  |  | 170,20*2,30*2 |  |  | 782.92
|  | <null> |  |  |  | "DN 1200
|  | <null> |  |  |  | 45,00*3,70*2 |  |  | 333
<null>
| {94B819EF-7400-4B12-A097-74888B49AE0F} | <item> | 4 | SUB | 151101103 | Zřízení příložného pažení a rozepření stěn rýh hl přes 4 do 8 m | m2 | 29.4 | 29.4 |  |  |  | 21 | #VALUE! | #VALUE! |  | CÚ ÚRS 2025 02
|  | <null> |  |  | Výkaz výměr: | "Technická zpráva
|  | <null> |  |  |  | "Situace
|  | <null> |  |  |  | "Podélné profily
|  | <null> |  |  |  | "Vzorová uložení
|  | <null> |  |  |  | "T2
|  | <null> |  |  |  | "DN 300
|  | <null> |  |  |  | 3,50*4,20*2 |  |  | 29.4
<null>
| {B3B6A6F8-0839-4BD3-BF9D-99FD350046DB} | <item> | 5 | SUB | 151101112 | Odstranění příložného pažení a rozepření stěn rýh hl přes 2 do 4 m | m2 | 1680.02 | 1680.02 |  |  |  | 21 | #VALUE! | #VALUE! |  | CÚ ÚRS 2025 02
| {3D45B225-7C0B-4D3F-88EF-4BB6BF3068D8} | <item> | 6 | SUB | 151101113 | Odstranění příložného pažení a rozepření stěn rýh hl přes 4 do 8 m | m2 | 29.4 | 29.4 |  |  |  | 21 | #VALUE! | #VALUE! |  | CÚ ÚRS 2025 02
| {E217FB32-F1C7-4B51-B3BB-7710471103AC} | <item> | 7 | SUB | 151101201 | Zřízení příložného pažení stěn výkopu hl do 4 m | m2 | 487.584 | 487.584 |  |  |  | 21 | #VALUE! | #VALUE! |  | CÚ ÚRS 2025 02
|  | <null> |  |  | Výkaz výměr: | "Technická zpráva
|  | <null> |  |  |  | "Situace
|  | <null> |  |  |  | "Podélné profily
|  | <null> |  |  |  | "Vzorová uložení
|  | <null> |  |  |  | "T1
|  | <null> |  |  |  | "ŠACHTA DN 1000
|  | <null> |  |  |  | 2,52*4*2,20*3 |  |  | 66.528
|  | <null> |  |  |  | "REGULAČNÍ ŠACHTA DN 1500
|  | <null> |  |  |  | 3,00*4*2,20 |  |  | 26.4
|  | <null> |  |  |  | "SEDIMENTAČNÍ ŠACHTA DN 1500
|  | <null> |  |  |  | 3,00*4*2,20*2 |  |  | 52.8
|  | <null> |  |  |  | "T2
|  | <null> |  |  |  | "ŠACHTA DN 1000
|  | <null> |  |  |  | 2,52*4*2,30*9 |  |  | 208.656
|  | <null> |  |  |  | "REGULAČNÍ ŠACHTA DN 1500
|  | <null> |  |  |  | 3,00*4*3,70 |  |  | 44.4
|  | <null> |  |  |  | "SEDIMENTAČNÍ ŠACHTA DN 1500
|  | <null> |  |  |  | 3,00*4*3,70*2 |  |  | 88.8
<null>
| {3CBD9EC8-5335-48D4-830A-39803AAD90B1} | <item> | 8 | SUB | 151101211 | Odstranění příložného pažení stěn hl do 4 m | m2 | 487.584 | 487.584 |  |  |  | 21 | #VALUE! | #VALUE! |  | CÚ ÚRS 2025 02
| {64DC5D17-75DE-40DF-A233-D42DE2D300E1} | <item> | 9 | SUB | 162751117 | Vodorovné přemístění přes 9 000 do 10000 m výkopku/sypaniny z horniny třídy těžitelnosti I skupiny 1 až 3 | m3 | 1645.489 | 1645.489 |  |  |  | 21 | #VALUE! | #VALUE! |  | CÚ ÚRS 2025 02
|  | <null> |  |  | Výkaz výměr: | 332,666+1312,823 |  |  | 1645.489
<null>
| {0175DC3D-129B-4FA3-892B-06D044A5944A} | <item> | 10 | SUB | 171201231 | Poplatek za uložení zeminy a kamení na recyklační skládce (skládkovné) kód odpadu 17 05 04 | t | 2961.88 | 2961.88 |  |  |  | 21 | #VALUE! | #VALUE! |  | CÚ ÚRS 2025 02
|  | <null> |  |  | Výkaz výměr: | 1645,489*1,80 |  |  | 2961.88
<null>
| {30580481-B46C-4C00-A0F5-B9E68ED50E99} | <item> | 11 | SUB | 174151101 | Zásyp jam, šachet rýh nebo kolem objektů sypaninou se zhutněním | m3 | 1006.785 | 1006.785 |  |  |  | 21 | #VALUE! | #VALUE! |  | CÚ ÚRS 2025 02
|  | <null> |  |  | Výkaz výměr: | "Technická zpráva
|  | <null> |  |  |  | "Situace
|  | <null> |  |  |  | "Podélné profily
|  | <null> |  |  |  | "Vzorová uložení
|  | <null> |  |  |  | "T1
|  | <null> |  |  |  | "DN 300
|  | <null> |  |  |  | 2,30*1,30*(2,30-0,10-0,70) |  |  | 4.485
|  | <null> |  |  |  | 105,80*1,30*(2,20-0,10-0,70) |  |  | 192.556
|  | <null> |  |  |  | "DN 1000
|  | <null> |  |  |  | 20,00*2,10*(2,20-0,311-1,40) |  |  | 20.538
|  | <null> |  |  |  | "T2
|  | <null> |  |  |  | "DN 300
|  | <null> |  |  |  | 3,50*1,30*(4,20-0,10-0,70) |  |  | 15.47
|  | <null> |  |  |  | 170,20*1,30*(2,30-0,10-0,70) |  |  | 331.89
|  | <null> |  |  |  | "DN 1200
|  | <null> |  |  |  | 45,00*2,30*(3,70-0,312-1,60) |  |  | 185.058
|  | <null> |  |  |  | "T1
|  | <null> |  |  |  | "ŠACHTA DN 1000
|  | <null> |  |  |  | 2,52*2,52*2,20*3-3,14*0,60*0,60*2,20*3 |  |  | 34.452
|  | <null> |  |  |  | "REGULAČNÍ ŠACHTA DN 1500
|  | <null> |  |  |  | 3,00*3,00*2,20-3,14*0,90*0,90*2,20 |  |  | 14.205
|  | <null> |  |  |  | "SEDIMENTAČNÍ ŠACHTA DN 1500
|  | <null> |  |  |  | 3,00*3,00*2,20*2-3,14*0,90*0,90*2,20*2 |  |  | 28.409
|  | <null> |  |  |  | "T2
|  | <null> |  |  |  | "ŠACHTA DN 1000
|  | <null> |  |  |  | 2,52*2,52*2,30*9-3,14*0,60*0,60*2,30*9 |  |  | 108.054
|  | <null> |  |  |  | "REGULAČNÍ ŠACHTA DN 1500
|  | <null> |  |  |  | 3,00*3,00*3,70-3,14*0,90*0,90*3,70 |  |  | 23.889
|  | <null> |  |  |  | "SEDIMENTAČNÍ ŠACHTA DN 1500
|  | <null> |  |  |  | 3,00*3,00*3,70*2-3,14*0,90*0,90*3,70*2 |  |  | 47.779
<null>
| {6E98B5F9-AB5F-4CF5-875A-FB5EB5294058} | <item> | 12 | SUB | 58344197 | štěrkodrť frakce 0/63 | t | 2013.57 | 2013.57 |  |  |  | 21 | #VALUE! | #VALUE! |  | CÚ ÚRS 2025 02
|  | <null> |  |  | Výkaz výměr: | 1006,785*2 'Přepočtené koeficientem množství |  |  | 2013.57
<null>
| {7B46B63B-E8BA-4223-8621-ADB2A87D27B5} | <item> | 13 | SUB | 175151101 | Obsypání potrubí strojně sypaninou bez prohození, uloženou do 3 m | m3 | 480.838 | 480.838 |  |  |  | 21 | #VALUE! | #VALUE! |  | CÚ ÚRS 2025 02
|  | <null> |  |  | Výkaz výměr: | "Technická zpráva
|  | <null> |  |  |  | "Situace
|  | <null> |  |  |  | "Podélné profily
|  | <null> |  |  |  | "Vzorová uložení
|  | <null> |  |  |  | "T1
|  | <null> |  |  |  | "DN 300
|  | <null> |  |  |  | 2,30*1,30*0,70 |  |  | 2.093
|  | <null> |  |  |  | 105,80*1,30*0,70 |  |  | 96.278
|  | <null> |  |  |  | "DN 1000
|  | <null> |  |  |  | 20,00*2,10*1,40 |  |  | 58.8
|  | <null> |  |  |  | "T2
|  | <null> |  |  |  | "DN 300
|  | <null> |  |  |  | 3,50*1,30*0,70 |  |  | 3.185
|  | <null> |  |  |  | 170,20*1,30*0,70 |  |  | 154.882
|  | <null> |  |  |  | "DN 1200
|  | <null> |  |  |  | 45,00*2,30*1,60 |  |  | 165.6
<null>
| {669FD14F-5908-444D-8F92-87611043C9E6} | <item> | 14 | SUB | 58343872 | kamenivo drcené hrubé frakce 8/16 | t | 961.676 | 961.676 |  |  |  | 21 | #VALUE! | #VALUE! |  | CÚ ÚRS 2025 02
|  | <null> |  |  | Výkaz výměr: | 480,838*2 'Přepočtené koeficientem množství |  |  | 961.676
<null>
<null>
0022419/SO 302/HSV/2 |  | 4 |  | Oddíl |  | 2: Zakládání |  |  |  |  | 0 |  |  | #VALUE! | #VALUE!
| {225127CA-BCA3-4605-B56F-318F0E176504} | <item> | 15 | SUB | 271532212 | Podsyp pod základové konstrukce se zhutněním z hrubého kameniva frakce 16 až 32 mm | m3 | 19.531 | 19.531 |  |  |  | 21 | #VALUE! | #VALUE! |  | CÚ ÚRS 2025 02
|  | <null> |  |  | Výkaz výměr: | "Technická zpráva
|  | <null> |  |  |  | "Situace
|  | <null> |  |  |  | "Podélné profily
|  | <null> |  |  |  | "Vzorová uložení
|  | <null> |  |  |  | "HT1
|  | <null> |  |  |  | "ŠACHTA DN 1000
|  | <null> |  |  |  | 2,52*2,52*0,15*3 |  |  | 2.858
|  | <null> |  |  |  | "REGULAČNÍ ŠACHTA DN 1500
|  | <null> |  |  |  | 3,00*3,00*0,15 |  |  | 1.35
|  | <null> |  |  |  | "SEDIMENTAČNÍ ŠACHTA DN 1500
|  | <null> |  |  |  | 3,00*3,00*0,15*2 |  |  | 2.7
|  | <null> |  |  |  | "T2
|  | <null> |  |  |  | "ŠACHTA DN 1000
|  | <null> |  |  |  | 2,52*2,52*0,15*9 |  |  | 8.573
|  | <null> |  |  |  | "REGULAČNÍ ŠACHTA DN 1500
|  | <null> |  |  |  | 3,00*3,00*0,15 |  |  | 1.35
|  | <null> |  |  |  | "SEDIMENTAČNÍ ŠACHTA DN 1500
|  | <null> |  |  |  | 3,00*3,00*0,15*2 |  |  | 2.7
<null>
| {BFFB41BA-4B75-4E60-89FC-454C9CC8EC22} | <item> | 16 | SUB | 273313611 | Základové desky z betonu tř. C 16/20 XC2 | m3 | 5.172 | 5.172 |  |  |  | 21 | #VALUE! | #VALUE! |  | CÚ ÚRS 2025 02
|  | <null> |  |  | Výkaz výměr: | "Technická zpráva
|  | <null> |  |  |  | "Situace
|  | <null> |  |  |  | "Podélné profily
|  | <null> |  |  |  | "Vzorová uložení
|  | <null> |  |  |  | "T1
|  | <null> |  |  |  | "ŠACHTA DN 1000
|  | <null> |  |  |  | 1,52*1,52*0,10*3 |  |  | 0.693
|  | <null> |  |  |  | "REGULAČNÍ ŠACHTA DN 1500
|  | <null> |  |  |  | 2,00*2,00*0,10 |  |  | 0.4
|  | <null> |  |  |  | "SEDIMENTAČNÍ ŠACHTA DN 1500
|  | <null> |  |  |  | 2,00*2,00*0,10*2 |  |  | 0.8
|  | <null> |  |  |  | "T2
|  | <null> |  |  |  | "ŠACHTA DN 1000
|  | <null> |  |  |  | 1,52*1,52*0,10*9 |  |  | 2.079
|  | <null> |  |  |  | "REGULAČNÍ ŠACHTA DN 1500
|  | <null> |  |  |  | 2,00*2,00*0,10 |  |  | 0.4
|  | <null> |  |  |  | "SEDIMENTAČNÍ ŠACHTA DN 1500
|  | <null> |  |  |  | 2,00*2,00*0,10*2 |  |  | 0.8
<null>
| {5E349AA8-B0BC-4B13-971B-66374A5F57E3} | <item> | 17 | SUB | 273351121 | Zřízení bednění základových desek | m2 | 12.096 | 12.096 |  |  |  | 21 | #VALUE! | #VALUE! |  | CÚ ÚRS 2025 02
|  | <null> |  |  | Výkaz výměr: | "Technická zpráva
|  | <null> |  |  |  | "Situace
|  | <null> |  |  |  | "Podélné profily
|  | <null> |  |  |  | "Vzorová uložení
|  | <null> |  |  |  | "T1
|  | <null> |  |  |  | "ŠACHTA DN 1000
|  | <null> |  |  |  | 1,52*4*0,10*3 |  |  | 1.824
|  | <null> |  |  |  | "REGULAČNÍ ŠACHTA DN 1500
|  | <null> |  |  |  | 2,00*4*0,10 |  |  | 0.8
|  | <null> |  |  |  | "SEDIMENTAČNÍ ŠACHTA DN 1500
|  | <null> |  |  |  | 2,00*4*0,10*2 |  |  | 1.6
|  | <null> |  |  |  | "T2
|  | <null> |  |  |  | "ŠACHTA DN 1000
|  | <null> |  |  |  | 1,52*4*0,10*9 |  |  | 5.472
|  | <null> |  |  |  | "REGULAČNÍ ŠACHTA DN 1500
|  | <null> |  |  |  | 2,00*4*0,10 |  |  | 0.8
|  | <null> |  |  |  | "SEDIMENTAČNÍ ŠACHTA DN 1500
|  | <null> |  |  |  | 2,00*4*0,10*2 |  |  | 1.6
<null>
| {3568E533-9E7C-4745-998E-74FE10AD366F} | <item> | 18 | SUB | 273351122 | Odstranění bednění základových desek | m2 | 12.096 | 12.096 |  |  |  | 21 | #VALUE! | #VALUE! |  | CÚ ÚRS 2025 02
| {9ACC0FEC-1C5C-46AA-92AC-473AA9D83A15} | <item> | 19 | SUB | 275313511 | Zalévací rychletuhnoucí malta + kamenivo 32-63mm | m3 | 0.4 | 0.4 |  |  |  | 21 | #VALUE! | #VALUE! |  | CÚ ÚRS 2025 02
|  | <null> |  |  | Výkaz výměr: | "Š234
|  | <null> |  |  |  | 1,00*1,00*0,40 |  |  | 0.4
<null>
<null>
0022419/SO 302/HSV/4 |  | 4 |  | Oddíl |  | 4: Vodorovné konstrukce |  |  |  |  | 0 |  |  | #VALUE! | #VALUE!
| {DB7DABFB-3913-41C9-A806-D35E443CF1F3} | <item> | 20 | SUB | 451573111 | Lože pod potrubí otevřený výkop ze štěrkopísku | m3 | 81.988 | 81.988 |  |  |  | 21 | #VALUE! | #VALUE! |  | CÚ ÚRS 2025 02
|  | <null> |  |  | Výkaz výměr: | "Technická zpráva
|  | <null> |  |  |  | "Situace
|  | <null> |  |  |  | "Podélné profily
|  | <null> |  |  |  | "Vzorová uložení
|  | <null> |  |  |  | "T1
|  | <null> |  |  |  | "DN 300
|  | <null> |  |  |  | 2,30*1,30*0,10 |  |  | 0.299
|  | <null> |  |  |  | 105,80*1,30*0,10 |  |  | 13.754
|  | <null> |  |  |  | "DN 1000
|  | <null> |  |  |  | 20,00*2,10*0,311 |  |  | 13.062
|  | <null> |  |  |  | "T2
|  | <null> |  |  |  | "DN 300
|  | <null> |  |  |  | 3,50*1,30*0,10 |  |  | 0.455
|  | <null> |  |  |  | 170,20*1,30*0,10 |  |  | 22.126
|  | <null> |  |  |  | "DN 1200
|  | <null> |  |  |  | 45,00*2,30*0,312 |  |  | 32.292
<null>
<null>
0022419/SO 302/HSV/6 |  | 4 |  | Oddíl |  | 6: Úpravy povrchů, podlahy a osazování výplní |  |  |  |  | 0 |  |  | #VALUE! | #VALUE!
| {48D4A5C3-5489-44E0-B5EB-4F6B450A0E0A} | <item> | 21 | SUB | 631311124 | Mazanina cementová (min XC1) | m3 | 0.025 | 0.025 |  |  |  | 21 | #VALUE! | #VALUE! |  | CÚ ÚRS 2025 02
|  | <null> |  |  | Výkaz výměr: | "Š234
|  | <null> |  |  |  | 0,50*0,50*0,10 |  |  | 0.025
<null>
<null>
0022419/SO 302/HSV/8_00 |  | 4 |  | Oddíl |  | 8_00: Trubní vedení |  |  |  |  | 0 |  |  | #VALUE! | #VALUE!
| {5342A27F-FCF6-42D3-8455-5DFE29C38809} | <item> | 22 | SUB | 8-21 | Vírový ventil 1,0 l/s s pevně nastavenou regulační clonou, bez možnosti úpravy, vč. nástěnné desky, D+M | kus | 2 | 2 |  |  |  | 21 | #VALUE! | #VALUE! |  | vlastní
|  | <null> |  |  | Výkaz výměr: | "RŠT1
|  | <null> |  |  |  | 1 |  |  | 1
|  | <null> |  |  |  | "RŠT2
|  | <null> |  |  |  | 1 |  |  | 1
<null>
| {7C7AE257-AAB4-446D-A866-0C100855BEC7} | <item> | 23 | SUB | 821391111 | Montáž potrubí z trub ŽB s polodrážkou (přímých) a integrovaným pryžovým těsněním otevřený výkop sklon do 20 % DN 400 | m | 3 | 3 |  |  |  | 21 | #VALUE! | #VALUE! |  | CÚ ÚRS 2025 02
|  | <null> |  |  | Výkaz výměr: | "Š230stáv.
|  | <null> |  |  |  | 1,00+1,00+1,00 |  |  | 3
<null>
| {7A663AD9-56F6-421E-AA05-53680FFF51BC} | <item> | 24 | SUB | 59222023 | trouba ŽB hrdlová propojovací DN 400 | m | 3.03 | 3.03 |  |  |  | 21 | #VALUE! | #VALUE! |  | CÚ ÚRS 2025 02
|  | <null> |  |  | Výkaz výměr: | 3*1,01 'Přepočtené koeficientem množství |  |  | 3.03
<null>
| {F945A55B-148C-4444-9C96-EAF567FEC202} | <item> | 25 | SUB | 59713321 | manžeta převlečná DN 400 | kus | 3 | 3 |  |  |  | 21 | #VALUE! | #VALUE! |  | CÚ ÚRS 2025 02
| {C2998748-8490-4AD8-932E-BA72E4C6A173} | <item> | 26 | SUB | 871310320 | Montáž kanalizačního potrubí hladkého plnostěnného SN 12 z polypropylenu DN 150 | m | 3 | 3 |  |  |  | 21 | #VALUE! | #VALUE! |  | CÚ ÚRS 2025 02
|  | <null> |  |  | Výkaz výměr: | "RŠT1
|  | <null> |  |  |  | 1,50 |  |  | 1.5
|  | <null> |  |  |  | "RŠT2
|  | <null> |  |  |  | 1,50 |  |  | 1.5
<null>
| {612A3A78-BE7F-4E10-81E4-0A7EECF3B8C7} | <item> | 27 | SUB | 28617025 | trubka kanalizační PP DN 150 SN12 | m | 3.045 | 3.045 |  |  |  | 21 | #VALUE! | #VALUE! |  | CÚ ÚRS 2025 02
|  | <null> |  |  | Výkaz výměr: | 3*1,015 'Přepočtené koeficientem množství |  |  | 3.045
<null>
| {94A0C2B4-2264-4062-892F-216BA7205104} | <item> | 28 | SUB | 871350320 | Montáž kanalizačního potrubí hladkého plnostěnného SN 12 z polypropylenu DN 200 | m | 1.1 | 1.1 |  |  |  | 21 | #VALUE! | #VALUE! |  | CÚ ÚRS 2025 02
|  | <null> |  |  | Výkaz výměr: | "Š234
|  | <null> |  |  |  | 1,10 |  |  | 1.1
<null>
| {9205E126-BB17-473D-B2B3-3AE3BEBD1A09} | <item> | 29 | SUB | 28617026 | trubka kanalizační PP DN 200 SN12 | m | 1.117 | 1.117 |  |  |  | 21 | #VALUE! | #VALUE! |  | CÚ ÚRS 2025 02
|  | <null> |  |  | Výkaz výměr: | 1,1*1,015 'Přepočtené koeficientem množství |  |  | 1.117
<null>
| {8462D861-8D39-4CB6-B140-A8FBE33D5FE0} | <item> | 30 | SUB | 871370320 | Montáž kanalizačního potrubí hladkého plnostěnného SN 12 z polypropylenu DN 300 | m | 281.8 | 281.8 |  |  |  | 21 | #VALUE! | #VALUE! |  | CÚ ÚRS 2025 02
|  | <null> |  |  | Výkaz výměr: | "Technická zpráva
|  | <null> |  |  |  | "Situace
|  | <null> |  |  |  | "Podélné profily
|  | <null> |  |  |  | "Vzorová uložení
|  | <null> |  |  |  | "T1
|  | <null> |  |  |  | "DN 300
|  | <null> |  |  |  | 2,30 |  |  | 2.3
|  | <null> |  |  |  | 105,80 |  |  | 105.8
|  | <null> |  |  |  | "T2
|  | <null> |  |  |  | "DN 300
|  | <null> |  |  |  | 3,50 |  |  | 3.5
|  | <null> |  |  |  | 170,20 |  |  | 170.2
<null>
| {1A505FDB-0D5B-449F-80E4-AE98EC0BA7EC} | <item> | 31 | SUB | 28617028 | trubka kanalizační PP DN 300 SN12 | m | 286.027 | 286.027 |  |  |  | 21 | #VALUE! | #VALUE! |  | CÚ ÚRS 2025 02
|  | <null> |  |  | Výkaz výměr: | 281,8*1,015 'Přepočtené koeficientem množství |  |  | 286.027
<null>
| {A28DFC83-6939-4561-A286-8520E1E1124A} | <item> | 32 | SUB | 871490420 | Montáž kanalizačního potrubí korugovaného SN 12 z polypropylenu DN 1000 | m | 20 | 20 |  |  |  | 21 | #VALUE! | #VALUE! |  | CÚ ÚRS 2025 02
|  | <null> |  |  | Výkaz výměr: | "Technická zpráva
|  | <null> |  |  |  | "Situace
|  | <null> |  |  |  | "Podélné profily
|  | <null> |  |  |  | "Vzorová uložení
|  | <null> |  |  |  | "T1
|  | <null> |  |  |  | "DN 1000
|  | <null> |  |  |  | 20,00 |  |  | 20
<null>
| {42A37FF0-ADE2-450C-9374-8FD5B26543FA} | <item> | 33 | SUB | 28613314 | trubka kanalizační PE-HD/PP korugovaná DN 1000 SN12 | m | 20.3 | 20.3 |  |  |  | 21 | #VALUE! | #VALUE! |  | CÚ ÚRS 2025 02
|  | <null> |  |  | Výkaz výměr: | 20*1,015 'Přepočtené koeficientem množství |  |  | 20.3
<null>
| {E031449C-8C45-4645-9851-C696D22FCDD1} | <item> | 34 | SUB | 871520420 | Montáž kanalizačního potrubí SN 12 DN 1200 | m | 45 | 45 |  |  |  | 21 | #VALUE! | #VALUE! |  | CÚ ÚRS 2025 02
|  | <null> |  |  | Výkaz výměr: | "Technická zpráva
|  | <null> |  |  |  | "Situace
|  | <null> |  |  |  | "Podélné profily
|  | <null> |  |  |  | "Vzorová uložení
|  | <null> |  |  |  | "T2
|  | <null> |  |  |  | "DN 1200
|  | <null> |  |  |  | 45,00 |  |  | 45
<null>
| {C4DDD6ED-3C55-4844-B4C4-4DFE6158A2AD} | <item> | 35 | SUB | 28613315 | trubka kanalizační PE-HD/PP korugovaná DN 1200 SN12 | m | 45.675 | 45.675 |  |  |  | 21 | #VALUE! | #VALUE! |  | CÚ ÚRS 2025 02
|  | <null> |  |  | Výkaz výměr: | 45*1,015 'Přepočtené koeficientem množství |  |  | 45.675
<null>
| {CA2EB53E-42B4-4F83-AB89-29F2DB306DF8} | <item> | 36 | SUB | 877310310 | Montáž kolen na kanalizačním potrubí z PP nebo tvrdého PVC-U trub hladkých plnostěnných DN 150 | kus | 9 | 9 |  |  |  | 21 | #VALUE! | #VALUE! |  | CÚ ÚRS 2025 02
| {C1FCD190-904D-4609-88B0-198366C419F4} | <item> | 37 | SUB | 28617182 | koleno kanalizační PP třívrstvé SN16 DN 150x45° | kus | 7 | 7 |  |  |  | 21 | #VALUE! | #VALUE! |  | CÚ ÚRS 2025 02
|  | <null> |  |  | Výkaz výměr: | "T1
|  | <null> |  |  |  | 2 |  |  | 2
|  | <null> |  |  |  | "T2
|  | <null> |  |  |  | 3 |  |  | 3
|  | <null> |  |  |  | "RŠT1
|  | <null> |  |  |  | 1 |  |  | 1
|  | <null> |  |  |  | "RŠT2
|  | <null> |  |  |  | 1 |  |  | 1
<null>
| {1CB7B58C-1034-437B-B1D1-7F31B6E09BED} | <item> | 38 | SUB | 28617192 | koleno kanalizační PP třívrstvé SN16 DN 150x87° | kus | 2 | 2 |  |  |  | 21 | #VALUE! | #VALUE! |  | CÚ ÚRS 2025 02
|  | <null> |  |  | Výkaz výměr: | "RŠT1
|  | <null> |  |  |  | 1 |  |  | 1
|  | <null> |  |  |  | "RŠT2
|  | <null> |  |  |  | 1 |  |  | 1
<null>
| {2253F142-13EA-4BCF-9041-F0A519C032E0} | <item> | 39 | SUB | 877350310 | Montáž kolen na kanalizačním potrubí z PP nebo tvrdého PVC-U trub hladkých plnostěnných DN 200 | kus | 1 | 1 |  |  |  | 21 | #VALUE! | #VALUE! |  | CÚ ÚRS 2025 02
| {86D97C58-16D1-46EC-8694-3B3F197AAF3C} | <item> | 40 | SUB | 28617193 | koleno kanalizační PP třívrstvé SN16 DN 200x87° | kus | 1 | 1 |  |  |  | 21 | #VALUE! | #VALUE! |  | CÚ ÚRS 2025 02
|  | <null> |  |  | Výkaz výměr: | "Š234
|  | <null> |  |  |  | 1 |  |  | 1
<null>
| {D50E9362-5CA8-4D9A-A536-7881223D4110} | <item> | 41 | SUB | 877350440 | Montáž šachtových vložek na kanalizačním potrubí z PP trub korugovaných DN 200 | kus | 1 | 1 |  |  |  | 21 | #VALUE! | #VALUE! |  | CÚ ÚRS 2025 02
| {091C5CEC-4047-4BA3-9A3E-15F0ABBA4082} | <item> | 42 | SUB | 28617481 | vložka šachtová DN 200 | kus | 1 | 1 |  |  |  | 21 | #VALUE! | #VALUE! |  | CÚ ÚRS 2025 02
|  | <null> |  |  | Výkaz výměr: | "Š234
|  | <null> |  |  |  | 1 |  |  | 1
<null>
| {C6E956EB-F8B7-4493-B5AE-3F9C244E8C9F} | <item> | 43 | SUB | 877370320 | Montáž odboček na kanalizačním potrubí z PP nebo tvrdého PVC-U trub hladkých plnostěnných DN 300 | kus | 8 | 8 |  |  |  | 21 | #VALUE! | #VALUE! |  | CÚ ÚRS 2025 02
| {15F900A5-AE6D-4262-95AC-7584463A1789} | <item> | 44 | SUB | 28617214 | odbočka kanalizační PP třívrstvá SN16 45° DN 300/150 | kus | 7 | 7 |  |  |  | 21 | #VALUE! | #VALUE! |  | CÚ ÚRS 2025 02
|  | <null> |  |  | Výkaz výměr: | "T1
|  | <null> |  |  |  | 2 |  |  | 2
|  | <null> |  |  |  | "T2
|  | <null> |  |  |  | 3 |  |  | 3
|  | <null> |  |  |  | "RŠT1
|  | <null> |  |  |  | 1 |  |  | 1
|  | <null> |  |  |  | "RŠT2
|  | <null> |  |  |  | 1 |  |  | 1
<null>
| {D0BBB6C5-C811-4F8E-B54A-08B8439D03B6} | <item> | 45 | SUB | 28617215 | odbočka kanalizační PP DN 300/200 | kus | 1 | 1 |  |  |  | 21 | #VALUE! | #VALUE! |  | CÚ ÚRS 2025 02
|  | <null> |  |  | Výkaz výměr: | "Š234
|  | <null> |  |  |  | 1 |  |  | 1
<null>
| {BBDD5BDE-AF66-4DF0-B27F-02553C1FC4C8} | <item> | 46 | SUB | 877370440 | Montáž šachtových vložek na kanalizačním potrubí z PP trub korugovaných DN 300 | kus | 1 | 1 |  |  |  | 21 | #VALUE! | #VALUE! |  | CÚ ÚRS 2025 02
| {D92B0A8C-BF46-4EE2-9206-39B2F5579A2E} | <item> | 47 | SUB | 28617483 | vložka šachtová DN 300 | kus | 1 | 1 |  |  |  | 21 | #VALUE! | #VALUE! |  | CÚ ÚRS 2025 02
|  | <null> |  |  | Výkaz výměr: | "Š234
|  | <null> |  |  |  | 1 |  |  | 1
<null>
| {7188754D-69D4-4C50-A645-8955A09E8B82} | <item> | 48 | SUB | 877470412 | Montáž odboček na kanalizačním potrubí z PP trub korugovaných DN 1100 | kus | 1 | 1 |  |  |  | 21 | #VALUE! | #VALUE! |  | vlastní
| {F3C0F356-AFCC-424D-9917-EB884C00BB64} | <item> | 49 | SUB | 8-30 | navrtávací odbočka DN1000/150 | kus | 1 | 1 |  |  |  | 21 | #VALUE! | #VALUE! |  | vlastní
|  | <null> |  |  | Výkaz výměr: | "T1
|  | <null> |  |  |  | 1 |  |  | 1
<null>
| {3109CD8E-AC62-43F1-A5A9-D48B72EA9EAF} | <item> | 50 | SUB | 877470421 | Montáž odboček na kanalizačním potrubí z PP trub korugovaných DN 1200 | kus | 2 | 2 |  |  |  | 21 | #VALUE! | #VALUE! |  | vlastní
| {DF424D62-B612-46DF-8151-A42482004695} | <item> | 51 | SUB | 8-20 | navrtávací odbočka DN1200/150 | kus | 2 | 2 |  |  |  | 21 | #VALUE! | #VALUE! |  | vlastní
|  | <null> |  |  | Výkaz výměr: | "T2
|  | <null> |  |  |  | 2 |  |  | 2
<null>
| {3B004EFA-29C6-4F2E-B2CF-E8C7E6B0E44F} | <item> | 52 | SUB | 890411811 | Bourání šachet z prefabrikovaných skruží ručně obestavěného prostoru do 1,5 m3 | m3 | 5.72 | 5.72 |  |  |  | 21 | #VALUE! | #VALUE! |  | CÚ ÚRS 2025 02
|  | <null> |  |  | Výkaz výměr: | "Š230stáv.
|  | <null> |  |  |  | 3,14*0,62*0,62*4,70 |  |  | 5.673
|  | <null> |  |  |  | "Š234
|  | <null> |  |  |  | 3,14*0,4325*0,4325*0,08 |  |  | 0.047
<null>
| {FADD4627-18C4-4E9F-BD75-549A38D3A42E} | <item> | 53 | SUB | 894410101 | Osazení betonových dílců pro kanalizační šachty DN 1000 šachtové dno výšky 600 mm | kus | 8 | 8 |  |  |  | 21 | #VALUE! | #VALUE! |  | CÚ ÚRS 2025 02
| {3C950564-84EF-4C84-BCF3-7CF73DDC8DE3} | <item> | 54 | SUB | 59224337 | dno betonové šachty DN 1000 kanalizační výšky 60cm | kus | 8 | 8 |  |  |  | 21 | #VALUE! | #VALUE! |  | CÚ ÚRS 2025 02
| {F6CB79AC-6283-4A17-B93D-B3D452DFFBF7} | <item> | 55 | SUB | 894410102 | Osazení betonových dílců pro kanalizační šachty DN 1000 šachtové dno výšky 800 mm | kus | 3 | 3 |  |  |  | 21 | #VALUE! | #VALUE! |  | CÚ ÚRS 2025 02
| {57501FC7-BEF7-451D-ACD9-9FDEFFFD2289} | <item> | 56 | SUB | 59224338 | dno betonové šachty DN 1000 kanalizační výšky 80cm | kus | 3 | 3 |  |  |  | 21 | #VALUE! | #VALUE! |  | CÚ ÚRS 2025 02
| {D6712741-09FF-4B1E-95ED-B0747AB97286} | <item> | 57 | SUB | 894410122 | Osazení betonových dílců pro kanalizační šachty DN 1500 šachtové dno výšky 1590 mm | kus | 1 | 1 |  |  |  | 21 | #VALUE! | #VALUE! |  | CÚ ÚRS 2025 02
| {2817EB2E-C970-47A7-B26A-FB654A5033FB} | <item> | 58 | SUB | 59224439 | dno betonové šachty DN 1500 kanalizační výšky 150cm přímé 180x158,5 max. zaústění potrubí V100 | kus | 1 | 1 |  |  |  | 21 | #VALUE! | #VALUE! |  | CÚ ÚRS 2025 02
| {D3A17FEA-BE60-445E-B4BA-4D8CB58B34F2} | <item> | 59 | SUB | 894410123 | Osazení betonových dílců pro kanalizační šachty DN 1500 šachtové dno výšky 1740 mm | kus | 2 | 2 |  |  |  | 21 | #VALUE! | #VALUE! |  | CÚ ÚRS 2025 02
| {4E36450C-5465-4E8E-82D3-9734F4C7E0FE} | <item> | 60 | SUB | 59224526 | dno betonové šachty DN 1500 kanalizační výšky 175cm | kus | 2 | 2 |  |  |  | 21 | #VALUE! | #VALUE! |  | CÚ ÚRS 2025 02
| {3A742D28-0B6A-4B2F-9D4B-9E4902789C4D} | <item> | 61 | SUB | 894410124 | Osazení betonových dílců pro kanalizační šachty DN 1500 šachtové dno výšky 1840 mm | kus | 4 | 4 |  |  |  | 21 | #VALUE! | #VALUE! |  | CÚ ÚRS 2025 02
| {5EE0D50C-121F-4945-82FD-89D834E63C5E} | <item> | 62 | SUB | 59224440 | dno betonové šachty DN 1500 kanalizační výšky 150cm přímé 180x183,5 max. zaústění potrubí V120 | kus | 4 | 4 |  |  |  | 21 | #VALUE! | #VALUE! |  | CÚ ÚRS 2025 02
| {7251DD72-2DEA-4199-900C-5B3938E8ACC5} | <item> | 63 | SUB | 894410211 | Osazení betonových dílců pro kanalizační šachty DN 1000 skruž rovná výšky 250 mm | kus | 42 | 42 |  |  |  | 21 | #VALUE! | #VALUE! |  | CÚ ÚRS 2025 02
| {11321402-EE47-477A-AAD8-6D9C2FDFC6C4} | <item> | 64 | SUB | 59224065 | skruž betonová DN 1000x250 100x25x12cm | kus | 4 | 4 |  |  |  | 21 | #VALUE! | #VALUE! |  | CÚ ÚRS 2025 02
| {7468AD6E-49F5-4B2F-817E-1D7C3A072970} | <item> | 65 | SUB | 59224184 | prstenec šachtový vyrovnávací betonový 625x120x40mm | kus | 1 | 1 |  |  |  | 21 | #VALUE! | #VALUE! |  | CÚ ÚRS 2025 02
| {2B7295D2-2A93-4E2B-9480-B85885B11775} | <item> | 66 | SUB | 59224185 | prstenec šachtový vyrovnávací betonový 625x120x60mm | kus | 5 | 5 |  |  |  | 21 | #VALUE! | #VALUE! |  | CÚ ÚRS 2025 02
| {E1BB36EC-8DBF-472B-8F93-5D9200A1AF1E} | <item> | 67 | SUB | 59224176 | prstenec šachtový vyrovnávací betonový 625x120x80mm | kus | 13 | 13 |  |  |  | 21 | #VALUE! | #VALUE! |  | CÚ ÚRS 2025 02
|  | <null> |  |  | Výkaz výměr: | 12 |  |  | 12
|  | <null> |  |  |  | "Š234
|  | <null> |  |  |  | 1 |  |  | 1
<null>
| {949808B4-CACD-4184-A828-57F9EC2CE95D} | <item> | 68 | SUB | 59224187 | prstenec šachtový vyrovnávací betonový 625x120x100mm | kus | 16 | 16 |  |  |  | 21 | #VALUE! | #VALUE! |  | CÚ ÚRS 2025 02
| {CF766240-9886-4FFC-AFC4-69EEBE8A3A5A} | <item> | 69 | SUB | 59224188 | prstenec šachtový vyrovnávací betonový 625x120x120mm | kus | 3 | 3 |  |  |  | 21 | #VALUE! | #VALUE! |  | CÚ ÚRS 2025 02
| {E2A65797-AD7F-450A-A7C5-96F77C439F52} | <item> | 70 | SUB | 59224348 | těsnění elastomerové pro spojení šachetních dílů DN 1000 | kus | 33 | 33 |  |  |  | 21 | #VALUE! | #VALUE! |  | CÚ ÚRS 2025 02
| {3CBE703B-C5D2-4929-9F6B-F854BF9B6FF8} | <item> | 71 | SUB | 59224342 | těsnění elastomerové pro spojení šachetních dílů DN 1500 | kus | 5 | 5 |  |  |  | 21 | #VALUE! | #VALUE! |  | CÚ ÚRS 2025 02
| {D06B45F6-B6BC-40FB-8015-FD6EFCBA0DC1} | <item> | 72 | SUB | 894410212 | Osazení betonových dílců pro kanalizační šachty DN 1000 skruž rovná výšky 500 mm | kus | 13 | 13 |  |  |  | 21 | #VALUE! | #VALUE! |  | CÚ ÚRS 2025 02
| {075C3737-8FE2-4693-92DB-4F9C558418F1} | <item> | 73 | SUB | 59224067 | skruž betonová DN 1000x500 100x50x12cm | kus | 13 | 13 |  |  |  | 21 | #VALUE! | #VALUE! |  | CÚ ÚRS 2025 02
| {DCC0C4CA-8BC8-4D9D-B02E-B0FDCC28EA9C} | <item> | 74 | SUB | 894410213 | Osazení betonových dílců pro kanalizační šachty DN 1000 skruž rovná výšky 1000 mm | kus | 3 | 3 |  |  |  | 21 | #VALUE! | #VALUE! |  | CÚ ÚRS 2025 02
| {0B35C0C0-57BB-4D47-9E27-7138C8B42BB9} | <item> | 75 | SUB | 59224162 | skruž betonová kanalizační se stupadly 100x100x12cm | kus | 3 | 3 |  |  |  | 21 | #VALUE! | #VALUE! |  | CÚ ÚRS 2025 02
| {14F7F1EF-8344-44A2-8AC4-5F338B141977} | <item> | 76 | SUB | 894410232 | Osazení betonových dílců pro kanalizační šachty DN 1000 skruž přechodová (konus) | kus | 15 | 15 |  |  |  | 21 | #VALUE! | #VALUE! |  | CÚ ÚRS 2025 02
| {1D1251ED-DD9D-4682-BECF-4BC00F6F2B1F} | <item> | 77 | SUB | 59224312 | konus betonové šachty DN 1000 kanalizační 100x62,5x58cm tl stěny 12 stupadla poplastovaná | kus | 15 | 15 |  |  |  | 21 | #VALUE! | #VALUE! |  | CÚ ÚRS 2025 02
| {080973E4-6B17-4E47-82C1-B34083DDF08C} | <item> | 78 | SUB | 894410302 | Osazení betonových dílců pro kanalizační šachty DN 1000 deska zákrytová | kus | 1 | 1 |  |  |  | 21 | #VALUE! | #VALUE! |  | CÚ ÚRS 2025 02
| {E41153CE-1673-4F8D-ADEB-3ECCD4F821DB} | <item> | 79 | SUB | 59224315 | deska betonová zákrytová pro kruhové šachty 100/62,5x16,5cm | kus | 1 | 1 |  |  |  | 21 | #VALUE! | #VALUE! |  | CÚ ÚRS 2025 02
| {06DA4400-3B07-425C-9F31-E9723A04BC8E} | <item> | 80 | SUB | 894410304 | Osazení betonových dílců pro kanalizační šachty DN 1500 deska zákrytová | kus | 7 | 7 |  |  |  | 21 | #VALUE! | #VALUE! |  | CÚ ÚRS 2025 02
| {0F732F42-4743-4FF2-9BAF-D2680D868A85} | <item> | 81 | SUB | 592244341 | deska betonová zákrytová šachty 150-100/25 | kus | 4 | 4 |  |  |  | 21 | #VALUE! | #VALUE! |  | vlastní
| {4EA5775C-CE0E-496C-A99A-5E2D972DFF32} | <item> | 82 | SUB | 592244342 | deska betonová zákrytová šachty 150-100/27 | kus | 1 | 1 |  |  |  | 21 | #VALUE! | #VALUE! |  | vlastní
| {EE65AEA6-86A0-40DC-8BD6-842FFB166830} | <item> | 83 | SUB | 59224434 | deska betonová zákrytová šachty DN 1500 kanalizační 180/62,5x16,5cm | kus | 1 | 1 |  |  |  | 21 | #VALUE! | #VALUE! |  | CÚ ÚRS 2025 02
| {F5FCDB67-F329-46D7-BD3B-4FD8B40DE0BB} | <item> | 84 | SUB | 59224364 | deska betonová zákrytová šachetní čtvercová 150x180x62,5cm | kus | 1 | 1 |  |  |  | 21 | #VALUE! | #VALUE! |  | CÚ ÚRS 2025 02
| {656FB502-0A42-4B86-9F53-F44B2C2653B0} | <item> | 85 | SUB | 899101211 | Demontáž poklopů litinových nebo ocelových včetně rámů hmotnosti do 50 kg | kus | 2 | 2 |  |  |  | 21 | #VALUE! | #VALUE! |  | CÚ ÚRS 2025 02
|  | <null> |  |  | Výkaz výměr: | "Š230stáv.
|  | <null> |  |  |  | 1 |  |  | 1
|  | <null> |  |  |  | "Š234
|  | <null> |  |  |  | 1 |  |  | 1
<null>
| {0A206597-5CC3-46F3-A857-939062FA54DD} | <item> | 86 | SUB | 899104112 | Osazení poklopů litinových, ocelových nebo železobetonových včetně rámů pro třídu zatížení D400, E600 | kus | 19 | 19 |  |  |  | 21 | #VALUE! | #VALUE! |  | CÚ ÚRS 2025 02
| {2AA9ECC6-D3EB-4457-BF98-440E3A449641} | <item> | 87 | SUB | 59224660 | poklop šachtový betonový, litinový rám 785(610)x160mm D400 bez odvětrání | kus | 19 | 19 |  |  |  | 21 | #VALUE! | #VALUE! |  | CÚ ÚRS 2025 02
|  | <null> |  |  | Výkaz výměr: | 18 |  |  | 18
|  | <null> |  |  |  | "Š234
|  | <null> |  |  |  | 1 |  |  | 1
<null>
| {96B5C19B-1D27-42B3-B57C-5D3182A22908} | <item> | 88 | SUB | 899623141 | Obetonování potrubí nebo zdiva stok betonem prostým tř. C 12/15 v otevřeném výkopu | m3 | 0.05 | 0.05 |  |  |  | 21 | #VALUE! | #VALUE! |  | CÚ ÚRS 2025 02
|  | <null> |  |  | Výkaz výměr: | "RŠT1
|  | <null> |  |  |  | 0,50*0,50*0,10 |  |  | 0.025
|  | <null> |  |  |  | "RŠT2
|  | <null> |  |  |  | 0,50*0,50*0,10 |  |  | 0.025
<null>
| {348ED0D0-5EEF-4127-854A-3AC0ED51E8A9} | <item> | 89 | SUB | 899623151 | Obetonování potrubí nebo zdiva stok betonem prostým tř. C 16/20 v otevřeném výkopu | m3 | 0.55 | 0.55 |  |  |  | 21 | #VALUE! | #VALUE! |  | CÚ ÚRS 2025 02
|  | <null> |  |  | Výkaz výměr: | "Š234
|  | <null> |  |  |  | 0,50*0,50*2,20 |  |  | 0.55
<null>
| {FAF9BDE8-DE81-4640-85EE-49169B4B9575} | <item> | 90 | SUB | 899643121 | Bednění pro obetonování potrubí otevřený výkop zřízení | m2 | 3.3 | 3.3 |  |  |  | 21 | #VALUE! | #VALUE! |  | CÚ ÚRS 2025 02
|  | <null> |  |  | Výkaz výměr: | "Š234
|  | <null> |  |  |  | 0,50*3*2,20 |  |  | 3.3
<null>
| {0495AA44-AE46-4411-A88F-AB218094ACCE} | <item> | 91 | SUB | 899643122 | Bednění pro obetonování potrubí otevřený výkop odstranění | m2 | 3.3 | 3.3 |  |  |  | 21 | #VALUE! | #VALUE! |  | CÚ ÚRS 2025 02
| {213C9241-325A-4687-96A2-432C448A623C} | <item> | 92 | SUB | R898011 | Zkouška těsnosti potrubí | m | 346.8 | 346.8 |  |  |  | 21 | #VALUE! | #VALUE! |  | vlastní
|  | <null> |  |  | Výkaz výměr: | 281,80+20,00+45,00 |  |  | 346.8
|  | <null> |  |  |  | "Technický popis:
|  | <null> |  |  |  | "přípravné práce pro provádění zkoušek (mtž a dmtž)
|  | <null> |  |  |  | "vizuální kontrola způsobilosti úseku k provedení zkoušky těsnosti, kontrola utěsnění přípojek
|  | <null> |  |  |  | " osazení těsnících vaků, zkouška těsnosti stlačeným vzduchem
|  | <null> |  |  |  | " kontrola zkoušeného úseku
|  | <null> |  |  |  | " vystavení zkušebního protokolu o tlakové zkoušce
|  | <null> |  |  |  | " odstranění těsnících vaků
<null>
| {2912A517-F529-44C5-88FF-E6AAF19A6946} | <item> | 93 | SUB | R898012 | Kamerová prohlídka potrubí vč. videozáznamu a vyhodnocení správcem sítě | m | 346.8 | 346.8 |  |  |  | 21 | #VALUE! | #VALUE! |  | vlastní
|  | <null> |  |  | Výkaz výměr: | 281,80+20,00+45,00 |  |  | 346.8
|  | <null> |  |  |  | "Technický popis:
|  | <null> |  |  |  | "Prohlídky kanalizace provést terénními vozy vybavenými nejmodernějšími kamerovými systémy.
|  | <null> |  |  |  | "Součástí těchto systémů je barevná samohybná kamera s otočnou hlavou 360° a s možností měření spádu, kvality a délky kontrolovaného úseku kanalizace.
|  | <null> |  |  |  | "Čištění kanalizačních řadů se provádí pomocí tlakové vody
|  | <null> |  |  |  | " speciálními vozidly s vysokými výkony čerpadel na tlakovou vodu. Na tuto práci
|  | <null> |  |  |  | " jsou nejvhodnější tzv. recyklační vozy, které zároveň kanalizaci čistí tlakovou
|  | <null> |  |  |  | " vodou a zároveň odsávají pevné nečistoty z potrubí. Nečistoty smíchané s vodou
|  | <null> |  |  |  | " za pomoci recyklační jenotky oddělí a recyklovanou vodu opět použijí pro další
|  | <null> |  |  |  | " čištění.
|  | <null> |  |  |  | "Součástí prohlídky bude i videozáznam stavu revizních šachet (počet přípojek, typ poklopu atd.).
|  | <null> |  |  |  | "Videozáznam bude pořízen v digitální podobě na nosiči CD nebo DVD.
<null>
| {106C767B-6B15-4BE0-BB01-29DA2B7D9252} | <item> | 94 | SUB | R898013 | Zkouška těsnosti šachet | kus | 18 | 18 |  |  |  | 21 | #VALUE! | #VALUE! |  | vlastní
|  | <null> |  |  | Výkaz výměr: | 18 |  |  | 18
|  | <null> |  |  |  | "Technický popis:
|  | <null> |  |  |  | "přípravné práce pro provádění zkoušek (mtž a dmtž)
|  | <null> |  |  |  | " osazení těsnících vaků, zkouška těsnosti stlačeným vzduchem
|  | <null> |  |  |  | " kontrola zkoušeného úseku
|  | <null> |  |  |  | " vystavení zkušebního protokolu o tlakové zkoušce
|  | <null> |  |  |  | " odstranění těsnících vaků
<null>
<null>
0022419/SO 302/HSV/9 |  | 4 |  | Oddíl |  | 9: Ostatní konstrukce a práce, bourání |  |  |  |  | 0 |  |  | #VALUE! | #VALUE!
| {DC21538E-6436-477A-8E7A-4974DFF8011D} | <item> | 95 | SUB | 977151127 | Jádrové vrty diamantovými korunkami do stavebních materiálů D přes 225 do 250 mm | m | 0.24 | 0.24 |  |  |  | 21 | #VALUE! | #VALUE! |  | CÚ ÚRS 2025 02
|  | <null> |  |  | Výkaz výměr: | "Š234
|  | <null> |  |  |  | 0,12*2 |  |  | 0.24
<null>
<null>
0022419/SO 302/HSV/997 |  | 4 |  | Oddíl |  | 997: Doprava suti a vybouraných hmot |  |  |  |  | 0 |  |  | #VALUE! | #VALUE!
| {16C702A9-02C3-4DAA-BDDC-6691FAAEF303} | <item> | 96 | SUB | 997013501 | Odvoz suti a vybouraných hmot na skládku nebo meziskládku do 1 km se složením | t | 11.109 | 11.109 |  |  |  | 21 | #VALUE! | #VALUE! |  | CÚ ÚRS 2025 02
| {3F171C3D-4794-4BFC-8FA3-F2BB84A464DF} | <item> | 97 | SUB | 997013509 | Příplatek k odvozu suti a vybouraných hmot na skládku ZKD 1 km přes 1 km | t | 99.981 | 99.981 |  |  |  | 21 | #VALUE! | #VALUE! |  | CÚ ÚRS 2025 02
|  | <null> |  |  | Výkaz výměr: | 11,109*9 'Přepočtené koeficientem množství |  |  | 99.981
<null>
| {F3A6D054-9160-43FF-B1E9-3F5998607E22} | <item> | 98 | SUB | 997013861 | Poplatek za uložení stavebního odpadu na recyklační skládce (skládkovné) z prostého betonu kód odpadu 17 01 01 | t | 11.109 | 11.109 |  |  |  | 21 | #VALUE! | #VALUE! |  | CÚ ÚRS 2025 02
<null>
0022419/SO 302/HSV/998 |  | 4 |  | Oddíl |  | 998: Přesun hmot |  |  |  |  | 0 |  |  | #VALUE! | #VALUE!
| {7731D94F-2903-438D-911B-BB20437C7C80} | <item> | 99 | SUB | 998276101 | Přesun hmot pro trubní vedení z trub z plastických hmot otevřený výkop | t | 3157.543 | 3157.543 |  |  |  | 21 | #VALUE! | #VALUE! |  | CÚ ÚRS 2025 02
<null>
0022419/SO 302/OST_00 |  | 3 |  | Skupina |  | OST_00: Ostatní |  |  |  |  | 0 |  |  | #VALUE! | #VALUE!
0022419/SO 302/OST_00/OST_00. |  | 4 |  | Oddíl |  | OST_00.: Ostatní |  |  |  |  | 0 |  |  | #VALUE! | #VALUE!
| {0FF3E1C4-8E93-478B-AD9B-5EEA25AE8C1C} | <item> | 100 | SUB | OST1000 | Zemní sonda | kus | 5 | 5 |  |  |  | 21 | #VALUE! | #VALUE! |  | vlastní
|  | <null> |  |  | Výkaz výměr: | 4+1 |  |  | 5
<null>
<null>
0022419/SO 302.1 |  | 2 |  | Objekt |  | SO 302.1: Odvodnění komunikace ul. Topolové - Přeložka stáv. kanalizace DN200 KT v místě křížení |  |  |  |  | 0 |  |  | #VALUE! | #VALUE!
0022419/SO 302.1/HSV |  | 3 |  | Skupina |  | HSV: Práce a dodávky HSV |  |  |  |  | 0 |  |  | #VALUE! | #VALUE!
0022419/SO 302.1/HSV/1 |  | 4 |  | Oddíl |  | 1: Zemní práce |  |  |  |  | 0 |  |  | #VALUE! | #VALUE!
| {5F2EF98E-BC0E-463C-92A1-01DF59CE4B1C} | <item> | 1 | SUB | 131251201 | Hloubení jam zapažených v hornině třídy těžitelnosti I skupiny 3 objem do 20 m3 strojně | m3 | 19.051 | 19.051 |  |  |  | 21 | #VALUE! | #VALUE! |  | CÚ ÚRS 2025 02
|  | <null> |  |  | Výkaz výměr: | "Technická zpráva
|  | <null> |  |  |  | "ŠACHTA DN 1000
|  | <null> |  |  |  | 2,52*2,52*3,00 |  |  | 19.051
<null>
| {270172C7-941F-464F-B30E-6AEB0CB1B560} | <item> | 2 | SUB | 132254202 | Hloubení zapažených rýh š do 2000 mm v hornině třídy těžitelnosti I skupiny 3 objem do 50 m3 | m3 | 43.2 | 43.2 |  |  |  | 21 | #VALUE! | #VALUE! |  | CÚ ÚRS 2025 02
|  | <null> |  |  | Výkaz výměr: | "Technická zpráva
|  | <null> |  |  |  | "DN 200
|  | <null> |  |  |  | 12,00*1,20*3,00 |  |  | 43.2
<null>
| {8DA5DEAD-39A0-4B3F-8B06-F5ADE6ABF734} | <item> | 3 | SUB | 151101102 | Zřízení příložného pažení a rozepření stěn rýh hl přes 2 do 4 m | m2 | 72 | 72 |  |  |  | 21 | #VALUE! | #VALUE! |  | CÚ ÚRS 2025 02
|  | <null> |  |  | Výkaz výměr: | "Technická zpráva
|  | <null> |  |  |  | "DN 200
|  | <null> |  |  |  | 12,00*3,00*2 |  |  | 72
<null>
| {AF5D4C76-37A5-422A-BC29-E4BCF5F8C8FE} | <item> | 4 | SUB | 151101112 | Odstranění příložného pažení a rozepření stěn rýh hl přes 2 do 4 m | m2 | 72 | 72 |  |  |  | 21 | #VALUE! | #VALUE! |  | CÚ ÚRS 2025 02
| {1D6C8A87-C318-4845-90DC-AB06D5769678} | <item> | 5 | SUB | 151101201 | Zřízení příložného pažení stěn výkopu hl do 4 m | m2 | 30.24 | 30.24 |  |  |  | 21 | #VALUE! | #VALUE! |  | CÚ ÚRS 2025 02
|  | <null> |  |  | Výkaz výměr: | "Technická zpráva
|  | <null> |  |  |  | "ŠACHTA DN 1000
|  | <null> |  |  |  | 2,52*4*3,00 |  |  | 30.24
<null>
| {3B1F6A07-7E15-415C-A00B-09FB16C29BC8} | <item> | 6 | SUB | 151101211 | Odstranění příložného pažení stěn hl do 4 m | m2 | 30.24 | 30.24 |  |  |  | 21 | #VALUE! | #VALUE! |  | CÚ ÚRS 2025 02
| {CD137F56-C9DC-471E-A5DD-A90FB183EBED} | <item> | 7 | SUB | 162751117 | Vodorovné přemístění přes 9 000 do 10000 m výkopku/sypaniny z horniny třídy těžitelnosti I skupiny 1 až 3 | m3 | 62.251 | 62.251 |  |  |  | 21 | #VALUE! | #VALUE! |  | CÚ ÚRS 2025 02
|  | <null> |  |  | Výkaz výměr: | 19,051+43,20 |  |  | 62.251
<null>
| {127D273C-E03A-46D0-8DAE-A59B549CE1DF} | <item> | 8 | SUB | 171201231 | Poplatek za uložení zeminy a kamení na recyklační skládce (skládkovné) kód odpadu 17 05 04 | t | 112.052 | 112.052 |  |  |  | 21 | #VALUE! | #VALUE! |  | CÚ ÚRS 2025 02
|  | <null> |  |  | Výkaz výměr: | 62,251*1,80 |  |  | 112.052
<null>
| {D7FB523E-80DC-4D7E-ABA6-E9ED2C2C96A8} | <item> | 9 | SUB | 174151101 | Zásyp jam, šachet rýh nebo kolem objektů sypaninou se zhutněním | m3 | 48.78 | 48.78 |  |  |  | 21 | #VALUE! | #VALUE! |  | CÚ ÚRS 2025 02
|  | <null> |  |  | Výkaz výměr: | "Technická zpráva
|  | <null> |  |  |  | "DN 200
|  | <null> |  |  |  | 12,00*1,20*(3,00-0,10-0,60) |  |  | 33.12
|  | <null> |  |  |  | "ŠACHTA DN 1000
|  | <null> |  |  |  | 2,52*2,52*3,00-3,14*0,60*0,60*3,00 |  |  | 15.66
<null>
| {A9B8F5BF-ADC3-4D3F-A794-7B8AE581BF13} | <item> | 10 | SUB | 58344197 | štěrkodrť frakce 0/63 | t | 97.56 | 97.56 |  |  |  | 21 | #VALUE! | #VALUE! |  | CÚ ÚRS 2025 02
|  | <null> |  |  | Výkaz výměr: | 48,78*2 'Přepočtené koeficientem množství |  |  | 97.56
<null>
| {8051B394-BA09-4633-B7C1-FE84189FED85} | <item> | 11 | SUB | 175151101 | Obsypání potrubí strojně sypaninou bez prohození, uloženou do 3 m | m3 | 8.64 | 8.64 |  |  |  | 21 | #VALUE! | #VALUE! |  | CÚ ÚRS 2025 02
|  | <null> |  |  | Výkaz výměr: | "Technická zpráva
|  | <null> |  |  |  | "DN 200
|  | <null> |  |  |  | 12,00*1,20*0,60 |  |  | 8.64
<null>
| {5FC94296-21B5-4BDA-9AF9-5728DD6AB634} | <item> | 12 | SUB | 58343872 | kamenivo drcené hrubé frakce 8/16 | t | 17.28 | 17.28 |  |  |  | 21 | #VALUE! | #VALUE! |  | CÚ ÚRS 2025 02
|  | <null> |  |  | Výkaz výměr: | 8,64*2 'Přepočtené koeficientem množství |  |  | 17.28
<null>
<null>
0022419/SO 302.1/HSV/2 |  | 4 |  | Oddíl |  | 2: Zakládání |  |  |  |  | 0 |  |  | #VALUE! | #VALUE!
| {C5C993D3-C5C3-4EB8-B8D2-B26592DD83D7} | <item> | 13 | SUB | 271532212 | Podsyp pod základové konstrukce se zhutněním z hrubého kameniva frakce 16 až 32 mm | m3 | 0.953 | 0.953 |  |  |  | 21 | #VALUE! | #VALUE! |  | CÚ ÚRS 2025 02
|  | <null> |  |  | Výkaz výměr: | "Technická zpráva
|  | <null> |  |  |  | "ŠACHTA DN 1000
|  | <null> |  |  |  | 2,52*2,52*0,15 |  |  | 0.953
<null>
| {8DA76353-4875-4AB1-B8A8-569E2AE7AEA5} | <item> | 14 | SUB | 273313611 | Základové desky z betonu tř. C 16/20 XC2 | m3 | 0.231 | 0.231 |  |  |  | 21 | #VALUE! | #VALUE! |  | CÚ ÚRS 2025 02
|  | <null> |  |  | Výkaz výměr: | "Technická zpráva
|  | <null> |  |  |  | "ŠACHTA DN 1000
|  | <null> |  |  |  | 1,52*1,52*0,10 |  |  | 0.231
<null>
| {07525B1E-2C06-4E2B-9A1C-D7B366173008} | <item> | 15 | SUB | 273351121 | Zřízení bednění základových desek | m2 | 0.608 | 0.608 |  |  |  | 21 | #VALUE! | #VALUE! |  | CÚ ÚRS 2025 02
|  | <null> |  |  | Výkaz výměr: | "Technická zpráva
|  | <null> |  |  |  | "ŠACHTA DN 1000
|  | <null> |  |  |  | 1,52*4*0,10 |  |  | 0.608
<null>
| {88E3100B-A3DB-489B-825E-DC8300F78D32} | <item> | 16 | SUB | 273351122 | Odstranění bednění základových desek | m2 | 0.608 | 0.608 |  |  |  | 21 | #VALUE! | #VALUE! |  | CÚ ÚRS 2025 02
<null>
0022419/SO 302.1/HSV/4 |  | 4 |  | Oddíl |  | 4: Vodorovné konstrukce |  |  |  |  | 0 |  |  | #VALUE! | #VALUE!
| {649A32EC-79E1-48C2-9DC3-AF963CE02E4E} | <item> | 17 | SUB | 451573111 | Lože pod potrubí otevřený výkop ze štěrkopísku | m3 | 1.44 | 1.44 |  |  |  | 21 | #VALUE! | #VALUE! |  | CÚ ÚRS 2025 02
|  | <null> |  |  | Výkaz výměr: | "Technická zpráva
|  | <null> |  |  |  | "DN 200
|  | <null> |  |  |  | 12,00*1,20*0,10 |  |  | 1.44
<null>
<null>
0022419/SO 302.1/HSV/8_00 |  | 4 |  | Oddíl |  | 8_00: Trubní vedení |  |  |  |  | 0 |  |  | #VALUE! | #VALUE!
| {5A6681BB-8C32-4BCB-BB38-737DD5F4E926} | <item> | 18 | SUB | 830361811 | Bourání stávajícího kameninového potrubí DN přes 150 do 250 | m | 12 | 12 |  |  |  | 21 | #VALUE! | #VALUE! |  | CÚ ÚRS 2025 02
| {5D58606B-332E-4913-84F9-E6DE5F1FEF96} | <item> | 19 | SUB | 831352121 | Montáž potrubí z trub kameninových hrdlových s integrovaným těsněním výkop sklon do 20 % DN 200 | m | 12 | 12 |  |  |  | 21 | #VALUE! | #VALUE! |  | CÚ ÚRS 2025 02
|  | <null> |  |  | Výkaz výměr: | "Technická zpráva
|  | <null> |  |  |  | "DN 200
|  | <null> |  |  |  | 12,00 |  |  | 12
<null>
| {A18FD850-E579-443F-9F27-387EE94DC997} | <item> | 20 | SUB | 59710704 | trouba kameninová glazovaná DN 200 spojovací systém C Třída 240 | m | 12.18 | 12.18 |  |  |  | 21 | #VALUE! | #VALUE! |  | CÚ ÚRS 2025 02
|  | <null> |  |  | Výkaz výměr: | 12*1,015 'Přepočtené koeficientem množství |  |  | 12.18
<null>
| {4CEB663E-5893-4AD4-A7D0-AFF499A2C3D1} | <item> | 21 | SUB | 877350440 | Montáž šachtových vložek na kanalizačním potrubí z PP trub korugovaných DN 200 | kus | 1 | 1 |  |  |  | 21 | #VALUE! | #VALUE! |  | CÚ ÚRS 2025 02
| {4C58777A-99F6-4281-83AC-5917B599AC6E} | <item> | 22 | SUB | 28617481 | vložka šachtová DN 200 | kus | 1 | 1 |  |  |  | 21 | #VALUE! | #VALUE! |  | CÚ ÚRS 2025 02
| {3FF6BB1B-EA37-4B0A-B0F9-E5F2A66EA02D} | <item> | 23 | SUB | 894410101 | Osazení betonových dílců pro kanalizační šachty DN 1000 šachtové dno výšky 600 mm | kus | 1 | 1 |  |  |  | 21 | #VALUE! | #VALUE! |  | CÚ ÚRS 2025 02
| {94E0BEFE-A320-4DC0-8AA8-D97C386BF389} | <item> | 24 | SUB | 59224337 | dno betonové šachty DN 1000 kanalizační výšky 60cm | kus | 1 | 1 |  |  |  | 21 | #VALUE! | #VALUE! |  | CÚ ÚRS 2025 02
| {A113FB0C-F9BA-4E3C-8022-CCDF05F77409} | <item> | 25 | SUB | 894410211 | Osazení betonových dílců pro kanalizační šachty DN 1000 skruž rovná výšky 250 mm | kus | 2 | 2 |  |  |  | 21 | #VALUE! | #VALUE! |  | CÚ ÚRS 2025 02
| {905AC5FB-9ADC-4DD4-896D-7EAEDAB3D1FE} | <item> | 26 | SUB | 59224176 | prstenec šachtový vyrovnávací betonový 625x120x80mm | kus | 1 | 1 |  |  |  | 21 | #VALUE! | #VALUE! |  | CÚ ÚRS 2025 02
| {8A029B16-19BA-4A96-9619-6C1B57A68267} | <item> | 27 | SUB | 59224187 | prstenec šachtový vyrovnávací betonový 625x120x100mm | kus | 1 | 1 |  |  |  | 21 | #VALUE! | #VALUE! |  | CÚ ÚRS 2025 02
| {B61F6AF0-A7EB-4F76-8A22-8EFAD87CFEB1} | <item> | 28 | SUB | 59224348 | těsnění elastomerové pro spojení šachetních dílů DN 1000 | kus | 3 | 3 |  |  |  | 21 | #VALUE! | #VALUE! |  | CÚ ÚRS 2025 02
| {CD04F875-E4EC-4689-8874-77A639FCD649} | <item> | 29 | SUB | 894410212 | Osazení betonových dílců pro kanalizační šachty DN 1000 skruž rovná výšky 500 mm | kus | 1 | 1 |  |  |  | 21 | #VALUE! | #VALUE! |  | CÚ ÚRS 2025 02
| {C6A0FD20-4FF7-458D-9FA9-43BDBEDBC152} | <item> | 30 | SUB | 59224067 | skruž betonová DN 1000x500 100x50x12cm | kus | 1 | 1 |  |  |  | 21 | #VALUE! | #VALUE! |  | CÚ ÚRS 2025 02
| {658B7588-4D94-431B-9F3C-DF16CCADB245} | <item> | 31 | SUB | 894410213 | Osazení betonových dílců pro kanalizační šachty DN 1000 skruž rovná výšky 1000 mm | kus | 1 | 1 |  |  |  | 21 | #VALUE! | #VALUE! |  | CÚ ÚRS 2025 02
| {0E4F5CDC-596C-4880-A8E9-8667D411C61E} | <item> | 32 | SUB | 59224162 | skruž betonová kanalizační se stupadly 100x100x12cm | kus | 1 | 1 |  |  |  | 21 | #VALUE! | #VALUE! |  | CÚ ÚRS 2025 02
| {FEAF2DB5-974D-4308-AF38-FB45F8252AA5} | <item> | 33 | SUB | 894410232 | Osazení betonových dílců pro kanalizační šachty DN 1000 skruž přechodová (konus) | kus | 1 | 1 |  |  |  | 21 | #VALUE! | #VALUE! |  | CÚ ÚRS 2025 02
| {C979E24F-E61E-449E-BC35-3D2FEF7B58AF} | <item> | 34 | SUB | 59224312 | konus betonové šachty DN 1000 kanalizační 100x62,5x58cm tl stěny 12 stupadla poplastovaná | kus | 1 | 1 |  |  |  | 21 | #VALUE! | #VALUE! |  | CÚ ÚRS 2025 02
| {0E2D0D57-46EA-4369-A524-013865CE5BF1} | <item> | 35 | SUB | 899103112 | Osazení poklopů litinových, ocelových nebo železobetonových včetně rámů pro třídu zatížení B125, C250 | kus | 1 | 1 |  |  |  | 21 | #VALUE! | #VALUE! |  | CÚ ÚRS 2025 02
| {F2F933CC-183D-48D5-ADDC-4338F98F1AF1} | <item> | 36 | SUB | 55241002 | poklop kanalizační betonový, litinový rám 125mm, B 125 bez odvětrání | kus | 1 | 1 |  |  |  | 21 | #VALUE! | #VALUE! |  | CÚ ÚRS 2025 02
| {AC5C9128-FE2F-40D6-A1BE-C9C55224D1BB} | <item> | 37 | SUB | R898011 | Zkouška těsnosti potrubí | m | 12 | 12 |  |  |  | 21 | #VALUE! | #VALUE! |  | vlastní
|  | <null> |  |  | Výkaz výměr: | 12,00 |  |  | 12
|  | <null> |  |  |  | "Technický popis:
|  | <null> |  |  |  | "přípravné práce pro provádění zkoušek (mtž a dmtž)
|  | <null> |  |  |  | "vizuální kontrola způsobilosti úseku k provedení zkoušky těsnosti, kontrola utěsnění přípojek
|  | <null> |  |  |  | " osazení těsnících vaků, zkouška těsnosti stlačeným vzduchem
|  | <null> |  |  |  | " kontrola zkoušeného úseku
|  | <null> |  |  |  | " vystavení zkušebního protokolu o tlakové zkoušce
|  | <null> |  |  |  | " odstranění těsnících vaků
<null>
| {2543301F-6914-4DBC-B8C3-4EEB3A12F6FA} | <item> | 38 | SUB | R898012 | Kamerová prohlídka potrubí vč. videozáznamu a vyhodnocení správcem sítě | m | 12 | 12 |  |  |  | 21 | #VALUE! | #VALUE! |  | vlastní
|  | <null> |  |  | Výkaz výměr: | 12,00 |  |  | 12
|  | <null> |  |  |  | "Technický popis:
|  | <null> |  |  |  | "Prohlídky kanalizace provést terénními vozy vybavenými nejmodernějšími kamerovými systémy.
|  | <null> |  |  |  | "Součástí těchto systémů je barevná samohybná kamera s otočnou hlavou 360° a s možností měření spádu, kvality a délky kontrolovaného úseku kanalizace.
|  | <null> |  |  |  | "Čištění kanalizačních řadů se provádí pomocí tlakové vody
|  | <null> |  |  |  | " speciálními vozidly s vysokými výkony čerpadel na tlakovou vodu. Na tuto práci
|  | <null> |  |  |  | " jsou nejvhodnější tzv. recyklační vozy, které zároveň kanalizaci čistí tlakovou
|  | <null> |  |  |  | " vodou a zároveň odsávají pevné nečistoty z potrubí. Nečistoty smíchané s vodou
|  | <null> |  |  |  | " za pomoci recyklační jenotky oddělí a recyklovanou vodu opět použijí pro další
|  | <null> |  |  |  | " čištění.
|  | <null> |  |  |  | "Součástí prohlídky bude i videozáznam stavu revizních šachet (počet přípojek, typ poklopu atd.).
|  | <null> |  |  |  | "Videozáznam bude pořízen v digitální podobě na nosiči CD nebo DVD.
<null>
| {193E620B-5D8D-4AAA-8153-95EE46595264} | <item> | 39 | SUB | R898013 | Zkouška těsnosti šachet | kus | 1 | 1 |  |  |  | 21 | #VALUE! | #VALUE! |  | vlastní
|  | <null> |  |  | Výkaz výměr: | 1 |  |  | 1
|  | <null> |  |  |  | "Technický popis:
|  | <null> |  |  |  | "přípravné práce pro provádění zkoušek (mtž a dmtž)
|  | <null> |  |  |  | " osazení těsnících vaků, zkouška těsnosti stlačeným vzduchem
|  | <null> |  |  |  | " kontrola zkoušeného úseku
|  | <null> |  |  |  | " vystavení zkušebního protokolu o tlakové zkoušce
|  | <null> |  |  |  | " odstranění těsnících vaků
<null>
<null>
0022419/SO 302.1/HSV/9 |  | 4 |  | Oddíl |  | 9: Ostatní konstrukce a práce, bourání |  |  |  |  | 0 |  |  | #VALUE! | #VALUE!
| {5095CD1C-3B5C-424B-BBCE-94C148D55F2F} | <item> | 40 | SUB | 977151127 | Jádrové vrty diamantovými korunkami do stavebních materiálů D přes 225 do 250 mm | m | 0.12 | 0.12 |  |  |  | 21 | #VALUE! | #VALUE! |  | CÚ ÚRS 2025 02
<null>
0022419/SO 302.1/HSV/997 |  | 4 |  | Oddíl |  | 997: Doprava suti a vybouraných hmot |  |  |  |  | 0 |  |  | #VALUE! | #VALUE!
| {A10B67DC-D33E-457F-99E9-5890936C6A73} | <item> | 41 | SUB | 997013501 | Odvoz suti a vybouraných hmot na skládku nebo meziskládku do 1 km se složením | t | 0.793 | 0.793 |  |  |  | 21 | #VALUE! | #VALUE! |  | CÚ ÚRS 2025 02
| {BF0A71E4-A405-4723-968C-1CE23A6E20D1} | <item> | 42 | SUB | 997013509 | Příplatek k odvozu suti a vybouraných hmot na skládku ZKD 1 km přes 1 km | t | 7.137 | 7.137 |  |  |  | 21 | #VALUE! | #VALUE! |  | CÚ ÚRS 2025 02
|  | <null> |  |  | Výkaz výměr: | 0,793*9 'Přepočtené koeficientem množství |  |  | 7.137
<null>
| {ADCCACE6-DD21-4BF7-8D02-84CAD3E249A4} | <item> | 43 | SUB | 997013861 | Poplatek za uložení stavebního odpadu na recyklační skládce (skládkovné) z prostého betonu kód odpadu 17 01 01 | t | 11.109 | 11.109 |  |  |  | 21 | #VALUE! | #VALUE! |  | CÚ ÚRS 2025 02
<null>
0022419/SO 302.1/HSV/998 |  | 4 |  | Oddíl |  | 998: Přesun hmot |  |  |  |  | 0 |  |  | #VALUE! | #VALUE!
| {847737BF-2F62-492F-A7F8-7EEFF9B2E16A} | <item> | 44 | SUB | 998275101 | Přesun hmot pro trubní vedení z trub kameninových otevřený výkop | t | 122.549 | 122.549 |  |  |  | 21 | #VALUE! | #VALUE! |  | CÚ ÚRS 2025 02
<null>
0022419/SO 401 |  | 2 |  | Objekt |  | SO 401: Rekonstrukce veřejného osvětlení - ulice Topolová |  |  |  |  | 0 |  |  | #VALUE! | #VALUE!
0022419/SO 401/HSV |  | 3 |  | Skupina |  | HSV: Práce a dodávky HSV |  |  |  |  | 0 |  |  | #VALUE! | #VALUE!
0022419/SO 401/HSV/1 |  | 4 |  | Oddíl |  | 1: Zemní práce |  |  |  |  | 0 |  |  | #VALUE! | #VALUE!
| {20745D61-8157-43E3-B64A-F8CCCBDAA2B1} | <item> | 1 | SUB | 131251100 | Hloubení jam nezapažených v hornině třídy těžitelnosti I skupiny 3 objem do 20 m3 strojně | m3 | 10.829 | 10.829 |  |  |  | 21 | #VALUE! | #VALUE! |  | CÚ ÚRS 2025 02
|  | <null> |  |  | Výkaz výměr: | "Technická zpráva
|  | <null> |  |  |  | "Situace
|  | <null> |  |  |  | "Vzorové uložení
|  | <null> |  |  |  | "STOŽÁR 8M
|  | <null> |  |  |  | 0,70*0,70*1,70*13 |  |  | 10.829
<null>
| {9586DE27-46E0-4352-A667-D1E78209119B} | <item> | 2 | SUB | 132251104 | Hloubení rýh nezapažených š do 800 mm v hornině třídy těžitelnosti I skupiny 3 objem přes 100 m3 strojně | m3 | 118.24 | 118.24 |  |  |  | 21 | #VALUE! | #VALUE! |  | CÚ ÚRS 2025 02
|  | <null> |  |  | Výkaz výměr: | "Technická zpráva
|  | <null> |  |  |  | "Situace
|  | <null> |  |  |  | "Vzorové uložení
|  | <null> |  |  |  | "ZEMNIČ
|  | <null> |  |  |  | 224,00*0,10*0,10 |  |  | 2.24
|  | <null> |  |  |  | 20,00*0,10*0,10 |  |  | 0.2
|  | <null> |  |  |  | "ZELEŇ
|  | <null> |  |  |  | 224,00*0,35*0,45 |  |  | 35.28
|  | <null> |  |  |  | "ZPEVNĚNÁ PLOCHA, CHODNÍKY
|  | <null> |  |  |  | 20,00*0,35*0,36 |  |  | 2.52
|  | <null> |  |  |  | "KOMUNIKACE
|  | <null> |  |  |  | 6,00*0,50*0,75 |  |  | 2.25
|  | <null> |  |  |  | "POD PARKOVIŠTĚM
|  | <null> |  |  |  | 202,00*0,50*0,75 |  |  | 75.75
<null>
| {7B422C03-820E-4E5F-B497-B660E5586BE5} | <item> | 3 | SUB | 162751117 | Vodorovné přemístění přes 9 000 do 10000 m výkopku/sypaniny z horniny třídy těžitelnosti I skupiny 1 až 3 | m3 | 90.81 | 90.81 |  |  |  | 21 | #VALUE! | #VALUE! |  | CÚ ÚRS 2025 02
|  | <null> |  |  | Výkaz výměr: | "ODVOZ VÝKOPKU, NAHRAZENÝ NAKUPOVANÝM MATERIÁLEM
|  | <null> |  |  |  | 12,81+10,40+18,72+97,76/2,00 |  |  | 90.81
<null>
| {5996CA30-A356-495B-B4A2-8D1158721BCB} | <item> | 4 | SUB | 171201231 | Poplatek za uložení zeminy a kamení na recyklační skládce (skládkovné) kód odpadu 17 05 04 | t | 163.458 | 163.458 |  |  |  | 21 | #VALUE! | #VALUE! |  | CÚ ÚRS 2025 02
|  | <null> |  |  | Výkaz výměr: | 90,81*1,80 |  |  | 163.458
<null>
| {63B1E842-63B2-4FA9-9886-A72C880D2A30} | <item> | 5 | SUB | 174151101 | Zásyp jam, šachet rýh nebo kolem objektů sypaninou se zhutněním | m3 | 81.047 | 81.047 |  |  |  | 21 | #VALUE! | #VALUE! |  | CÚ ÚRS 2025 02
|  | <null> |  |  | Výkaz výměr: | "Technická zpráva
|  | <null> |  |  |  | "Situace
|  | <null> |  |  |  | "Vzorové uložení
|  | <null> |  |  |  | "ZEMNIČ
|  | <null> |  |  |  | 224,00*0,10*0,10 |  |  | 2.24
|  | <null> |  |  |  | 20,00*0,10*0,10 |  |  | 0.2
|  | <null> |  |  |  | "ZELEŇ
|  | <null> |  |  |  | 224,00*0,35*(0,45-0,15) |  |  | 23.52
|  | <null> |  |  |  | "ZPEVNĚNÁ PLOCHA, CHODNÍKY
|  | <null> |  |  |  | 20,00*0,35*(0,36-0,15) |  |  | 1.47
|  | <null> |  |  |  | "STOŽÁR 8M
|  | <null> |  |  |  | 0,70*0,70*1,00*13-3,14*0,20*0,20*1,00*13 |  |  | 4.737
|  | <null> |  |  |  | "KOMUNIKACE
|  | <null> |  |  |  | 6,00*0,50*(0,75-0,10-0,18) |  |  | 1.41
|  | <null> |  |  |  | "POD PARKOVIŠTĚM
|  | <null> |  |  |  | 202,00*0,50*(0,75-0,10-0,18) |  |  | 47.47
<null>
| {76A52E46-CA16-4A2C-84C1-48F1B4FE260F} | <item> | 6 | SUB | 58343959 | kamenivo drcené hrubé frakce 32/63 | t | 97.76 | 97.76 |  |  |  | 21 | #VALUE! | #VALUE! |  | CÚ ÚRS 2025 02
|  | <null> |  |  | Výkaz výměr: | 48,88*2,00 |  |  | 97.76
<null>
| {AC5E3D30-C340-4A18-9A6B-E1EA1354D686} | <item> | 7 | SUB | 174251109 | Příplatek k ceně za prohození sypaniny strojně | m3 | 32.167 | 32.167 |  |  |  | 21 | #VALUE! | #VALUE! |  | CÚ ÚRS 2025 02
<null>
0022419/SO 401/HSV/2 |  | 4 |  | Oddíl |  | 2: Zakládání |  |  |  |  | 0 |  |  | #VALUE! | #VALUE!
| {EE9FD74A-669C-4F82-A883-C0692C0EBB1A} | <item> | 8 | SUB | 174111102 | Vyplnění se zhutněním | m3 | 2.123 | 2.123 |  |  |  | 21 | #VALUE! | #VALUE! |  | CÚ ÚRS 2025 02
|  | <null> |  |  | Výkaz výměr: | "STOŽÁR 8M
|  | <null> |  |  |  | 3,14*0,20*0,20*1,30*13 |  |  | 2.123
<null>
| {65A460C7-20CE-46A4-9281-7B96D8D0D0A4} | <item> | 9 | SUB | 58344121 | štěrkodrť frakce 4/8 | t | 4.246 | 4.246 |  |  |  | 21 | #VALUE! | #VALUE! |  | CÚ ÚRS 2025 02
|  | <null> |  |  | Výkaz výměr: | 2,123*2 'Přepočtené koeficientem množství |  |  | 4.246
<null>
| {16A1CAE7-58F3-4317-BA0B-ECBC39A2A64E} | <item> | 10 | SUB | 273313811 | Základové desky z betonu tř. C 25/30 | m3 | 0.319 | 0.319 |  |  |  | 21 | #VALUE! | #VALUE! |  | CÚ ÚRS 2025 02
|  | <null> |  |  | Výkaz výměr: | "STOŽÁR 8M
|  | <null> |  |  |  | 0,70*0,70*0,05*13 |  |  | 0.319
<null>
| {7C9FBB8D-E66E-4436-8BCB-B56DDF347501} | <item> | 11 | SUB | 274352221 | Zřízení bednění základových pasů kruhového r do 2,5 m | m2 | 12.246 | 12.246 |  |  |  | 21 | #VALUE! | #VALUE! |  | CÚ ÚRS 2025 02
|  | <null> |  |  | Výkaz výměr: | "STOŽÁR 8M
|  | <null> |  |  |  | 2*3,14*0,25*0,60*13 |  |  | 12.246
<null>
| {2825ABA0-B95D-4A89-9848-10A73EDFE6A9} | <item> | 12 | SUB | 274352222 | Odstranění bednění základových pasů kruhového r do 2,5 m | m2 | 12.246 | 12.246 |  |  |  | 21 | #VALUE! | #VALUE! |  | CÚ ÚRS 2025 02
| {7F8C3450-DA78-43C0-985F-E17EB0ACCB2E} | <item> | 13 | SUB | 275313811 | Základové patky z betonu tř. C 25/30 | m3 | 1.895 | 1.895 |  |  |  | 21 | #VALUE! | #VALUE! |  | CÚ ÚRS 2025 02
|  | <null> |  |  | Výkaz výměr: | "STOŽÁR 8M
|  | <null> |  |  |  | 0,70*0,70*0,40*13-3,14*0,20*0,20*0,40*13 |  |  | 1.895
<null>
| {14B589A7-B58B-45A4-B968-ADC43F89C0C6} | <item> | 14 | SUB | 275313811-1 | Základové patky z betonu tř. C 25/30 | m3 | 0.571 | 0.571 |  |  |  | 21 | #VALUE! | #VALUE! |  | vlastní
|  | <null> |  |  | Výkaz výměr: | "STOŽÁR 8M
|  | <null> |  |  |  | 3,14*0,20*0,20*0,35*13 |  |  | 0.571
<null>
| {B05CE99F-4107-4B61-A630-6F1AC1C6754E} | <item> | 15 | SUB | 275313811-2 | Základové patky z betonu tř. C 25/30 | m3 | 1.531 | 1.531 |  |  |  | 21 | #VALUE! | #VALUE! |  | vlastní
|  | <null> |  |  | Výkaz výměr: | "STOŽÁR 8M
|  | <null> |  |  |  | 3,14*0,25*0,25*0,60*13 |  |  | 1.531
<null>
| {9007E4CC-7FAE-445C-86EF-A3A7E24A703F} | <item> | 16 | SUB | 28611148 | Trubka PVC DN 400 pro ustavení dříku | m | 20.8 | 20.8 |  |  |  | 21 | #VALUE! | #VALUE! |  | CÚ ÚRS 2025 02
|  | <null> |  |  | Výkaz výměr: | "STOŽÁR 8M
|  | <null> |  |  |  | 1,60*13 |  |  | 20.8
<null>
<null>
0022419/SO 401/HSV/4 |  | 4 |  | Oddíl |  | 4: Vodorovné konstrukce |  |  |  |  | 0 |  |  | #VALUE! | #VALUE!
| {2E092A70-5C36-4846-BF71-E32CBD8B90FF} | <item> | 17 | SUB | 451573111 | Lože pod potrubí otevřený výkop ze štěrkopísku | m3 | 12.81 | 12.81 |  |  |  | 21 | #VALUE! | #VALUE! |  | CÚ ÚRS 2025 02
|  | <null> |  |  | Výkaz výměr: | "Technická zpráva
|  | <null> |  |  |  | "Situace
|  | <null> |  |  |  | "Vzorové uložení
|  | <null> |  |  |  | "ZELEŇ
|  | <null> |  |  |  | 224,00*0,35*0,15 |  |  | 11.76
|  | <null> |  |  |  | "ZPEVNĚNÁ PLOCHA, CHODNÍKY
|  | <null> |  |  |  | 20,00*0,35*0,15 |  |  | 1.05
<null>
| {BCEB4E84-A5BB-4BBB-8308-B4F6DD7E5C3A} | <item> | 18 | SUB | 452312121 | Sedlové lože z betonu prostého bez zvýšených nároků na prostředí tř. C 8/10 otevřený výkop | m3 | 10.4 | 10.4 |  |  |  | 21 | #VALUE! | #VALUE! |  | CÚ ÚRS 2025 02
|  | <null> |  |  | Výkaz výměr: | "Technická zpráva
|  | <null> |  |  |  | "Situace
|  | <null> |  |  |  | "Vzorové uložení
|  | <null> |  |  |  | "KOMUNIKACE
|  | <null> |  |  |  | 6,00*0,50*0,10 |  |  | 0.3
|  | <null> |  |  |  | "POD PARKOVIŠTĚM
|  | <null> |  |  |  | 202,00*0,50*0,10 |  |  | 10.1
<null>
| {635C3634-442E-4D5C-9790-DD8E36BB0336} | <item> | 19 | SUB | 899623151 | Obetonování chrániček betonem prostým tř. C 16/20 v otevřeném výkopu | m3 | 18.72 | 18.72 |  |  |  | 21 | #VALUE! | #VALUE! |  | CÚ ÚRS 2025 02
|  | <null> |  |  | Výkaz výměr: | "Technická zpráva
|  | <null> |  |  |  | "Situace
|  | <null> |  |  |  | "Vzorové uložení
|  | <null> |  |  |  | "KOMUNIKACE
|  | <null> |  |  |  | 6,00*0,50*0,18 |  |  | 0.54
|  | <null> |  |  |  | "POD PARKOVIŠTĚM
|  | <null> |  |  |  | 202,00*0,50*0,18 |  |  | 18.18
<null>
<null>
0022419/SO 401/M |  | 3 |  | Skupina |  | M: Práce a dodávky M |  |  |  |  | 0 |  |  | #VALUE! | #VALUE!
0022419/SO 401/M/D1 |  | 4 |  | Oddíl |  | D1: Kabely, uzemnění, vybavení jednotlivých světelných míst, svítidla, stožáry, základy atd. |  |  |  |  | 0 |  |  | #VALUE! | #VALUE!
| {611A75BC-BB47-4EC7-9ED5-FD95BBE110A5} | <item> | 20 | SUB | Pol1 | Svítidlo C: LED svítidlo s beznástrojovým otevíráním,CLO, 20 LED, 2700 K, CRI = 70, optika DN11 | ks | 11 | 11 |  |  |  | 21 | #VALUE! | #VALUE! |  | vlastní
|  | <null> |  |  | Výkaz výměr: | Poznámka k položce: Svítidlo C: LED svítidlo s beznástrojovým otevíráním,CLO, 20 LED, 2700 K, CRI = 70, optika DN11, třída clonění G*3, 4000 lm, autonomní stmívání, životnost 100 000h, příruba pro usazení na stožár Ø 60 mm , Elektrická třída I, RAL 7021, 28,5 W, LumiStreet Micro Pro Gen2, Philips
<null>
| {14A6EC02-4C2D-4732-904C-5B10457400DF} | <item> | 21 | SUB | Pol2 | Svítidlo D: LED svítidlo s beznástrojovým otevíráním,CLO, 20 LED, 2700 K, CRI = 70, optika DM32 | ks | 2 | 2 |  |  |  | 21 | #VALUE! | #VALUE! |  | vlastní
|  | <null> |  |  | Výkaz výměr: | Poznámka k položce: Svítidlo D: LED svítidlo s beznástrojovým otevíráním,CLO, 20 LED, 2700 K, CRI = 70, optika DM32, třída clonění G*6, 6600 lm, autonomní stmívání, životnost 100 000h, příruba pro usazení na stožár Ø 60 mm , Elektrická třída I, RAL 7021, 52 W, LumiStreet Micro Pro Gen2, Philips
<null>
| {F70EF46C-250A-4C1F-86A5-A79D7879974E} | <item> | 22 | SUB | Pol3 | Ocelový osvětlovací sadový bezpaticový stožár BS8am, třístupňový jmen. výšky 8 m s ochrannou manžetou v místě vetknutí (Ø133/89/60 mm) | ks | 13 | 13 |  |  |  | 21 | #VALUE! | #VALUE! |  | vlastní
|  | <null> |  |  | Výkaz výměr: | Poznámka k položce: Ocelový osvětlovací sadový bezpaticový stožár BS8am, třístupňový jmen. výšky 8 m s ochrannou manžetou v místě vetknutí (Ø133/89/60 mm), tloušťka stěn trubek všech stupňů dříku min. 3 mm, délka vetknutí dříku do země min. 1 m, ochranná manžeta v místě vetknutí z plechu tloušťky min. 3 mm, povrch. úprava celého stožáru oboustranným žár. zinkováním, zapuštěná dvířka 100-120 x350-400 mm s uzamykáním na trojúhelníkový klíč,výška spodního okraje dvířek 600 mm nad úrovní vetknutí, uvnitř dříku šroub M8 pro upevnění elektrovýzbroje, ve spodní části dříku otvor se závitem pro montáž uzemnění 200 mm nad úrovní vetknutí)
<null>
| {1A506A76-2FBD-4A45-8C51-F4A9BFF13229} | <item> | 23 | SUB | Pol4 | Dvousložkový polyuretanový nátěr stožáru - OPV do výšky 2,5 m od vetknutí | ks | 13 | 13 |  |  |  | 21 | #VALUE! | #VALUE! |  | vlastní
| {B750BC48-C430-4242-BB95-51528EC6FCC2} | <item> | 24 | SUB | Pol5 | Stožárová elektrovýzbroj pro 1x jištěný okruh (min. IP2X) s pojistkovým odpínačem pro válcovou pojistku velikosti 10 x 38 mm | ks | 13 | 13 |  |  |  | 21 | #VALUE! | #VALUE! |  | vlastní
|  | <null> |  |  | Výkaz výměr: | Poznámka k položce: Stožárová elektrovýzbroj pro 1x jištěný okruh (min. IP2X) s pojistkovým odpínačem pro válcovou pojistku velikosti 10 x 38 mm, upevnění elektrovýzbroje na šroub uvnitř stožáru, velikost elektrovýzbroje přizpůsobená vnitřnímu prostoru uvnitř stožáru a velikosti dvířek), nosná konstrukce a svorky v povrchové úpravě odolávající korozi, čtyřsvorková, připojení až 3 kabelů s žílami Cu/Al průřezu do 4x35 mm2, typ SR721-27/N s krytím živých částí KS8 (IP20)
<null>
| {96CD85DB-7C52-45D1-88E7-47A5D2C474D2} | <item> | 25 | SUB | Pol6 | Pojistková vložka 2A gG 10x38mm | ks | 13 | 13 |  |  |  | 21 | #VALUE! | #VALUE! |  | vlastní
| {3D6C21BE-4A59-4297-8E30-3D2E731E8911} | <item> | 26 | SUB | Pol7 | CYKY-J 4x16 mm2, uložen v kabelové chráničce v zemi | m | 522 | 522 |  |  |  | 21 | #VALUE! | #VALUE! |  | vlastní
| {89ABD664-BC19-438E-8933-4782B9D0C8AE} | <item> | 27 | SUB | Pol8 | Příplatek za zatahování kabelu do trubkové trasy (do 2 kg/m) | m | 522 | 522 |  |  |  | 21 | #VALUE! | #VALUE! |  | vlastní
| {AC859B3F-1D71-4FC5-9FDD-98FAD99BAF8F} | <item> | 28 | SUB | Pol9 | CYKY-J 3x1,5 mm2 - svody od svítidel ke svorkovnicím | m | 117 | 117 |  |  |  | 21 | #VALUE! | #VALUE! |  | vlastní
| {98A13806-C597-4DE4-B554-088F4D5AA37B} | <item> | 29 | SUB | Pol10 | Smršťovací rozdělovací hlava pro kabely 4x6 až 4x50 mm2 (pro ukončení kabelů ve stožárech nebo rozváděčích) | ks | 26 | 26 |  |  |  | 21 | #VALUE! | #VALUE! |  | vlastní
| {6228607A-28A1-4A81-9BE6-51D46BA1E1F6} | <item> | 30 | SUB | Pol11 | Ukončení kabelů + zapojení kabelů do 2,5mm2 | ks | 78 | 78 |  |  |  | 21 | #VALUE! | #VALUE! |  | vlastní
| {E0663B5B-B674-4F14-912E-5DAB604793E1} | <item> | 31 | SUB | Pol12 | Ukončení kabelů + zapojení kabelů do 16mm2 | ks | 56 | 56 |  |  |  | 21 | #VALUE! | #VALUE! |  | vlastní
| {280A0AFF-E932-42BF-8A57-00D3F4ABCCFC} | <item> | 32 | SUB | Pol13 | Výstražné fólie červená š=330mm | m | 445 | 445 |  |  |  | 21 | #VALUE! | #VALUE! |  | vlastní
| {92EADE08-04B6-4091-8B1D-359F7544DDFB} | <item> | 33 | SUB | Pol14 | Ohebná dvouplášťová korugovaná chránička vnější/vnitřní průměr 75 /61 mm, červená, 450N/20cm | m | 243 | 243 |  |  |  | 21 | #VALUE! | #VALUE! |  | vlastní
| {7C0F067E-6F0E-4220-8817-E160CD03E3D3} | <item> | 34 | SUB | Pol15 | Ohebná dvouplášťová korugovaná chránička vnější/vnitřní průměr 110/94 mm, červená, 450N/20cm | m | 416 | 416 |  |  |  | 21 | #VALUE! | #VALUE! |  | vlastní
| {CAA645A4-BAF7-4E28-A789-63CC8ECF2C79} | <item> | 35 | SUB | Pol16 | Spojka pro dvouplášťovou korugovanou chráničku DN 75mm | ks | 5 | 5 |  |  |  | 21 | #VALUE! | #VALUE! |  | vlastní
| {4B494B7E-9E1D-4F8E-A4A9-5166D6AC1D59} | <item> | 36 | SUB | Pol17 | Spojka pro dvouplášťovou korugovanou chráničku DN 110mm | ks | 9 | 9 |  |  |  | 21 | #VALUE! | #VALUE! |  | vlastní
| {0E91FF06-0CBE-45E0-8F15-842EB40F5AED} | <item> | 37 | SUB | Pol18 | Protahovací vodič H07V-K 6mm2 | m | 660 | 660 |  |  |  | 21 | #VALUE! | #VALUE! |  | vlastní
| {A80A893D-F084-4E40-8A4B-D376C3CC1FF2} | <item> | 38 | SUB | Pol19 | Zemnící drát FeZn Ø 10mm, vrstva zinku minimálně 350g/m2 | m | 470 | 470 |  |  |  | 21 | #VALUE! | #VALUE! |  | vlastní
| {12DFBFBD-AE0F-4313-8045-8E1291269F22} | <item> | 39 | SUB | Pol20 | Zemnící svorka drát - drát, z nerez oceli V4A, včetně ošetření spoje gumoasfaltovým nátěrem | ks | 13 | 13 |  |  |  | 21 | #VALUE! | #VALUE! |  | vlastní
| {7E52FA06-46AF-4B1A-BD8C-DA377F9FB3EB} | <item> | 40 | SUB | Pol21 | Stožárová zkušební zemnící svorka pro zemnič FeZn Ø10 mm vč.materiálu | ks | 13 | 13 |  |  |  | 21 | #VALUE! | #VALUE! |  | vlastní
|  | <null> |  |  | Výkaz výměr: | Poznámka k položce: Stožárová zkušební zemnící svorka pro zemnič FeZn Ø10 mm vč.materiálu (vše v povrch. úpravě odolávající dlouhodobě povětrnostním vlivům) včetně připojení uzemnění konstrukce stožáru vč. montáže zemnící svorky, přizemnění ochranného vodiče, označení zemniče samolepkou vč. dodání samolepky
<null>
| {7DA8168E-5079-4073-A17A-8793915FBFDC} | <item> | 41 | SUB | Pol22 | Nátěr zemniče FeZn Ø10 mm (základní na žár. zinek + 2 x vrchní šedý RAL 7046) vč. dodání barvy a potřeb. materiálu (štětce, ředidlo), dodání a osazení zž smršťovací trubice na zemnič | ks | 13 | 13 |  |  |  | 21 | #VALUE! | #VALUE! |  | vlastní
<null>
0022419/SO 401/M/D2 |  | 4 |  | Oddíl |  | D2: Demontáže |  |  |  |  | 0 |  |  | #VALUE! | #VALUE!
| {C4E042B8-697E-498B-8572-E4CF1A12AEB0} | <item> | 42 | SUB | Pol23 | Demontáž stávajího silničního osvětlovacího stožáru jmenovité výšky do 8m ze stávajících pouzdrových základů | ks | 11 | 11 |  |  |  | 21 | #VALUE! | #VALUE! |  | vlastní
|  | <null> |  |  | Výkaz výměr: | Poznámka k položce: Demontáž stávajího silničního osvětlovacího stožáru jmenovité výšky do 8m ze stávajících pouzdrových základů - bezpaticový stožár, třístupňový,svodový kabel, elektrovýzbroj pro 1 okruh s jištěním, elektroinstalační krabice) vč. montážní plošiny, potřeb. nářadí naložení, odvozu, likvidace a uložení odpadu v souladu se zákonem o odpadech a požadavky správce VO
<null>
| {5971CB08-DC3C-48BE-BB02-9134674CA35C} | <item> | 43 | SUB | Pol24 | Demontáž stávajího jednoramenného výložníku | ks | 11 | 11 |  |  |  | 21 | #VALUE! | #VALUE! |  | vlastní
| {69BDA4BB-9B41-4381-B7C0-450B396ABA79} | <item> | 44 | SUB | Pol25 | Demontáž stávajícího výbojkové svítidla, včetně naložení,odvozu, likvidace a uložení odpadu v souladu se zákonem o odpadech a požadavky správce VO | ks | 11 | 11 |  |  |  | 21 | #VALUE! | #VALUE! |  | vlastní
|  | <null> |  |  | Výkaz výměr: | Poznámka k položce: Demontáž stávajícího výbojkové svítidla, včetně naložení,odvozu, likvidace a uložení odpadu v souladu se zákonem o odpadech a požadavky správce VO. V případě, že se po dohodě se správci VO odsouhlasí vyhovující stav demontovaných zařízení, budou předána správci VO.
<null>
| {D2077FC6-5A24-4E42-BF58-797AD2C5A43B} | <item> | 45 | SUB | Pol26 | Demontáž stávajícího pouzdrového základu stožáru jmenovité výšky do 8m - odkopání základu a rozbití betonu a konstrukcí do hloubky 0,6m, vč. odvozu, likvidace a uložení odpadu, zasypání jámy hlínou, zhutnění záhozu | ks | 11 | 11 |  |  |  | 21 | #VALUE! | #VALUE! |  | vlastní
<null>
0022419/SO 401/M/D3 |  | 4 |  | Oddíl |  | D3: Revizní zkoušky, měření, protokoly, geotetické práce,ostatní náklady |  |  |  |  | 0 |  |  | #VALUE! | #VALUE!
| {31391C0B-C422-4ABF-8051-5CFF03BE1680} | <item> | 46 | SUB | Pol27 | Přepojení rozvodu VO, provizorní provoz, rozfázování VO, provedení kontrolních měření, součinnost se správcem VO | h | 16 | 16 |  |  |  | 21 | #VALUE! | #VALUE! |  | vlastní
| {B13E11A8-7CB6-4E22-AEC6-CF3AACF31D6E} | <item> | 47 | SUB | Pol28 | Jednání se správci cizích sítí, koordinace se zhotoviteli jiných SO | h | 4 | 4 |  |  |  | 21 | #VALUE! | #VALUE! |  | vlastní
| {F2858A4F-678A-495E-B63E-B0927155B475} | <item> | 48 | SUB | Pol29 | Revizní technik silnoproudé elektroinstalace pro části NN, včetně vypracování revizních zpráv | h | 16 | 16 |  |  |  | 21 | #VALUE! | #VALUE! |  | vlastní
| {4FB2FC1B-358F-45F9-A38E-D662FEEC8834} | <item> | 49 | SUB | Pol30 | Měření zemních odporů strojených zemničů | h | 6 | 6 |  |  |  | 21 | #VALUE! | #VALUE! |  | vlastní
| {D0DEBAD1-C641-42AE-8B53-0FCD9E1F1431} | <item> | 50 | SUB | Pol31 | Provedení světelně technického měření osvětlovací soustavy, včetně protokolu | kpl | 1 | 1 |  |  |  | 21 | #VALUE! | #VALUE! |  | vlastní
| {1D407BF7-7626-421F-90CE-33576EB1F669} | <item> | 51 | SUB | Pol32 | Zaškolení obsluhy a pořízení písemného dokladu o zaškolení | ks | 1 | 1 |  |  |  | 21 | #VALUE! | #VALUE! |  | vlastní
| {F10EC6D1-FDDF-4751-9517-B39E99A8969C} | <item> | 52 | SUB | Pol33 | Zajištění beznapěťového stavu dotčených částí el. instalace dle platných provozních předpisů a legislativy | kpl | 1 | 1 |  |  |  | 21 | #VALUE! | #VALUE! |  | vlastní
<null>
0022419/SO 801 |  | 2 |  | Objekt |  | SO 801: Ochrana dřevin v území - ulice Topolová |  |  |  |  | 0 |  |  | #VALUE! | #VALUE!
0022419/SO 801/HSV |  | 3 |  | Skupina |  | HSV: Práce a dodávky HSV |  |  |  |  | 0 |  |  | #VALUE! | #VALUE!
0022419/SO 801/HSV/1 |  | 4 |  | Oddíl |  | 1: Zemní práce |  |  |  |  | 0 |  |  | #VALUE! | #VALUE!
| {FB6C8557-62F2-4244-A99A-9A839356A9B9} | <item> | 1 | SUB | 119003227 | Mobilní plotová zábrana vyplněná dráty výšky přes 1,5 do 2,2 m pro zabezpečení výkopu zřízení | m | 167 | 167 |  |  |  | 21 | #VALUE! | #VALUE! |  | CÚ ÚRS 2025 02
|  | <null> |  |  | Výkaz výměr: | "Toplolová
|  | <null> |  |  |  | 7,40+5,80+12,00+7,30+14,50+5,50+12,00+8,00+8,50+15,50+10,00+22,50+10,00+28,00 |  |  | 167
<null>
| {1305F753-CA8F-47B1-B5C9-EB9F7C06AB50} | <item> | 2 | SUB | 119003228 | Mobilní plotová zábrana vyplněná dráty výšky přes 1,5 do 2,2 m pro zabezpečení výkopu odstranění | m | 167 | 167 |  |  |  | 21 | #VALUE! | #VALUE! |  | CÚ ÚRS 2025 02
| {9B7A49F8-F4BB-48BD-8779-04624F887034} | <item> | 3 | SUB | 1-200 | Šterkový substrát pro kořenovou clonu, D+M | m3 | 35.625 | 35.625 |  |  |  | 21 | #VALUE! | #VALUE! |  | vlastní
|  | <null> |  |  | Výkaz výměr: | "ul. Toplová
|  | <null> |  |  |  | 83,50*0,25*1,20+94,00*0,25*0,45 |  |  | 35.625
<null>
| {7AE0ABAE-D330-4969-8341-EFC2D3863DFD} | <item> | 4 | SUB | 1-201 | Kořenová clona z dřevěných prken a dřevěných kůlů hloubky 1,2m, Dodávka+montáž+demontáž | m | 83.5 | 83.5 |  |  |  | 21 | #VALUE! | #VALUE! |  | vlastní
|  | <null> |  |  | Výkaz výměr: | "ul. Toplová
|  | <null> |  |  |  | 6,00+7,00+10,50+14,00+27,00+15,00+4,00 |  |  | 83.5
<null>
| {5FD515ED-6CDE-43AF-8A66-E1C32EE79828} | <item> | 5 | SUB | 1-202 | Kořenová clona z dřevěných prken a dřevěných kůlů hloubky 0,45m, Dodávka+montáž+demontáž | m | 94 | 94 |  |  |  | 21 | #VALUE! | #VALUE! |  | vlastní
|  | <null> |  |  | Výkaz výměr: | "ul. Toplová
|  | <null> |  |  |  | 15,00+7,00+6,50+8,50+6,50+22,50+28,00 |  |  | 94
<null>
| {B5D6C985-A85C-4940-8706-13CB1D9A7C11} | <item> | 6 | SUB | 1-203 | Bednění kmenů z prken a starých pneumatik, Dodávka+montáž+demontáž | m2 | 10.98 | 10.98 |  |  |  | 21 | #VALUE! | #VALUE! |  | vlastní
|  | <null> |  |  | Výkaz výměr: | "ul. Toplová
|  | <null> |  |  |  | (1,30+1,30+1,20+0,80+1,50)*1,80 |  |  | 10.98
<null>
| {5C0C2DB2-CAE5-4C0E-B333-66D6B4560859} | <item> | 7 | SUB | 184806111 | Řez keřů | kus | 5 | 5 |  |  |  | 21 | #VALUE! | #VALUE! |  | CÚ ÚRS 2025 02
<null>
0022419/SO 801/OST_00 |  | 3 |  | Skupina |  | OST_00: Ostatní |  |  |  |  | 0 |  |  | #VALUE! | #VALUE!
0022419/SO 801/OST_00/OST_00. |  | 4 |  | Oddíl |  | OST_00.: Ostatní |  |  |  |  | 0 |  |  | #VALUE! | #VALUE!
| {9B96ED97-18FE-4260-8C59-A7B1CA043054} | <item> | 8 | SUB | OST-900 | Odborný dozor arboristy | Kpl | 1 | 1 |  |  |  | 21 | #VALUE! | #VALUE! |  | vlastní
<null>
0022419/SO 802 |  | 2 |  | Objekt |  | SO 802: Náhradní výsadba - ulice Topolová |  |  |  |  | 0 |  |  | #VALUE! | #VALUE!
0022419/SO 802/HSV |  | 3 |  | Skupina |  | HSV: Práce a dodávky HSV |  |  |  |  | 0 |  |  | #VALUE! | #VALUE!
0022419/SO 802/HSV/1 |  | 4 |  | Oddíl |  | 1: Zemní práce |  |  |  |  | 0 |  |  | #VALUE! | #VALUE!
| {BBBC255F-A646-43D5-9F21-CD1C616F9E69} | <item> | 1 | SUB | 1-420 | Přesazení keře | kus | 8 | 8 |  |  |  | 21 | #VALUE! | #VALUE! |  | vlastní
| {02F347CD-4E6C-4F1F-83EA-7AF5A8BEDEDF} | <item> | 2 | SUB | 162751117 | Vodorovné přemístění přes 9 000 do 10000 m výkopku/sypaniny z horniny třídy těžitelnosti I skupiny 1 až 3 | m3 | 1.04 | 1.04 |  |  |  | 21 | #VALUE! | #VALUE! |  | CÚ ÚRS 2025 02
|  | <null> |  |  | Výkaz výměr: | 0,03*8 |  |  | 0.24
|  | <null> |  |  |  | 0,80*1 |  |  | 0.8
<null>
| {5F785CF7-628B-4DD9-8B46-F7D2A90E8ADE} | <item> | 3 | SUB | 171201231 | Poplatek za uložení zeminy a kamení na recyklační skládce (skládkovné) kód odpadu 17 05 04 | t | 1.872 | 1.872 |  |  |  | 21 | #VALUE! | #VALUE! |  | CÚ ÚRS 2025 02
|  | <null> |  |  | Výkaz výměr: | 1,04*1,80 |  |  | 1.872
<null>
| {FBBE61F1-EFFA-481A-9748-312E8F8EEA11} | <item> | 4 | SUB | 183101321 | Jamky pro výsadbu s výměnou 100 % půdy zeminy skupiny 1 až 4 obj přes 0,4 do 1 m3 v rovině a svahu do 1:5 | kus | 1 | 1 |  |  |  | 21 | #VALUE! | #VALUE! |  | CÚ ÚRS 2025 02
| {078D7D65-5F12-4CA9-BBE0-659784D8FB11} | <item> | 5 | SUB | 10321100 | zahradní substrát pro výsadbu VL | m3 | 1 | 1 |  |  |  | 21 | #VALUE! | #VALUE! |  | CÚ ÚRS 2025 02
| {1109460D-6EA5-4F09-A504-AE50C8414DDB} | <item> | 6 | SUB | 183105233 | Jamky pro výsadbu s výměnou 50 % půdy zeminy skupiny 1 až 4 obj přes 0,02 do 0,05 m3 ve svahu přes 1:1 | kus | 8 | 8 |  |  |  | 21 | #VALUE! | #VALUE! |  | CÚ ÚRS 2025 02
|  | <null> |  |  | Výkaz výměr: | "PŘESAZENÉ
|  | <null> |  |  |  | 8 |  |  | 8
<null>
| {43161EAE-DE0E-4CDB-8F31-2C37C047F3D1} | <item> | 7 | SUB | 10321100 | zahradní substrát pro výsadbu VL | m3 | 0.2 | 0.2 |  |  |  | 21 | #VALUE! | #VALUE! |  | CÚ ÚRS 2025 02
|  | <null> |  |  | Výkaz výměr: | 8*0,025 'Přepočtené koeficientem množství |  |  | 0.2
<null>
| {5B220AF0-8627-49A9-B31F-57F07C7E7931} | <item> | 8 | SUB | 184102116 | Výsadba dřeviny s balem D přes 0,6 do 0,8 m do jamky se zalitím v rovině a svahu do 1:5 | kus | 1 | 1 |  |  |  | 21 | #VALUE! | #VALUE! |  | CÚ ÚRS 2025 02
| {07A85A1C-E046-4C3B-B110-BF956089B035} | <item> | 9 | SUB | 1-411 | javor babyka | kus | 1 | 1 |  |  |  | 21 | #VALUE! | #VALUE! |  | vlastní
| {7431ACC4-C946-4273-A239-170EA9C83345} | <item> | 10 | SUB | 184103811 | Výsadba keřů | m2 | 2.2 | 2.2 |  |  |  | 21 | #VALUE! | #VALUE! |  | CÚ ÚRS 2025 02
| {A1182913-FD40-4B62-B15F-2EFE1638C4DB} | <item> | 11 | SUB | 1-422 | pálmení červenoplodý | m2 | 2.2 | 2.2 |  |  |  | 21 | #VALUE! | #VALUE! |  | vlastní
| {D195D5C3-F179-4127-BA80-75C0DC767FB4} | <item> | 12 | SUB | 184215136 | Ukotvení kmene dřevin na svahu přes 1:5 do 1:2 třemi kůly D do 0,1 m dl přes 2 do 3 m | kus | 1 | 1 |  |  |  | 21 | #VALUE! | #VALUE! |  | CÚ ÚRS 2025 02
|  | <null> |  |  | Výkaz výměr: | "Situace, Technická zpráva
|  | <null> |  |  |  | 1 |  |  | 1
<null>
| {66E0D9E8-CE1C-4CA4-950F-2CA1D46E12DD} | <item> | 13 | SUB | 60591257 | kůl vyvazovací dřevěný impregnovaný D 8cm dl 3m | kus | 3 | 3 |  |  |  | 21 | #VALUE! | #VALUE! |  | CÚ ÚRS 2025 02
|  | <null> |  |  | Výkaz výměr: | 1*3 'Přepočtené koeficientem množství |  |  | 3
<null>
| {FADC67C3-E222-4A88-B4C4-AE739DF73362} | <item> | 14 | SUB | 184501131 | Zhotovení obalu z juty ve dvou vrstvách v rovině a svahu do 1:5 | m2 | 1.256 | 1.256 |  |  |  | 21 | #VALUE! | #VALUE! |  | CÚ ÚRS 2025 02
|  | <null> |  |  | Výkaz výměr: | "Situace, Technická zpráva
|  | <null> |  |  |  | 2*3,14*0,20*1,00*1 |  |  | 1.256
<null>
| {6C2C529D-D12A-43E5-8F08-2AFEAD08E3C4} | <item> | 15 | SUB | 184503132 | Odstranění obalu kmene ve dvou vrstvách ve svahu přes 1:5 do 1:2 | m2 | 1.256 | 1.256 |  |  |  | 21 | #VALUE! | #VALUE! |  | CÚ ÚRS 2025 02
| {3E886057-780D-4382-B953-AB7236E7DA56} | <item> | 16 | SUB | 184851411 | Zpětný řez netrnitých keřů po výsadbě v do 0,5 m | kus | 8 | 8 |  |  |  | 21 | #VALUE! | #VALUE! |  | CÚ ÚRS 2025 02
| {113FC5FE-6B7D-4310-AC76-FE92AFAE3908} | <item> | 17 | SUB | 185804311 | Zalití rostlin vodou plocha do 20 m2 | m3 | 9 | 9 |  |  |  | 21 | #VALUE! | #VALUE! |  | CÚ ÚRS 2025 02
|  | <null> |  |  | Výkaz výměr: | "stromy, keře, přesazované keře
|  | <null> |  |  |  | 1+8 |  |  | 9
<null>
| {3696E7A0-5E52-4115-9D22-52633159F257} | <item> | 18 | SUB | 185804514 | Odplevelení souvislých keřových skupin v rovině a svahu do 1:5 | m2 | 2.2 | 2.2 |  |  |  | 21 | #VALUE! | #VALUE! |  | CÚ ÚRS 2025 02
| {A8A1B990-EBFE-4BC3-BC13-81B4EA6A4EC2} | <item> | 19 | SUB | 185851121 | Dovoz vody pro zálivku rostlin za vzdálenost do 1000 m | m3 | 9 | 9 |  |  |  | 21 | #VALUE! | #VALUE! |  | CÚ ÚRS 2025 02
| {2DAEA220-F8DB-492C-8D3E-0B7ED568FE31} | <item> | 20 | SUB | 185851129 | Příplatek k dovozu vody pro zálivku rostlin do 1000 m ZKD 1000 m | m3 | 90 | 90 |  |  |  | 21 | #VALUE! | #VALUE! |  | CÚ ÚRS 2025 02
|  | <null> |  |  | Výkaz výměr: | 9*10 'Přepočtené koeficientem množství |  |  | 90
<null>
<null>
0022419/SO 802/HSV/998 |  | 4 |  | Oddíl |  | 998: Přesun hmot |  |  |  |  | 0 |  |  | #VALUE! | #VALUE!
| {A4526A58-48BC-4E0E-BC48-FE6FED57F544} | <item> | 21 | SUB | 998231311 | Přesun hmot pro sadovnické a krajinářské úpravy vodorovně do 5000 m | t | 0.287 | 0.287 |  |  |  | 21 | #VALUE! | #VALUE! |  | CÚ ÚRS 2025 02
<null>
0022419/SO 802.1 |  | 2 |  | Objekt |  | SO 802.1: Následná péče 1. rok |  |  |  |  | 0 |  |  | #VALUE! | #VALUE!
0022419/SO 802.1/HSV |  | 3 |  | Skupina |  | HSV: Práce a dodávky HSV |  |  |  |  | 0 |  |  | #VALUE! | #VALUE!
0022419/SO 802.1/HSV/D_001 |  | 4 |  | Oddíl |  | D_001: Stromy |  |  |  |  | 0 |  |  | #VALUE! | #VALUE!
| {1BD7364C-1A44-46BE-8FD3-E00D8D008F71} | <item> | 1 | SUB | 185804312 | Zalití rostlin vodou plocha přes 20 m2 | m3 | 2 | 2 |  |  |  | 21 | #VALUE! | #VALUE! |  | CS ÚRS 2026 01
|  | <null> |  |  | Výkaz výměr: | 1*20*100,00/1000 |  |  | 2
<null>
| {F8B2BAA5-002E-4187-B99D-DD4132F25D73} | <item> | 2 | SUB | 185851121 | Dovoz vody pro zálivku rostlin za vzdálenost do 1000 m | m3 | 2 | 2 |  |  |  | 21 | #VALUE! | #VALUE! |  | CS ÚRS 2026 01
| {960A775D-A9A6-4A49-AD37-015E08018113} | <item> | 3 | SUB | 185851129 | Příplatek k dovozu vody pro zálivku rostlin do 1000 m ZKD 1000 m | m3 | 18 | 18 |  |  |  | 21 | #VALUE! | #VALUE! |  | CS ÚRS 2026 01
|  | <null> |  |  | Výkaz výměr: | 2*9 'Přepočtené koeficientem množství |  |  | 18
<null>
<null>
0022419/SO 802.1/HSV/D_002 |  | 4 |  | Oddíl |  | D_002: Keře |  |  |  |  | 0 |  |  | #VALUE! | #VALUE!
| {3151E64E-1822-4307-9C0C-E6C5163FA3C1} | <item> | 4 | SUB | 185804214 | Vypletí záhonu dřevin ve skupinách s naložením a odvozem odpadu do 20 km v rovině a svahu do 1:5 | m2 | 51 | 51 |  |  |  | 21 | #VALUE! | #VALUE! |  | CS ÚRS 2026 01
|  | <null> |  |  | Výkaz výměr: | (8,00+2,20)*5 |  |  | 51
<null>
| {C7DFE2B1-31DB-451E-8936-B83EB5DF5F02} | <item> | 5 | SUB | 185804312 | Zalití rostlin vodou plocha přes 20 m2 | m3 | 2.04 | 2.04 |  |  |  | 21 | #VALUE! | #VALUE! |  | CS ÚRS 2026 01
|  | <null> |  |  | Výkaz výměr: | (8,00+2,20)*10*20,00/1000 |  |  | 2.04
<null>
| {F82FA968-A3FA-4604-BF41-520EFCD112AB} | <item> | 6 | SUB | 185851121 | Dovoz vody pro zálivku rostlin za vzdálenost do 1000 m | m3 | 2.04 | 2.04 |  |  |  | 21 | #VALUE! | #VALUE! |  | CS ÚRS 2026 01
| {D78D9FED-7998-497F-B2AE-2FEB31C31494} | <item> | 7 | SUB | 185851129 | Příplatek k dovozu vody pro zálivku rostlin do 1000 m ZKD 1000 m | m3 | 18.36 | 18.36 |  |  |  | 21 | #VALUE! | #VALUE! |  | CS ÚRS 2026 01
|  | <null> |  |  | Výkaz výměr: | 2,04*9 'Přepočtené koeficientem množství |  |  | 18.36
<null>
<null>
0022419/SO 802.2 |  | 2 |  | Objekt |  | SO 802.2: Následná péče 2. rok |  |  |  |  | 0 |  |  | #VALUE! | #VALUE!
0022419/SO 802.2/HSV |  | 3 |  | Skupina |  | HSV: Práce a dodávky HSV |  |  |  |  | 0 |  |  | #VALUE! | #VALUE!
0022419/SO 802.2/HSV/D_001 |  | 4 |  | Oddíl |  | D_001: Stromy |  |  |  |  | 0 |  |  | #VALUE! | #VALUE!
| {7F6A055E-511A-4E4D-8DDA-6579954E681F} | <item> | 1 | SUB | 185804312 | Zalití rostlin vodou plocha přes 20 m2 | m3 | 1.6 | 1.6 |  |  |  | 21 | #VALUE! | #VALUE! |  | CS ÚRS 2026 01
|  | <null> |  |  | Výkaz výměr: | 1*16*100,00/1000 |  |  | 1.6
<null>
| {96CE38C4-D045-4F05-ACCB-01714D218BD1} | <item> | 2 | SUB | 185851121 | Dovoz vody pro zálivku rostlin za vzdálenost do 1000 m | m3 | 1.6 | 1.6 |  |  |  | 21 | #VALUE! | #VALUE! |  | CS ÚRS 2026 01
| {453A6FEC-66C6-416B-B4B0-5C38D8AEA013} | <item> | 3 | SUB | 185851129 | Příplatek k dovozu vody pro zálivku rostlin do 1000 m ZKD 1000 m | m3 | 14.4 | 14.4 |  |  |  | 21 | #VALUE! | #VALUE! |  | CS ÚRS 2026 01
|  | <null> |  |  | Výkaz výměr: | 1,6*9 'Přepočtené koeficientem množství |  |  | 14.4
<null>
| {F7174C00-E9D3-4461-8C54-91E576E575EC} | <item> | 4 | SUB | 184852322 | Řez stromu výchovný alejových stromů v přes 4 do 6 m | kus | 1 | 1 |  |  |  | 21 | #VALUE! | #VALUE! |  | CS ÚRS 2026 01
| {BB53664B-CBAF-44D3-8727-C66CAC8A28B4} | <item> | 5 | SUB | 185802114 | Hnojení půdy umělým hnojivem k jednotlivým rostlinám v rovině a svahu do 1:5 | t | 0.001 | 0.001 |  |  |  | 21 | #VALUE! | #VALUE! |  | CS ÚRS 2026 01
|  | <null> |  |  | Výkaz výměr: | (1*100,00)*0,001*0,001 |  |  | 0
|  | <null> |  |  |  | 0,001 |  |  | 0.001
<null>
| {E91EC11C-86D2-4376-85AF-FD9D899CEC9B} | <item> | 6 | SUB | 25191155 | hnojivo průmyslové | kg | 0.1 | 0.1 |  |  |  | 21 | #VALUE! | #VALUE! |  | CS ÚRS 2026 01
|  | <null> |  |  | Výkaz výměr: | (1*100,00)*0,001 |  |  | 0.1
<null>
<null>
0022419/SO 802.2/HSV/D_002 |  | 4 |  | Oddíl |  | D_002: Keře |  |  |  |  | 0 |  |  | #VALUE! | #VALUE!
| {00319223-7C27-4078-979F-3644437BB65C} | <item> | 7 | SUB | 185804214 | Vypletí záhonu dřevin ve skupinách s naložením a odvozem odpadu do 20 km v rovině a svahu do 1:5 | m2 | 51 | 51 |  |  |  | 21 | #VALUE! | #VALUE! |  | CS ÚRS 2026 01
|  | <null> |  |  | Výkaz výměr: | (8,00+2,20)*5 |  |  | 51
<null>
| {5F32C0FC-6363-4AA0-B1EA-72A7A5EA2656} | <item> | 8 | SUB | 185804312 | Zalití rostlin vodou plocha přes 20 m2 | m3 | 1.632 | 1.632 |  |  |  | 21 | #VALUE! | #VALUE! |  | CS ÚRS 2026 01
|  | <null> |  |  | Výkaz výměr: | (8,00+2,20)*8*20,00/1000 |  |  | 1.632
<null>
| {C2624C15-F386-4FC9-A68D-85E813CFF986} | <item> | 9 | SUB | 185851121 | Dovoz vody pro zálivku rostlin za vzdálenost do 1000 m | m3 | 1.632 | 1.632 |  |  |  | 21 | #VALUE! | #VALUE! |  | CS ÚRS 2026 01
| {15F3CE9F-CB64-445A-8713-67626E82A6F1} | <item> | 10 | SUB | 185851129 | Příplatek k dovozu vody pro zálivku rostlin do 1000 m ZKD 1000 m | m3 | 14.688 | 14.688 |  |  |  | 21 | #VALUE! | #VALUE! |  | CS ÚRS 2026 01
|  | <null> |  |  | Výkaz výměr: | 1,632*9 'Přepočtené koeficientem množství |  |  | 14.688
<null>
| {E171162E-7C5B-4E8F-BD37-9A65B73FE58F} | <item> | 11 | SUB | 184803111 | Řez a tvarování živých plotů přímých v do 0,8 m a š do 0,8 m s odvozem odpadu do 20 km | m2 | 5.1 | 5.1 |  |  |  | 21 | #VALUE! | #VALUE! |  | CS ÚRS 2026 01
|  | <null> |  |  | Výkaz výměr: | (8,00+2,20)/2 |  |  | 5.1
<null>
| {54BBE2D6-55FA-4211-A8A8-D42CAAB47F32} | <item> | 12 | SUB | 184911421 | Mulčování rostlin kůrou tl do 0,1 m v rovině a svahu do 1:5 | m2 | 10.2 | 10.2 |  |  |  | 21 | #VALUE! | #VALUE! |  | CS ÚRS 2026 01
|  | <null> |  |  | Výkaz výměr: | (8,00+2,20) |  |  | 10.2
<null>
| {12D412B4-3428-4770-84D1-15B51932F003} | <item> | 13 | SUB | 10391100 | kůra mulčovací VL | m3 | 1.051 | 1.051 |  |  |  | 21 | #VALUE! | #VALUE! |  | CS ÚRS 2026 01
|  | <null> |  |  | Výkaz výměr: | 10,2*0,103 'Přepočtené koeficientem množství |  |  | 1.051
<null>
| {6D3DDC3C-318F-4C02-A6F6-784C2860C277} | <item> | 14 | SUB | 185802114 | Hnojení půdy umělým hnojivem k jednotlivým rostlinám v rovině a svahu do 1:5 | t | 0.001 | 0.001 |  |  |  | 21 | #VALUE! | #VALUE! |  | CS ÚRS 2026 01
|  | <null> |  |  | Výkaz výměr: | (8,00+2,20)*20,00*0,001*0,001 |  |  | 0
|  | <null> |  |  |  | 0,001 |  |  | 0.001
<null>
| {CB49CCEE-F029-4563-8963-F57CE00F58D9} | <item> | 15 | SUB | 25191155 | hnojivo průmyslové | kg | 0.006 | 0.006 |  |  |  | 21 | #VALUE! | #VALUE! |  | CS ÚRS 2026 01
|  | <null> |  |  | Výkaz výměr: | (8,00+2,20)*20,00*0,001 |  |  | 0.204
|  | <null> |  |  |  | 0,204*0,03 'Přepočtené koeficientem množství |  |  | 0.006
<null>
<null>
0022419/SO 802.3 |  | 2 |  | Objekt |  | SO 802.3: Následná péče 3. rok |  |  |  |  | 0 |  |  | #VALUE! | #VALUE!
0022419/SO 802.3/HSV |  | 3 |  | Skupina |  | HSV: Práce a dodávky HSV |  |  |  |  | 0 |  |  | #VALUE! | #VALUE!
0022419/SO 802.3/HSV/D_001 |  | 4 |  | Oddíl |  | D_001: Stromy |  |  |  |  | 0 |  |  | #VALUE! | #VALUE!
| {7179916C-78DE-40F5-9318-4BE691487059} | <item> | 1 | SUB | 185804312 | Zalití rostlin vodou plocha přes 20 m2 | m3 | 1.2 | 1.2 |  |  |  | 21 | #VALUE! | #VALUE! |  | CS ÚRS 2026 01
|  | <null> |  |  | Výkaz výměr: | 1*12*100,00/1000 |  |  | 1.2
<null>
| {E7285CB8-AABF-4298-8A00-75A5F39D7B1A} | <item> | 2 | SUB | 185851121 | Dovoz vody pro zálivku rostlin za vzdálenost do 1000 m | m3 | 1.2 | 1.2 |  |  |  | 21 | #VALUE! | #VALUE! |  | CS ÚRS 2026 01
| {F1C8F145-71A4-4D1D-9F6F-CCE67CE64A8F} | <item> | 3 | SUB | 185851129 | Příplatek k dovozu vody pro zálivku rostlin do 1000 m ZKD 1000 m | m3 | 10.8 | 10.8 |  |  |  | 21 | #VALUE! | #VALUE! |  | CS ÚRS 2026 01
|  | <null> |  |  | Výkaz výměr: | 1,2*9 'Přepočtené koeficientem množství |  |  | 10.8
<null>
| {80E5E222-C172-4E76-8F70-D0B104260A77} | <item> | 4 | SUB | 184852322 | Řez stromu výchovný alejových stromů v přes 4 do 6 m | kus | 1 | 1 |  |  |  | 21 | #VALUE! | #VALUE! |  | CS ÚRS 2026 01
| {0E938653-5EDC-494D-9FBC-FA86CB168C0B} | <item> | 5 | SUB | 185802114 | Hnojení půdy umělým hnojivem k jednotlivým rostlinám v rovině a svahu do 1:5 | t | 0.001 | 0.001 |  |  |  | 21 | #VALUE! | #VALUE! |  | CS ÚRS 2026 01
|  | <null> |  |  | Výkaz výměr: | (1*100,00)*0,001*0,001 |  |  | 0
|  | <null> |  |  |  | 0,001 |  |  | 0.001
<null>
| {DF416C7E-E516-40D5-AF80-5A3FB9F29C6A} | <item> | 6 | SUB | 25191155 | hnojivo průmyslové | kg | 0.1 | 0.1 |  |  |  | 21 | #VALUE! | #VALUE! |  | CS ÚRS 2026 01
|  | <null> |  |  | Výkaz výměr: | (1*100,00)*0,001 |  |  | 0.1
<null>
<null>
0022419/SO 802.3/HSV/D_002 |  | 4 |  | Oddíl |  | D_002: Keře |  |  |  |  | 0 |  |  | #VALUE! | #VALUE!
| {88EB532A-1221-410D-B188-54ACBA446BB0} | <item> | 7 | SUB | 185804214 | Vypletí záhonu dřevin ve skupinách s naložením a odvozem odpadu do 20 km v rovině a svahu do 1:5 | m2 | 51 | 51 |  |  |  | 21 | #VALUE! | #VALUE! |  | CS ÚRS 2026 01
|  | <null> |  |  | Výkaz výměr: | (8,00+2,20)*5 |  |  | 51
<null>
| {D9E8D7F3-195D-4527-A098-66B3171ACA66} | <item> | 8 | SUB | 185804312 | Zalití rostlin vodou plocha přes 20 m2 | m3 | 1.02 | 1.02 |  |  |  | 21 | #VALUE! | #VALUE! |  | CS ÚRS 2026 01
|  | <null> |  |  | Výkaz výměr: | (8,00+2,20)*5*20,00/1000 |  |  | 1.02
<null>
| {22C3C112-AD0A-4413-AD58-1DC8F25624F7} | <item> | 9 | SUB | 185851121 | Dovoz vody pro zálivku rostlin za vzdálenost do 1000 m | m3 | 1.02 | 1.02 |  |  |  | 21 | #VALUE! | #VALUE! |  | CS ÚRS 2026 01
| {63AB8E03-CB82-483C-9796-343B2450C886} | <item> | 10 | SUB | 185851129 | Příplatek k dovozu vody pro zálivku rostlin do 1000 m ZKD 1000 m | m3 | 9.18 | 9.18 |  |  |  | 21 | #VALUE! | #VALUE! |  | CS ÚRS 2026 01
|  | <null> |  |  | Výkaz výměr: | 1,02*9 'Přepočtené koeficientem množství |  |  | 9.18
<null>
| {EC55B854-1E1D-42B0-9CEC-8CC02BAD9043} | <item> | 11 | SUB | 185802114 | Hnojení půdy umělým hnojivem k jednotlivým rostlinám v rovině a svahu do 1:5 | t | 0.001 | 0.001 |  |  |  | 21 | #VALUE! | #VALUE! |  | CS ÚRS 2026 01
|  | <null> |  |  | Výkaz výměr: | (8,00+2,20)*20,00*0,001*0,001 |  |  | 0
|  | <null> |  |  |  | 0,001 |  |  | 0.001
<null>
| {C4196B2C-6444-46C5-AC11-00B6D144E8C6} | <item> | 12 | SUB | 25191155 | hnojivo průmyslové | kg | 0.006 | 0.006 |  |  |  | 21 | #VALUE! | #VALUE! |  | CS ÚRS 2026 01
|  | <null> |  |  | Výkaz výměr: | (8,00+2,20)*20,00*0,001 |  |  | 0.204
|  | <null> |  |  |  | 0,204*0,03 'Přepočtené koeficientem množství |  |  | 0.006
<null>
<null>
0022419/SO 802.4 |  | 2 |  | Objekt |  | SO 802.4: Následná péče 4. rok |  |  |  |  | 0 |  |  | #VALUE! | #VALUE!
0022419/SO 802.4/HSV |  | 3 |  | Skupina |  | HSV: Práce a dodávky HSV |  |  |  |  | 0 |  |  | #VALUE! | #VALUE!
0022419/SO 802.4/HSV/D_001 |  | 4 |  | Oddíl |  | D_001: Stromy |  |  |  |  | 0 |  |  | #VALUE! | #VALUE!
| {C12CD01B-2197-4C15-B1D5-05A009621B94} | <item> | 1 | SUB | 185804312 | Zalití rostlin vodou plocha přes 20 m2 | m3 | 0.8 | 0.8 |  |  |  | 21 | #VALUE! | #VALUE! |  | CS ÚRS 2026 01
|  | <null> |  |  | Výkaz výměr: | 1*8*100,00/1000 |  |  | 0.8
<null>
| {069167D5-9B23-409E-BB4E-FD7518FFD7DE} | <item> | 2 | SUB | 185851121 | Dovoz vody pro zálivku rostlin za vzdálenost do 1000 m | m3 | 0.8 | 0.8 |  |  |  | 21 | #VALUE! | #VALUE! |  | CS ÚRS 2026 01
| {84B3E147-2404-4EDC-9287-C1879CFFD286} | <item> | 3 | SUB | 185851129 | Příplatek k dovozu vody pro zálivku rostlin do 1000 m ZKD 1000 m | m3 | 7.2 | 7.2 |  |  |  | 21 | #VALUE! | #VALUE! |  | CS ÚRS 2026 01
|  | <null> |  |  | Výkaz výměr: | 0,8*9 'Přepočtené koeficientem množství |  |  | 7.2
<null>
| {57972F33-E1DE-4916-98ED-F403996E4DB3} | <item> | 4 | SUB | 184852322 | Řez stromu výchovný alejových stromů v přes 4 do 6 m | kus | 1 | 1 |  |  |  | 21 | #VALUE! | #VALUE! |  | CS ÚRS 2026 01
| {889B1EF6-F4B3-483C-B2FD-AD51B84E98DE} | <item> | 5 | SUB | 185802114 | Hnojení půdy umělým hnojivem k jednotlivým rostlinám v rovině a svahu do 1:5 | t | 0.001 | 0.001 |  |  |  | 21 | #VALUE! | #VALUE! |  | CS ÚRS 2026 01
|  | <null> |  |  | Výkaz výměr: | (1*100,00)*0,001*0,001 |  |  | 0
|  | <null> |  |  |  | 0,001 |  |  | 0.001
<null>
| {A3298055-8754-4533-AAC0-BFB8038F0D1E} | <item> | 6 | SUB | 25191155 | hnojivo průmyslové | kg | 0.1 | 0.1 |  |  |  | 21 | #VALUE! | #VALUE! |  | CS ÚRS 2026 01
|  | <null> |  |  | Výkaz výměr: | (1*100,00)*0,001 |  |  | 0.1
<null>
<null>
0022419/SO 802.4/HSV/D_002 |  | 4 |  | Oddíl |  | D_002: Keře |  |  |  |  | 0 |  |  | #VALUE! | #VALUE!
| {3974CD8A-D3D7-4ECD-8644-35F6B33793BE} | <item> | 7 | SUB | 185804214 | Vypletí záhonu dřevin ve skupinách s naložením a odvozem odpadu do 20 km v rovině a svahu do 1:5 | m2 | 51 | 51 |  |  |  | 21 | #VALUE! | #VALUE! |  | CS ÚRS 2026 01
|  | <null> |  |  | Výkaz výměr: | (8,00+2,20)*5 |  |  | 51
<null>
| {29A64B12-9919-418F-AF33-32AAC52AFEC0} | <item> | 8 | SUB | 184803111 | Řez a tvarování živých plotů přímých v do 0,8 m a š do 0,8 m s odvozem odpadu do 20 km | m2 | 5.1 | 5.1 |  |  |  | 21 | #VALUE! | #VALUE! |  | CS ÚRS 2026 01
|  | <null> |  |  | Výkaz výměr: | (8,00+2,20)/2 |  |  | 5.1
<null>
| {1E3AC6B7-DE61-4EC3-88DC-CE3FC8E28466} | <item> | 9 | SUB | 184911421 | Mulčování rostlin kůrou tl do 0,1 m v rovině a svahu do 1:5 | m2 | 10.2 | 10.2 |  |  |  | 21 | #VALUE! | #VALUE! |  | CS ÚRS 2026 01
|  | <null> |  |  | Výkaz výměr: | (8,00+2,20) |  |  | 10.2
<null>
| {69BA3206-9F17-4D31-9646-AB7F2278B900} | <item> | 10 | SUB | 10391100 | kůra mulčovací VL | m3 | 1.051 | 1.051 |  |  |  | 21 | #VALUE! | #VALUE! |  | CS ÚRS 2026 01
|  | <null> |  |  | Výkaz výměr: | 10,2*0,103 'Přepočtené koeficientem množství |  |  | 1.051
<null>
| {E117F54B-0652-4BBA-90A5-A3F6FCEBF0DE} | <item> | 11 | SUB | 185802114 | Hnojení půdy umělým hnojivem k jednotlivým rostlinám v rovině a svahu do 1:5 | t | 0.001 | 0.001 |  |  |  | 21 | #VALUE! | #VALUE! |  | CS ÚRS 2026 01
|  | <null> |  |  | Výkaz výměr: | (8,00+2,20)*20,00*0,001*0,001 |  |  | 0
|  | <null> |  |  |  | 0,001 |  |  | 0.001
<null>
| {3EB67488-31E9-42A6-AECB-D6543BB63556} | <item> | 12 | SUB | 25191155 | hnojivo průmyslové | kg | 0.006 | 0.006 |  |  |  | 21 | #VALUE! | #VALUE! |  | CS ÚRS 2026 01
|  | <null> |  |  | Výkaz výměr: | (8,00+2,20)*20,00*0,001 |  |  | 0.204
|  | <null> |  |  |  | 0,204*0,03 'Přepočtené koeficientem množství |  |  | 0.006
<null>
<null>
0022419/SO 802.5 |  | 2 |  | Objekt |  | SO 802.5: Následná péče 5. rok |  |  |  |  | 0 |  |  | #VALUE! | #VALUE!
0022419/SO 802.5/HSV |  | 3 |  | Skupina |  | HSV: Práce a dodávky HSV |  |  |  |  | 0 |  |  | #VALUE! | #VALUE!
0022419/SO 802.5/HSV/D_001 |  | 4 |  | Oddíl |  | D_001: Stromy |  |  |  |  | 0 |  |  | #VALUE! | #VALUE!
| {22F14ADA-D01D-43D4-B131-30CEDBC49EC3} | <item> | 1 | SUB | 185804312 | Zalití rostlin vodou plocha přes 20 m2 | m3 | 0.4 | 0.4 |  |  |  | 21 | #VALUE! | #VALUE! |  | CS ÚRS 2026 01
|  | <null> |  |  | Výkaz výměr: | 1*4*100,00/1000 |  |  | 0.4
<null>
| {670F954C-77E2-4FCF-B361-18416E8E3D8E} | <item> | 2 | SUB | 185851121 | Dovoz vody pro zálivku rostlin za vzdálenost do 1000 m | m3 | 0.4 | 0.4 |  |  |  | 21 | #VALUE! | #VALUE! |  | CS ÚRS 2026 01
| {9C3F158D-399C-4865-BB46-AECF500D9DE0} | <item> | 3 | SUB | 185851129 | Příplatek k dovozu vody pro zálivku rostlin do 1000 m ZKD 1000 m | m3 | 3.6 | 3.6 |  |  |  | 21 | #VALUE! | #VALUE! |  | CS ÚRS 2026 01
|  | <null> |  |  | Výkaz výměr: | 0,4*9 'Přepočtené koeficientem množství |  |  | 3.6
<null>
| {96FFCF67-9798-4D8C-B0E5-CEBB5EF3D9C8} | <item> | 4 | SUB | 184852322 | Řez stromu výchovný alejových stromů v přes 4 do 6 m | kus | 1 | 1 |  |  |  | 21 | #VALUE! | #VALUE! |  | CS ÚRS 2026 01
| {BEF74594-7E87-4EA0-A795-E768FA3FD5FC} | <item> | 5 | SUB | 185802114 | Hnojení půdy umělým hnojivem k jednotlivým rostlinám v rovině a svahu do 1:5 | t | 0.001 | 0.001 |  |  |  | 21 | #VALUE! | #VALUE! |  | CS ÚRS 2026 01
|  | <null> |  |  | Výkaz výměr: | (1*100,00)*0,001*0,001 |  |  | 0
|  | <null> |  |  |  | 0,001 |  |  | 0.001
<null>
| {FEB093DA-4252-41C5-AE0F-8F6C32748205} | <item> | 6 | SUB | 25191155 | hnojivo průmyslové | kg | 0.1 | 0.1 |  |  |  | 21 | #VALUE! | #VALUE! |  | CS ÚRS 2026 01
|  | <null> |  |  | Výkaz výměr: | (1*100,00)*0,001 |  |  | 0.1
<null>
<null>
0022419/SO 802.5/HSV/D_002 |  | 4 |  | Oddíl |  | D_002: Keře |  |  |  |  | 0 |  |  | #VALUE! | #VALUE!
| {CA611876-DDEE-4A88-8AA8-064EB691AE43} | <item> | 7 | SUB | 185804214 | Vypletí záhonu dřevin ve skupinách s naložením a odvozem odpadu do 20 km v rovině a svahu do 1:5 | m2 | 51 | 51 |  |  |  | 21 | #VALUE! | #VALUE! |  | CS ÚRS 2026 01
|  | <null> |  |  | Výkaz výměr: | (8,00+2,20)*5 |  |  | 51
<null>
| {AD77B12F-4A9E-4115-942D-B67996121C86} | <item> | 8 | SUB | 185802114 | Hnojení půdy umělým hnojivem k jednotlivým rostlinám v rovině a svahu do 1:5 | t | 0.001 | 0.001 |  |  |  | 21 | #VALUE! | #VALUE! |  | CS ÚRS 2026 01
|  | <null> |  |  | Výkaz výměr: | (8,00+2,20)*20,00*0,001*0,001 |  |  | 0
|  | <null> |  |  |  | 0,001 |  |  | 0.001
<null>
| {6898C9C1-05D6-4C0D-BC88-AB967A9AE997} | <item> | 9 | SUB | 25191155 | hnojivo průmyslové | kg | 0.006 | 0.006 |  |  |  | 21 | #VALUE! | #VALUE! |  | CS ÚRS 2026 01
|  | <null> |  |  | Výkaz výměr: | (8,00+2,20)*20,00*0,001 |  |  | 0.204
|  | <null> |  |  |  | 0,204*0,03 'Přepočtené koeficientem množství |  |  | 0.006
<null>
<null>
<null>
[9 empty] | Celková cena nabídky: |  | 0 | Kč

## Figury
Figura | Výraz | Hodnota | Popis