## Uchazeč
Vyplňte následující údaje o Vaší společnosti
Obchodní název
Ulice a č.p.
Místo
PSČ
IČO
DIČ
Kontaktní osoba
telefon, fax
e-mail
Poznámka :
Ve všech listech tohoto souboru můžete měnit pouze buňky s modrým pozadím. Jedná se o tyto údaje : - údaje o firmě - jednotkové ceny položek zadané na maximálně dvě desetinná místa

## Stavba
-1
Soupis stavebních prací, dodávek a služeb
| Stavba : |  | D078
Autobusová zastávka u PZŠ v Oldřichovicích
| Zadavatel : |  | Město Třinec |  |  | IČO : | 00297313
|  |  | Jablunkovská 160 |  |  | DIČ : | CZ00297313
|  | 73961 | Třinec-Staré Město
| Projektant : |  | DELTA Třinec s. r. o. |  |  | IČO : | 60778288
|  |  | Staroměstská 534 |  |  | DIČ : | CZ60778288
|  | 73961 | Třinec-Staré Město
Rekapitulace stavebních objektů a provozních souborů
| Číslo a název objektu / provozního souboru |  |  |  |  | JKSO | Počet | Cena
| Stavební objekt | [5 empty] | 1
| 101 | Autobusový záliv s přechodem |  |  |  | 822.2.7.9 | 2 | 0 | 0 | 0
| Celkem za stavbu | [6 empty] | 0
| Rekapitulace DPH | [6 empty] | Cena
| Základ pro DPH |  |  | 15 | % |  |  | 0
| DPH |  |  | 15 | % |  |  | 0
| Základ pro DPH |  |  | 21 | % |  |  | 0
| DPH |  |  | 21 | % |  |  | 0
| Celkem za stavbu s DPH | [6 empty] | 0
Rekapitulace dílů
| Číslo | Název | [5 empty] | Celkem
| 1 | Zemní práce | [5 empty] | 0
| 18 | Povrchové úpravy terénu | [5 empty] | 0
| 38 | Kompletní konstrukce | [5 empty] | 0
| 5 | Komunikace | [5 empty] | 0
| 8 | Trubní vedení | [5 empty] | 0
| 9 | Ostatní konstrukce, bourání | [5 empty] | 0
| 96 | Bourání konstrukcí | [5 empty] | 0
| 99 | Staveništní přesun hmot | [5 empty] | 0
| M21 | Elektromontáže | [5 empty] | 0
| VN | Vedlejší náklady | [5 empty] | 0
| ON | Ostatní náklady | [5 empty] | 0
| Cena celkem | [6 empty] | 0

## VzorObjekt (hidden)
Stavba : | D078 | Autobusová zastávka u PZŠ v Oldřichovicích
Objekt : |  |  | JKSO : | 800.122
Rekapitulace stavebního objektu
Zákl. údaje | 0
0
Třídník stavebních objektů:

## VzorPolozky (hidden)
Položkový rozpočet
S:
O:
R:
P.č. | Číslo položky | Název položky | MJ | množství | cena / MJ | celkem

## Rekapitulace Objekt 101
Stavba : | D078 | Autobusová zastávka u PZŠ v Oldřichovicích
Objekt : | 101 | Autobusový záliv s přechodem |  |  | JKSO : | 822.2.7.9 | STA
Rekapitulace stavebního objektu
Zákl. údaje | 101
Autobusový záliv s přechodem
Třídník stavebních objektů: | 822 | Komunikace pozemní a letiště
| 822.2 | Komunikace pozemní
| 822.2.7 | kryt (materiál konstrukce krytu) z kameniva obalovaného živicí
| 822.2.7.9 | ostatní stavební akce
Rozsah: |  | m2
Rekapitulace soupisů náležejících k objektu
Soupis | [5 empty] | Cena (Kč)
00 | Vedlejší a ostatní náklady |  |  |  |  | 0 | 0 | 0
101 | Autobusový záliv s přechodem |  |  |  |  | 0 | 0 | 0
| Celkem objekt |  | 101 |  |  | 0
[6 empty] | Rekapitulace DPH | 0 | 0
Základ pro DPH |  |  | 15 | % |  | 0
DPH |  |  | 15 | % |  | 0
Základ pro DPH |  |  | 21 | % |  | 0
DPH |  |  | 21 | % |  | 0
Celkem za objekt s DPH | [5 empty] | 0
Rekapitulace soupisu |  |  | 00 | Vedlejší a ostatní náklady |  |  |  |  | Vedlejší a ostatní náklady
Stavební díl | [5 empty] | Cena (Kč)
VN | Vedlejší náklady |  |  |  |  | 0
ON | Ostatní náklady |  |  |  |  | 0
| Celkem soupis |  | 00 |  |  | 0
Rekapitulace soupisu |  |  | 101 | Autobusový záliv s přechodem |  |  |  |  | Autobusový záliv s přechodem
Stavební díl | [5 empty] | Cena (Kč)
1 | Zemní práce |  |  |  |  | 0
18 | Povrchové úpravy terénu |  |  |  |  | 0
38 | Kompletní konstrukce |  |  |  |  | 0
5 | Komunikace |  |  |  |  | 0
8 | Trubní vedení |  |  |  |  | 0
9 | Ostatní konstrukce, bourání |  |  |  |  | 0
96 | Bourání konstrukcí |  |  |  |  | 0
99 | Staveništní přesun hmot |  |  |  |  | 0
M21 | Elektromontáže |  |  |  |  | 0
| Celkem soupis |  | 101 |  |  | 0

## 101 00 Pol
Položkový soupis prací a dodávek | [8 empty] | #LevelZatrideniCeniku#
S: | D078 | Autobusová zastávka u PZŠ v Oldřichovicích
O: | 101 | Autobusový záliv s přechodem | [6 empty] | STA
R: | 00 | Vedlejší a ostatní náklady
P.č. | Číslo položky | Název položky | MJ | množství | cena / MJ | celkem | Ceník | Cen. soustava
| Ceník, kapitola | Poznámka uchazeče
Díl: | VN | Vedlejší náklady |  |  | 0 |  |  |  |  | DIL
1 | 005121010R | Vybudování zařízení staveniště | Soubor | 1 |  | 0 |  | RTS |  | POL_NEZ | 21
|  | Náklady spojené s případným vypracováním projektové dokumentace zařízení staveniště, zřízením přípojek energií k objektům zařízení staveniště, vybudování případných měřících odběrných míst a zřízení, případná příprava území pro objekty zařízení staveniště a vlastní vybudování objektů zařízení staveniště. | [11 empty] | Náklady spojené s případným vypracováním projektové dokumentace zařízení staveniště, zřízením přípojek energií k objektům zařízení staveniště, vybudování případných měřících odběrných míst a zřízení, případná příprava území pro objekty zařízení staveniště a vlastní vybudování objektů zařízení staveniště.
2 | 005121020R | Provoz zařízení staveniště | Soubor | 1 |  | 0 |  | RTS |  | POL_NEZ | 21
|  | Náklady na vybavení objektů zařízení staveniště, ostraha staveniště, náklady na energie spotřebované dodavatelem v rámci provozu zařízení staveniště, náklady na potřebný úklid v prostorách zařízení staveniště, náklady na nutnou údržbu a opravy na objektech zařízení staveniště a na přípojkách energií. | [11 empty] | Náklady na vybavení objektů zařízení staveniště, ostraha staveniště, náklady na energie spotřebované dodavatelem v rámci provozu zařízení staveniště, náklady na potřebný úklid v prostorách zařízení staveniště, náklady na nutnou údržbu a opravy na objektech zařízení staveniště a na přípojkách energií.
3 | 005121030R | Odstranění zařízení staveniště | Soubor | 1 |  | 0 |  | RTS |  | POL_NEZ | 21
|  | Odstranění objektů zařízení staveniště včetně přípojek energií a jejich odvoz. Položka zahrnuje i náklady na úpravu povrchů po odstranění zařízení staveniště a úklid ploch, na kterých bylo zařízení staveniště provozováno. | [11 empty] | Odstranění objektů zařízení staveniště včetně přípojek energií a jejich odvoz. Položka zahrnuje i náklady na úpravu povrchů po odstranění zařízení staveniště a úklid ploch, na kterých bylo zařízení staveniště provozováno.
4 | 005211010R | Předání a převzetí staveniště | Soubor | 1 |  | 0 |  | RTS |  | POL_NEZ | 21
|  | Náklady spojené s účastí zhotovitele na předání a převzetí staveniště. | [11 empty] | Náklady spojené s účastí zhotovitele na předání a převzetí staveniště.
5 | 005211020R | Ochrana stávajících inženýrských sítí na staveništ | Soubor | 1 |  | 0 |  | RTS |  | POL_NEZ | 21
|  | Náklady na přezkoumání podkladů objednatele o stavu inženýrských sítí probíhajících staveništěm nebo dotčenými stavbou i mimo území staveniště, kontrola a vytýčení jejich skutečné trasy a provedení ochranných opatření pro zabezpečení stávajících inženýrských sítí. | [11 empty] | Náklady na přezkoumání podkladů objednatele o stavu inženýrských sítí probíhajících staveništěm nebo dotčenými stavbou i mimo území staveniště, kontrola a vytýčení jejich skutečné trasy a provedení ochranných opatření pro zabezpečení stávajících inženýrských sítí.
6 | 005211030R | Dočasná dopravní opatření | Soubor | 1 |  | 0 |  | RTS |  | POL_NEZ | 21
|  | Náklady na vyhotovení návrhu dočasného dopravního značení, jeho projednání s dotčenými orgány a organizacemi, dodání dopravních značek a světelné signalizace, jejich rozmístění a přemísťování a jejich údržba v průběhu výstavby včetně následného odstranění po ukončení stavebních prací. | [11 empty] | Náklady na vyhotovení návrhu dočasného dopravního značení, jeho projednání s dotčenými orgány a organizacemi, dodání dopravních značek a světelné signalizace, jejich rozmístění a přemísťování a jejich údržba v průběhu výstavby včetně následného odstranění po ukončení stavebních prací.
7 | 005211080R | Bezpečnostní a hygienická opatření na staveništi | Soubor | 1 |  | 0 |  | RTS |  | POL_NEZ | 21
|  | Náklady na ochranu staveniště před vstupem nepovolaných osob, včetně příslušného značení, náklady na osvětlení staveniště, náklady na vypracování potřebné dokumentace pro provoz staveniště z hlediska požární ochrany (požární řád a poplachová směrnice) a z hlediska provozu staveniště (provozně dopravní řád). | [11 empty] | Náklady na ochranu staveniště před vstupem nepovolaných osob, včetně příslušného značení, náklady na osvětlení staveniště, náklady na vypracování potřebné dokumentace pro provoz staveniště z hlediska požární ochrany (požární řád a poplachová směrnice) a z hlediska provozu staveniště (provozně dopravní řád).
Díl: | ON | Ostatní náklady |  |  | 0 |  |  |  |  | DIL
8 | 005241010R | Dokumentace skutečného provedení | Soubor | 1 |  | 0 |  | RTS |  | POL_NEZ | 21
|  | Náklady na vyhotovení dokumentace skutečného provedení stavby a její předání objednateli v požadované formě a požadovaném počtu. | [11 empty] | Náklady na vyhotovení dokumentace skutečného provedení stavby a její předání objednateli v požadované formě a požadovaném počtu.
9 | 005241020R | Geodetické zaměření skutečného provedení | Soubor | 1 |  | 0 |  | RTS |  | POL_NEZ | 21
|  | Náklady na provedení skutečného zaměření stavby v rozsahu nezbytném pro zápis změny do katastru nemovitostí. | [11 empty] | Náklady na provedení skutečného zaměření stavby v rozsahu nezbytném pro zápis změny do katastru nemovitostí.
| Celkem za objekt |  |  |  |  | 0 | [5 empty] | 15 | 21
[12 empty] | 0 | 0

## 101 101 Pol
Položkový soupis prací a dodávek | [8 empty] | #LevelZatrideniCeniku#
S: | D078 | Autobusová zastávka u PZŠ v Oldřichovicích
O: | 101 | Autobusový záliv s přechodem | [6 empty] | STA
R: | 101 | Autobusový záliv s přechodem
P.č. | Číslo položky | Název položky | MJ | množství | cena / MJ | celkem | Ceník | Cen. soustava
| Ceník, kapitola | Poznámka uchazeče
Díl: | 1 | Zemní práce |  |  | 0 |  |  |  |  | DIL
| 121 10-11 Sejmutí ornice | [7 empty] | 0
| nebo lesní půdy, s naložením na dopravní prostředek a vodorovným přemístěním na hromady v místě upotřebení nebo na dočasné či trvalé skládky se složením, | [8 empty] | SPX |  |  |  | nebo lesní půdy, s naložením na dopravní prostředek a vodorovným přemístěním na hromady v místě upotřebení nebo na dočasné či trvalé skládky se složením,
1 | 121101103R00 | ...Sejmutí ornice s přemístěním přes 100 do 250 m | m3 | 4.5 |  | 0 | 800-1 | RTS |  | POL | 21
|  | 30*0,15 |  | 4.5
| 122 12-22 Odkopávky a prokopávky pro silnice | [7 empty] | 0
| s přemístěním výkopku v příčných profilech na vzdálenost do 15 m nebo s naložením na dopravní prostředek. | [8 empty] | SPX
| 122 12-223 v hornině 3 | [7 empty] | 1
2 | 122202201R00 | ...Odkopávky pro silnice v hor. 3 do 100 m3 | m3 | 33.912 |  | 0 | 800-1 | RTS |  | POL | 21
|  | 113,04*0,3 |  | 33.912
| 122 12-22 Odkopávky a prokopávky pro silnice | [7 empty] | 0
| s přemístěním výkopku v příčných profilech na vzdálenost do 15 m nebo s naložením na dopravní prostředek. | [8 empty] | SPX
| 122 12-223 v hornině 3 | [7 empty] | 1
| 122 12-2231 příplatek | [7 empty] | 2
3 | 122202209R00 | ...Příplatek za lepivost - odkop. pro silnice v hor.3 | m3 | 33.912 |  | 0 | 800-1 | RTS |  | POL | 21
| 122 12-22 Odkopávky a prokopávky pro silnice | [7 empty] | 0
| s přemístěním výkopku v příčných profilech na vzdálenost do 15 m nebo s naložením na dopravní prostředek. | [8 empty] | SPX
| 122 12-224 v hornině 4 | [7 empty] | 1
4 | 122302201R00 | ...do 100 m3 | m3 | 79.128 |  | 0 | 800-1 | RTS |  | POL | 21
|  | 113,04*0,7 |  | 79.128
| 122 12-22 Odkopávky a prokopávky pro silnice | [7 empty] | 0
| s přemístěním výkopku v příčných profilech na vzdálenost do 15 m nebo s naložením na dopravní prostředek. | [8 empty] | SPX
| 122 12-224 v hornině 4 | [7 empty] | 1
| 122 12-2241 příplatek | [7 empty] | 2
5 | 122302209R00 | ...za lepivost horniny | m3 | 79.128 |  | 0 | 800-1 | RTS |  | POL | 21
| 162 10 Vodorovné přemístění výkopku | [7 empty] | 0
| po suchu, bez ohledu na druh dopravního prostředku, bez naložení výkopku, avšak se složením bez rozhrnutí, | [8 empty] | SPX
6 | 162201102R00 | ...z horniny 1 až 4, na vzdálenost přes 20 do 50 m | m3 | 9.5 |  | 0 | 800-1 | RTS |  | POL | 21
7 | 162701105R00 | ...Vodorovné přemístění výkopku z hor.1-4 do 10000 m | m3 | 103.54 |  | 0 | 800-1 | RTS |  | POL | 21
|  | 113,04-9,5 |  | 103.54
| 167 10 Nakládání, skládání, překládání neulehlého výkopku | [7 empty] | 0
| 167 10-1 nakládání výkopku | [7 empty] | 1
8 | 167101102R00 | ...přes 100 m3, z horniny 1 až 4 | m3 | 9.5 |  | 0 | 800-1 | RTS |  | POL | 21
| 181 10 Úprava pláně v zářezech | [7 empty] | 0
| vyrovnáním výškových rozdílů, ploch vodorovných a ploch do sklonu 1 : 5. | [8 empty] | SPX
9 | 181101102R00 | ...v hornině 1 až 4, se zhutněním | m2 | 205 |  | 0 | 800-1 | RTS |  | POL | 21
|  | 205 |  | 205
| 199 Poplatky za skládku | [7 empty] | 0
10 | 199000002R00 | ...Poplatek za skládku horniny 1- 4 | m3 | 191.549 |  | 0 | 800-1 | RTS |  | POL | 21
|  | 103,54*1,85 |  | 191.549
11 | 199901 | Zásyp výkopovou zeminou kolem obrub vč.urovnání,zhutnění ,naložení, dopravy a manipulace | m3 | 9.5 |  | 0 |  | Vlastní |  | POL_NEZ | 21
12 | 199902 | Úprava rýhy a plochy pro osazení obrubníku | bm | 160 |  | 0 |  | Vlastní |  | POL_NEZ | 21
|  | 28+17+110+5 |  | 160
13 | 199904 | Ochrana stávajících stromů bedněním | ks | 2 |  | 0 |  | Vlastní |  | POL_NEZ | 21
Díl: | 18 | Povrchové úpravy terénu |  |  | 0 |  |  |  |  | DIL
| 162 10 Vodorovné přemístění výkopku | [7 empty] | 0
| po suchu, bez ohledu na druh dopravního prostředku, bez naložení výkopku, avšak se složením bez rozhrnutí, | [8 empty] | SPX
14 | 162301101R00 | ...Vodorovné přemístění výkopku z hor.1-4 do 500 m | m3 | 4.5 |  | 0 | 800-1 | RTS |  | POL | 21
| 167 10 Nakládání, skládání, překládání neulehlého výkopku | [7 empty] | 0
| 167 10-1 nakládání výkopku | [7 empty] | 1
15 | 167101101R00 | ...Nakládání výkopku z hor.1-4 v množství do 100 m3 | m3 | 4.5 |  | 0 | 800-1 | RTS |  | POL | 21
| 180 40-11 Založení trávníku | [7 empty] | 0
| Založení trávníku na půdě předem připravené s pokosením, naložením, odvozem odpadu do 20 km a se složením | [8 empty] | SPX
16 | 180402111R00 | Založení trávníku parkového výsevem v rovině | m2 | 58.8 |  | 0 | 823-1 | RTS |  | POL | 21
| 181 30 Rozprostření a urovnání ornice v rovině | [7 empty] | 0
| s případným nutným přemístěním hromad nebo dočasných skládek na místo potřeby ze vzdálenosti do 30 m, v rovině nebo ve svahu do 1 : 5, | [8 empty] | SPX
17 | 181301102R00 | ...v souvislé ploše do 500 m2, tloušťka vrstvy přes 100 do 150 mm | m2 | 58.8 |  | 0 | 800-1 | RTS |  | POL | 21
| 182 00-11 Plošná úprava terénu | [7 empty] | 0
| Plošná úprava terénu s urovnáním povrchu, bez doplnění ornice, v hornině 1 až 4 | [8 empty] | SPX
18 | 182001111R00 | Plošná úprava terénu, nerovnosti do 10 cm v rovině | m2 | 58.8 |  | 0 | 823-1 | RTS |  | POL | 21
| 183 40-3 Obdělávání půdy | [7 empty] | 0
19 | 183403151R00 | Obdělání půdy smykováním, v rovině | m2 | 58.8 |  | 0 | 823-1 | RTS |  | POL | 21
20 | 183403152R00 | Obdělání půdy vláčením, v rovině | m2 | 58.8 |  | 0 | 823-1 | RTS |  | POL | 21
21 | 183403153R00 | Obdělání půdy hrabáním, v rovině | m2 | 58.8 |  | 0 | 823-1 | RTS |  | POL | 21
22 | 183403161R00 | Obdělání půdy válením, v rovině | m2 | 117.6 |  | 0 | 823-1 | RTS |  | POL | 21
|  | 58,8*2 |  | 117.6
| 185 80-21 Hnojení | [7 empty] | 0
| Hnojení půdy nebo trávníku s rozprostřením nebo s rozdělením hnojiva | [8 empty] | SPX
23 | 185802113R00 | Hnojení umělým hnojivem v rovině | t | 0.00323 |  | 0 | 823-1 | RTS |  | POL | 21
|  | 58,8*50*0,001*0,001*1,1 |  | 0.00323
| 185 80-31 Ošetření trávníku | [7 empty] | 0
| Ošetření trávníku bez ohledu na způsob založení, tj. pokosení se shrabáním, naložením shrabků na dopravní prostředek s odvezením do 20 km a se složením | [8 empty] | SPX |  |  |  | Ošetření trávníku bez ohledu na způsob založení, tj. pokosení se shrabáním, naložením shrabků na dopravní prostředek s odvezením do 20 km a se složením
24 | 185803111R00 | Ošetření trávníku v rovině | m2 | 58.8 |  | 0 | 823-1 | RTS |  | POL | 21
25 | 1899 | Pořízení ornice vč. dovozu a manipulace | m3 | 1.38 |  | 0 |  | Vlastní |  | POL_NEZ | 21
26 | 00572400R | Směs travní parková I. běžná zátěž PROFI | kg | 1.617 |  | 0 | SPCM | RTS |  | POL_NEZ | 21
|  | 58,8*25*0,001*1,1 |  | 1.617
27 | 25191158R | Trávníkové hnojivo po 10 kg | Kg | 5 |  | 0 | SPCM | RTS |  | POL_NEZ | 21
Díl: | 38 | Kompletní konstrukce |  |  | 0 |  |  |  |  | DIL
28 | 3801 | Výkop pro patky zábradlí - ruční vč.manipulace a likvidace zeminy | m3 | 0.5 |  | 0 |  | Vlastní |  | POL_NEZ | 21
29 | 3802 | Dod+mont podsyp pod patky zábradlí - struska | m3 | 0.1 |  | 0 |  | Vlastní |  | POL_NEZ | 21
30 | 3803 | Dod+mont patky zabradlí Beton C20/25 | m3 | 0.5 |  | 0 |  | Vlastní |  | POL_NEZ | 21
31 | 3804 | Dod+mont zábradlí z ocelových trubek vč. finální povrchové úpravy | kg | 268.21 |  | 0 |  | Vlastní |  | POL_NEZ | 21
32 | 3805 | Dod+mont pryžové prostupové manžety | ks | 4 |  | 0 |  | Vlastní |  | POL_NEZ | 21
Díl: | 5 | Komunikace |  |  | 0 |  |  |  |  | DIL
| 565 13-1 Podklad z kameniva obaleného asfaltem | [7 empty] | 0
| s rozprostřením a zhutněním | [8 empty] | SPX
33 | 565161112R00 | ...v pruhu šířky do 3 m, třídy 1, tloušťka po zhutnění 90 mm | m2 | 114 |  | 0 | 822-1 | RTS |  | POL | 21
|  | ACP 16+ | [12 empty] | ACP 16+
| 571 90 Posyp podkladu, krytu s rozprostřením a zhutněním | [7 empty] | 0
34 | 571904111R00 | ...kamenivem drceným nebo těženýn, v množství přes 15 do 20 kg/m2 | m2 | 114 |  | 0 | 822-1 | RTS |  | POL | 21
| 573 11 Postřik živičný infiltrační s posypem kamenivem | [7 empty] | 0
| z asfaltu silničního | [8 empty] | SPX
35 | 573111115R00 | ...v množství 2,5 kg/m2 | m2 | 114 |  | 0 | 822-1 | RTS |  | POL | 21
| 573 2 Postřik živičný spojovací bez posypu kamenivem | [7 empty] | 0
36 | 573211111R00 | ...Postřik živičný spojovací z asfaltu 0,5-0,7 kg/m2 | m2 | 114 |  | 0 | 822-1 | RTS |  | POL | 21
| 577 13 Beton asfaltový s rozprostřením a zhutněním | [7 empty] | 0
37 | 577131111R00 | ...v pruhu šířky do 3 m, ACO 11+, tloušťky 40 mm, plochy přes 1000 m2 | m2 | 114 |  | 0 | 822-1 | RTS |  | POL | 21
38 | 577151113RT3 | ...v pruhu šířky do 3 m, ACO 16+, tloušťky 60 mm, plochy do 200 m2 | m2 | 114 |  | 0 | 822-1 | RTS |  | POL | 21
| 596 21-5 Kladení zámkové dlažby do drtě | [7 empty] | 0
| s provedením lože z kameniva drceného, s vyplněním spár, s dvojitým hutněním a se smetením přebytečného materiálu na krajnici. S dodáním hmot pro lože a výplň spár. | [8 empty] | SPX |  |  |  | s provedením lože z kameniva drceného, s vyplněním spár, s dvojitým hutněním a se smetením přebytečného materiálu na krajnici. S dodáním hmot pro lože a výplň spár.
39 | 596215021R00 | ...tloušťka dlažby 60 mm, tloušťka lože 40 mm | m2 | 68.02 |  | 0 | 822-1 | RTS |  | POL | 21
|  | 56,6+5,21+6,21 |  | 68.02
| 596 21-59 příplatek | [7 empty] | 1
40 | 596215028R00 | ...Příplatek za více barev dlažby tl. 6 cm, do drtě | m2 | 11.42 |  | 0 | 822-1 | RTS |  | POL | 21
|  | 5,21+6,21 |  | 11.42
41 | 50000101 | Dod+mont násypu ze strusky 32-64 hutněný po vrstvách max do 150mm,vč.rozprostření a urovnání, a uválcování | m3 | 42 |  | 0 |  | Vlastní |  | POL_NEZ | 21
42 | 50000102 | Dod+mont násypu ze strusky 0-124 hutněný po vrstvách max do 150mm,vč.rozprostření a urovnání, a uválcování | m3 | 21.45 |  | 0 |  | Vlastní |  | POL_NEZ | 21
43 | 50101 | Dod zámková dlažba tl.60mm šedá | m2 | 58.298 |  | 0 |  | Vlastní |  | POL_NEZ | 21
|  | 56,6*1,03 |  | 58.298
44 | 50102 | Dod zámková dlažba tl.60mm červená - slepecká | m2 | 6.3963 |  | 0 |  | Vlastní |  | POL_NEZ | 21
|  | 6,21*1,03 |  | 6.3963
45 | 501021 | Dod zámková dlažba tl.60mm červená hladká | m2 | 5.3663 |  | 0 |  | Vlastní |  | POL_NEZ | 21
|  | 5,21*1,03 |  | 5.3663
46 | 50103 | Asfaltová zálivka pracovních spar | m | 64 |  | 0 |  | Vlastní |  | POL_NEZ | 21
47 | 50104 | Dod+mont spárový pás samolepící 40/8 | m | 64 |  | 0 |  | Vlastní |  | POL_NEZ | 21
Díl: | 8 | Trubní vedení |  |  | 0 |  |  |  |  | DIL
48 | 8901 | Výkop pro vpust,kanalizaci a vsak | m3 | 72.9225 |  | 0 |  | Vlastní |  | POL_NEZ | 21
|  | vpust : 1 |  | 1
|  | potrubí : 13*0,65*1,45 |  | 12.2525
|  | vsak : 3,3*3,3*3 |  | 32.67
|  | sešikmení vsak : 27 |  | 27
49 | 89011 | Zřízení a odstranění pažení | m2 | 37.7 |  | 0 |  | Vlastní |  | POL_NEZ | 21
|  | 13*1,45*2 |  | 37.7
50 | 8902 | Dod+mont betonové lože pod vpust | m3 | 0.1 |  | 0 |  | Vlastní |  | POL_NEZ | 21
51 | 8903 | Dod+mont uliční vpust kompletní vč. litinové mříže C250 vč.kalového koše | ks | 1 |  | 0 |  | Vlastní |  | POL_NEZ | 21
52 | 8904 | Dod+mont lože a obsyp potrubí | m3 | 3.38 |  | 0 |  | Vlastní |  | POL_NEZ | 21
|  | 13*0,65*0,4 |  | 3.38
53 | 8905 | Dod+mont zásyp štěrkem se zhutněním | m3 | 6.76 |  | 0 |  | Vlastní |  | POL_NEZ | 21
|  | 13*0,65*0,8 |  | 6.76
54 | 8906 | Dod+mont zásyp struskou pro pojížděnou plochu se zhutněním | m3 | 1.5 |  | 0 |  | Vlastní |  | POL_NEZ | 21
55 | 8907 | Dod+mont potrubí UR 2 PP DN 200 vč.napojení do skruže vsaku | m | 13 |  | 0 |  | Vlastní |  | POL_NEZ | 21
56 | 89070 | Dod+mont výstražné folie | m | 13 |  | 0 |  | Vlastní |  | POL_NEZ | 21
57 | 89071 | Dod+mont redukce 150/200 | ks | 1 |  | 0 |  | Vlastní |  | POL_NEZ | 21
58 | 890712 | Dod+mont koleno 200/30° | ks | 1 |  | 0 |  | Vlastní |  | POL_NEZ | 21
59 | 8907123 | Dod+mont koleno 200/45° | ks | 1 |  | 0 |  | Vlastní |  | POL_NEZ | 21
60 | 8908 | Dod+mont propustná vrstva štěrkopísku vsaku | m3 | 3.267 |  | 0 |  | Vlastní |  | POL_NEZ | 21
|  | vsak : 3,3*3,3*0,3 |  | 3.267
61 | 8909 | Dod+mont vsakovací šachty-kompletní vč.šachtového poklopu | ks | 2 |  | 0 |  | Vlastní |  | POL_NEZ | 21
62 | 8910 | Dod+mont pískový filtr | m3 | 0.3 |  | 0 |  | Vlastní |  | POL_NEZ | 21
|  | 1*2*0,15 |  | 0.3
63 | 8911 | Dod+mont zřízení propoje vč.utěsnění mezi vsakovacími šachtami | ks | 1 |  | 0 |  | Vlastní |  | POL_NEZ | 21
64 | 8912 | Zásyp a obsyp výkopovou zeminou vč.zhutnění a manipulace | m3 | 54.28 |  | 0 |  | Vlastní |  | POL_NEZ | 21
65 | 8913 | Naložení a odvoz přebytečného výkopku do 10km | m3 | 18.6425 |  | 0 |  | Vlastní |  | POL_NEZ | 21
|  | 72,9225-54,28 |  | 18.6425
66 | 8914 | Poplatek za skládku | t | 34.5025 |  | 0 |  | Vlastní |  | POL_NEZ | 21
|  | 18,65*1,85 |  | 34.5025
67 | 8915 | Dod+mont úprava povrchu kolem vsakovacích šachet | m2 | 25 |  | 0 |  | Vlastní |  | POL_NEZ | 21
Díl: | 9 | Ostatní konstrukce, bourání |  |  | 0 |  |  |  |  | DIL
| 899 Výšková úprava uličního vstupu nebo vpustě do 20 cm | [7 empty] | 0
| odbouráním dosavadního krytu, podkladu, nadezdívky nebo prstence s odklizením vybouraných hmot do 3 m, zarovnání plochy nadezdívky cementovou maltou, podbetonování nebo podezdění rámu, odstranění a znovuosazení rámu, poklopu, mříže, krycího hrnce nebo hydrantu, úpravy a doplnění krytu popř. podkladu vozovky v místě provedené výškové úpravy, | [8 empty] | SPX |  |  |  | odbouráním dosavadního krytu, podkladu, nadezdívky nebo prstence s odklizením vybouraných hmot do 3 m, zarovnání plochy nadezdívky cementovou maltou, podbetonování nebo podezdění rámu, odstranění a znovuosazení rámu, poklopu, mříže, krycího hrnce nebo hydrantu, úpravy a doplnění krytu popř. podkladu vozovky v místě provedené výškové úpravy,
68 | 899431111R00 | ...zvýšením krytu šoupěte | kus | 1 |  | 0 | 822-1 | RTS |  | POL | 21
| 915 71 Vodorovné značení krytů | [7 empty] | 0
69 | 915711122R00 | ...plastem zvučící, dělicích čar šířky 120 mm | m | 75 |  | 0 | 822-1 | RTS |  | POL | 21
|  | 56+19 |  | 75
70 | 915712122R00 | ...plastem zvučící, dělicích čar šířky 250 mm | m | 187.5 |  | 0 | 822-1 | RTS |  | POL | 21
|  | 71+96,5+20 |  | 187.5
71 | 915721122R00 | ...plastem zvučící, stopčar, zeber, stínů, šipek, nápisů, přechodů apod. | m2 | 18.84 |  | 0 | 822-1 | RTS |  | POL | 21
|  | 10,5 |  | 10.5
|  | 8,34 |  | 8.34
| 915 79 Předznačení pro vodorovné značení | [7 empty] | 0
| stříkané barvou nebo prováděné z nátěrových hmot | [8 empty] | SPX
72 | 915791111R00 | ...Předznačení pro značení dělící čáry,vodící proužky | m | 262.5 |  | 0 | 822-1 | RTS |  | POL | 21
|  | 75+187,5 |  | 262.5
73 | 915791112R00 | ...Předznačení pro značení stopčáry, zebry, nápisů | m2 | 18.84 |  | 0 | 822-1 | RTS |  | POL | 21
| 916 .. Osazení silniční obruby z dlažebních kostek | [7 empty] | 0
| v jedné řadě, se zřízením lože tl. 5 až 10 cm, s vyplněním a zatřením spár cementovou maltou | [8 empty] | SPX
74 | 916261111R00 | ...z kostek drobných, s boční opěrou z betonu prostého, do lože z betonu prostého C 12/15 | m | 64.5 |  | 0 | 822-1 | RTS |  | POL | 21
| 917 71 Osazení silničního nebo chodníkového obrubníku | [7 empty] | 0
| se zatřením lože, s vyplněním a zatřením spár cementovou maltou. S dodáním hmot pro lože tl. 80-100 mm. | [8 empty] | SPX
75 | 917862111R00 | ...stojatého, s boční opěrou z betonu prostého, do lože z betonu prostého C 12/15 | m | 160 |  | 0 | 822-1 | RTS |  | POL | 21
|  | 28+17+110+5 |  | 160
| 918 10 Lože pod obrubníky, krajníky nebo obruby | [7 empty] | 0
| z dlažebních kostek z betonu prostého | [8 empty] | SPX
76 | 918101111R00 | ...Lože pod obrubníky nebo obruby dlažeb z C 12/15 | m3 | 6.2512 |  | 0 | 822-1 | RTS |  | POL | 21
|  | 160*0,15*0,2 |  | 4.8
|  | 64,5*0,15*0,15 |  | 1.4512
77 | 90103 | Dod betonový obrubník 100/250 | m | 111.1 |  | 0 |  | Vlastní |  | POL_NEZ | 21
|  | 110*1,01 |  | 111.1
78 | 901031 | Dod betonový obrubník 150/250 | m | 28.84 |  | 0 |  | Vlastní |  | POL_NEZ | 21
|  | 28*1,03 |  | 28.84
79 | 901032 | Dod betonový obrubník nájezdový 150/150 | m | 5.15 |  | 0 |  | Vlastní |  | POL_NEZ | 21
|  | 5*1,03 |  | 5.15
80 | 901033 | Dod betonový obrubník 150/300 | m | 17.51 |  | 0 |  | Vlastní |  | POL_NEZ | 21
|  | 17*1,03 |  | 17.51
81 | 901034 | Dod žulová kostka 100/100 | t | 1.3029 |  | 0 |  | Vlastní |  | POL_NEZ | 21
|  | 6,45/5*1,01 |  | 1.3029
82 | 90105 | Dod+mont svislého sloupku dopravní značky vč.dodávky sloupku a základku, vč.zemních prací | ks | 3 |  | 0 |  | Vlastní |  | POL_NEZ | 21
83 | 901051 | Dod+mont dopravní značky na svislé sloupky | ks | 4 |  | 0 |  | Vlastní |  | POL_NEZ | 21
84 | 90106 | Dod+mont návěstidlo BUS zastávka vč.základu,kotvení,zemních prací | ks | 1 |  | 0 |  | Vlastní |  | POL_NEZ | 21
Díl: | 96 | Bourání konstrukcí |  |  | 0 |  |  |  |  | DIL
| 113 10-7 Odstranění podkladů nebo krytů | [7 empty] | 0
85 | 113107510R00 | ...z kameniva hrubého drceného, v ploše jednotlivě do 50 m2, tloušťka vrstvy 100 mm | m2 | 90.1 |  | 0 | 822-1 | RTS |  | POL | 21
86 | 113108310R00 | ...v ploše jednotlivě do 50 m2, živičných, tloušťka vrstvy 100 mm | m2 | 90.1 |  | 0 | 822-1 | RTS |  | POL | 21
|  | 67*0,3 |  | 20.1
|  | 70 |  | 70
| 919 73-5 Řezání stávajících krytů nebo podkladů | [7 empty] | 0
| včetně spotřeby vody | [8 empty] | SPX
87 | 919735113R00 | ...živičných, hloubky přes 100 do 150 mm | m | 89 |  | 0 | 822-1 | RTS |  | POL | 21
|  | 62+5+22 |  | 89
88 | 9601 | Demontáž návěstidla BUS zastávky | ks | 1 |  | 0 |  | Vlastní |  | POL_NEZ | 21
| 979 08-2 Vodorovná doprava suti po suchu | [7 empty] | 0
89 | 979082213R00 | ...Vodorovná doprava suti po suchu do 1 km | t | 39.644 |  | 0 | 822-1 | RTS |  | POL | 21
90 | 979082219R00 | ...Příplatek za dopravu suti po suchu za další 1 km | t | 356.796 |  | 0 | 822-1 | RTS |  | POL | 21
| 979 08-4 Poplatek za skládku | [7 empty] | 0
91 | 979990001R00 | ...Poplatek za skládku stavební suti | t | 39.644 |  | 0 | 801-3 | RTS |  | POL | 21
|  | směsný odpad všech kategorií | [12 empty] | směsný odpad všech kategorií
|  | vč.asfaltů | [12 empty] | vč.asfaltů
| 979 08-7 Nakládání na dopravní prostředky | [7 empty] | 0
| pro vodorovnou dopravu | [8 empty] | SPX
92 | 979087212R00 | ...Nakládání suti na dopravní prostředky | t | 39.644 |  | 0 | 822-1 | RTS |  | POL | 21
Díl: | 99 | Staveništní přesun hmot |  |  | 0 |  |  |  |  | DIL
| 998 22-5 Přesun hmot komunikací a letišť, kryt živičný | [7 empty] | 0
| vodorovně do 200 m | [8 empty] | SPX
93 | 998225111R00 | ...jakékoliv délky objektu | t | 271.0531 |  | 0 | 822-1 | RTS |  | POL | 21
Díl: | M21 | Elektromontáže |  |  | 0 |  |  |  |  | DIL
94 | 2101 | Osvětlení přechodu SO 401 viz samostatný soupis | ks | 1 |  | 0 |  | Vlastní |  | POL_NEZ | 21
| Celkem za objekt |  |  |  |  | 0 | [5 empty] | 15 | 21
[12 empty] | 0 | 0