## List1
Parkoviště u PZŠ v Oldřichovicích
tabulka objemu zemních prací
č. ŘEZU | MÍSTO ŘEZU | PLOCHA V ŘEZU[m2] |  | STŘEDNÍ PLOCHA[m2] |  | VZDÁL.ŘEZŮ[m] | KUBATURA[m3]
| km | VÝKOP | NÁSYP | VÝKOP | NÁSYP |  | VÝKOP | NÁSYP
PP1 |  | 3.8 | 0.25
PP2 |  | 3.4 | 0.25 | 0.36 | 0.025 | 11 | 3.96 | 0.275
PP3 |  | 3.2 | 0.25 | 3.3 | 0.25 | 8 | 26.4 | 2
PP4 |  | 1.2 | 0.3 | 2.2 | 0.275 | 8.65 | 19.03 | 2.3788
PP5 |  | 0 | 0.65 | 0.6 | 0.475 | 2.5 | 1.5 | 1.1875
[6 empty] | SUMA | 50.89 | 5.8412
sundání ornice tl. 15cm z plochy cca 390 m² - 58,5m³
[5 empty] | celkem |  | 50.89
Pro úpravu terénu mimo zemní těleso komunikace se použije cca 5,84 m³ výkopové zeminy.
Přebytek výkopové zeminy - 50,89 - 5,84 = 45,05m³ se odveze na skládku do 15 km.
Zahunusování ornicí tl. 10cm se provede na ploše cca 45 m² - 4,5m³.