## KrycíList
Krycí list zadání
Zakázka : | ZŠ Karpentná – stavební úpravy WC ve 2.NP budovy ZŠ | [5 empty] | Část 2 : | Stavební úpravy původního WC dívek – nově WC pro chlapce
Faktura :
Zakázka číslo : |  | 02/2016 – ZŠ Karpentná |  | Umístění : | Karpentná
Stavební objekt číslo : |  |  |  | Investor : | Město Třinec, Jablunkovská 160, 739 61 Třinec
Rozpočet číslo : |  | 02/2016 – ZŠ Karpentná |  | Objednal :
Dodatek číslo : |  |  |  | Projektant : | TimedArch DESIGN s.r.o.
Archivní číslo : |  |  |  | Zpracoval :
Datum : |  | 2016-02-01
|  |  |  | Soubor : | ZŠ Karpentná – stavební úpravy WC ve 2.NP budovy ZŠ
Rozpočtové náklady [Kč] |  |  |  |  | Ostatní náklady |  |  |  |  | Vypracoval:
Typ oddílu | Dodávka | Montáž | HZS | Přirážky | Název nákladu |  |  | Částka | Sazba DPH
HSV |  |  | 0 | 0
PSV |  |  | 0 | 0
MON | 0 | 0 | 0 | 0
VRN | 0 | 0 | 0 | 0
OST |  |  | 0 | 0 | [5 empty] | Dne:
Celkem | 0 | 0 | 0 | 0
Základní rozpočtové náklady |  |  | 0 | [6 empty] | Odsouhlasil:
Přirážky |  |  | 0
Celkové rozpočtové náklady (bezDPH) |  |  | 0 |  | Celkové ostatní náklady |  |  | 0
Daň z přidané hodnoty (Rozpočet+Ostatní) |  |  |  |  | Dílčí DPH
Sazba[%] | Základ |  | Daň |  |  | Základna |  | Daň
21 |  |  | 0 |  |  | 0 |  | 0 |  | Dne:
15 | 0 |  | 0 |  |  | 0 |  | 0
0 | 0 |  | 0 |  |  | 0 |  | 0 |  | Razítko:
| 0 |  | 0 |  |  |  |  | 0
Celkové náklady (Rozpočet +Ostatní) vč. DPH |  |  |  |  | Účelové měrné jednotky (bez DPH)
0 |  |  |  |  | Název MJ |  |  | Počet MJ | Náklady/MJ

## Rozpočet
.Hdr | Objekt | Oddíl | Druh | Řádek | Číslo(SKP) | Název | Množství [Mj] | Mj | Sazba [Kč] | Cena celkem | Dodávka | Montáž | HZS | Přirážky | Hmoty1[t] za Mj | Hmoty2[t] za Mj | Normohodiny | Dph
Položkový rozpočet
| Zakázka : |  | 02/2016 – ZŠ Karpentná |  |  | ZŠ Karpentná – stavební úpravy WC ve 2.NP budovy ZŠ | Stavební úpravy původního WC dívek – nově WC pro chlapce
|  |  | 0 |  |  | 0 | 0
[6 empty] | ZŠ Karpentná – stavební úpravy WC ve 2.NP budovy ZŠ | [13 empty] | .
| Objekt | Oddíl | Druh | Ř | Číslo(SKP) | Popis řádku | Množství Mj | Mj | Sazba | Cena celkem | Dodávka | Montáž | HZS | Přirážky | Hm1[t]/Mj | Hm2[t]/Mj | Nhod/Mj | Dph | Cena vč. DPH
|  |  | 0 | [15 empty] | 0
| 001 |  | B |  |  | Stavební úpravy v pravé části 2.NP = původní WC dívky – nově WC chlapci + učitelé | [9 empty] | 50839.8824 | 92.134 |  | 0
|  | 003 | O |  | HSV | zdivo | [9 empty] | 0 | 0 |  | 0
Seznam položek pro oddíl :
|  |  | P | 1 | 342272323 | Příčky tl. 50 mm z pórobetonových přesných příčkovek (např.Ytong) objemové hmotnosti 500 kg/m3 | 2.4 | m2 | [7 empty] | 0 | 0 | 21 | 0
[6 empty] | m.č. 1.03+1.04 = 1,2*2,0 | 2.4
|  |  | P | 2 | 342272248 | Příčky tl 75 mm z pórobetonových přesných příčkovek Ytong objemové hmotnosti 500 kg/m3 | 12.9372 | m2 | [7 empty] | 0 | 0 | 21 | 0
[6 empty] | m.č.: 1,01+1.05+1.02 = (0,16+0398+0,75+0,8+0,85+0,05+0,85)*3,255 14,4522 | 14.4522
[6 empty] | - otvory: 0,9*2,05+0,7*2,05+0,7*2,05 | -4.715
[6 empty] | m.č.1.1+1.02 = 0,4*2 | 0.8
[6 empty] | m.č. 1.05+1.04 = 2*1,2 | 2.4
|  | 061 | O |  | HSV | úpravy povrchů vnitřních | [9 empty] | 50829.954 | 11.1281 |  | 0
Seznam položek pro oddíl :
|  |  | P | 1 | 612473182 | Vnitřní omítka zdiva vápenocementová ze suchých směsí – jádrová | 24.5112 | m2 | [7 empty] | 0 | 0 | 21 | 0
[6 empty] | m.č. 1.01 = 1,2*1,255 + 1,14*1,255 + 0,075*1,255 + 1,215*1,255 | 4.5556
[6 empty] | - otvory: 0,96*0,955 + 0,9*0,05 + 0,9*0,05 | -1.0068
[6 empty] | m.č. 1.02 = 1,75*1,255 + 1,92*1,255 + 1,75*1,255 + 1,125*1,255 | 8.214
[6 empty] | - otvory: 0,7*0,05*2 | -0.07
[6 empty] | m.č. 1.03 = 1,2*1,255 + 0,85*1,255 + 0,05*1,255*2 + 0,85*1,255 | 3.7653
[6 empty] | - otvory: 0,7*0,05 | -0.035
[6 empty] | m.č. 1.04 = 1,2*1,255 + 0,85*1,255 + 0,075*1,255 + 0,85*1,255 | 3.7336
[6 empty] | - otvory: 0,7*0,05 | 0.035
[6 empty] | m.č.1.05= 1,925*1,255+0,16*1,255+1,140*1,255+0,725*1,255+0,98*1,255+0,075*1,255 | 6.2813
[6 empty] | - otvory: 0,9*0,05 + 096*0,955 | -0.9618
|  |  | P | 2 | 612473181 | Vnitřní omítka zdiva vápenocementová ze suchých směsí – štuková | 24.5112 | m2 | [7 empty] | 0 | 0.19 | 21 | 0
[6 empty] | m.č. 1.01 = 1,2*1,255 + 1,14*1,255 + 0,075*1,255 + 1,215*1,255 | 4.5556
[6 empty] | - otvory: 0,96*0,955 + 0,9*0,05 + 0,9*0,05 | -1.0068
[6 empty] | m.č. 1.02 = 1,75*1,255 + 1,92*1,255 + 1,75*1,255 + 1,125*1,255 | 8.214
[6 empty] | - otvory: 0,7*0,05*2 | -0.07
[6 empty] | m.č. 1.03 = 1,2*1,255 + 0,85*1,255 + 0,05*1,255*2 + 0,85*1,255 | 3.7653
[6 empty] | - otvory: 0,7*0,05 | -0.035
[6 empty] | m.č. 1.04 = 1,2*1,255 + 0,85*1,255 + 0,075*1,255 + 0,85*1,255 | 3.7336
[6 empty] | - otvory: 0,7*0,05 | 0.035
[6 empty] | m.č.1.05= 1,925*1,255+0,16*1,255+1,140*1,255+0,725*1,255+0,98*1,255+0,075*1,255 | 6.2813
[6 empty] | - otvory: 0,9*0,05 + 096*0,955 | -0.9618
|  |  | P | 3 | 612481118 | Potažení vnitřních stěn sklovláknitým pletivem vtlačením do tmele | 24.5112 | m2 | [7 empty] | 0 | 0.264 | 21 | 0
[6 empty] | m.č. 1.01 = 1,2*1,255 + 1,14*1,255 + 0,075*1,255 + 1,215*1,255 | 4.5556
[6 empty] | - otvory: 0,96*0,955 + 0,9*0,05 + 0,9*0,05 | -1.0068
[6 empty] | m.č. 1.02 = 1,75*1,255 + 1,92*1,255 + 1,75*1,255 + 1,125*1,255 | 8.214
[6 empty] | - otvory: 0,7*0,05*2 | -0.07
[6 empty] | m.č. 1.03 = 1,2*1,255 + 0,85*1,255 + 0,05*1,255*2 + 0,85*1,255 | 3.7653
[6 empty] | - otvory: 0,7*0,05 | -0.035
[6 empty] | m.č. 1.04 = 1,2*1,255 + 0,85*1,255 + 0,075*1,255 + 0,85*1,255 | 3.7336
[6 empty] | - otvory: 0,7*0,05 | 0.035
[6 empty] | m.č.1.05= 1,925*1,255+0,16*1,255+1,140*1,255+0,725*1,255+0,98*1,255+0,075*1,255 | 6.2813
[6 empty] | - otvory: 0,9*0,05 + 096*0,955 | -0.9618
|  |  | P | 4 | 611425531 | Omítka rýh š do 150 mm ve stropech jádrová + MV štuková | 6 | m2 | [7 empty] | 0 | 0 | 21 | 0
[6 empty] | pro elektroinstalaci | 6
|  |  | P | 5 | 612423531 | Omítka rýh š do 150 mm ve stěnách jádrová + MV štuková | 21 | m2 | [7 empty] | 0 | 0 | 21 | 0
[6 empty] | pro elektroinstalaci | 21
|  |  | P | 6 | 612425931 | Omítka vápenná – jádrová + štuková vnitřního ostění okenního otvoru | 9.66 | m2 | [7 empty] | 5261.9 | 19 | 21 | #VALUE!
[6 empty] | 0,96*2 | 1.92
[6 empty] | 1,735*2*2 | 7.74
|  |  | P | 7 | 611421133 | Vnitřní omítka vápenná nebo vápenocementová stropů rovných štuková, včetně omítky jádrové | 9.488 | m2 | [7 empty] | 0 | 0 | 21
[6 empty] | 3,2*2,965 | 9.488
|  | 063 | O |  | HSV | podlahy a podlah. konstrukce | [9 empty] | 0 | 4.6168 |  | 0
Seznam položek pro oddíl :
|  |  | P | 1 | 632450134 | Vyrovnávací cementový potěr provedený v ploše ze suchých směsí tl 30 mm (ev.nivelační hmota pro tl. 30 mm) | 8.93 | m2 | [7 empty] | 0 | 0.517 | 21 | 0
m.č.1.01+ 1.02 + 1.03 + 1.04 + 1.05:
[6 empty] | 1,37 + 3,36 + 1,02 + 1,02 + 2,16 | 8.93
|  | 064 | O |  | HSV | výplně otvorů | [9 empty] | 0 | 6.428 |  | 0
Seznam položek pro oddíl :
|  |  | P | 1 | 642944121 | Osazování ocelových zárubní pl do 2,5 m2 | 4 | kus | [7 empty] | 0 | 1.607 | 21 | 0
[6 empty] | 2+2 | 4
|  |  | S | 2 | 55331117 | ZARUBEN OCEL.H 110 800 L/P A | 2 | kus | [7 empty] | 0 | 0 | 21 | 0
|  |  | S | 3 | 55331100 | ZARUBEN OCEL.H 95 600 L/P A | 2 | kus | [7 empty] | 0 | 0 | 21 | 0
|  | 096 | O |  | HSV | bourání a demolice | [9 empty] | 9.9284 | 26.9562 |  | 0
Seznam položek pro oddíl :
|  |  | P | 1 | 766691914 | Vyvěšení nebo zavěšení dřevěných křídel dveří pl do 2 m2 | 3 | kus | [7 empty] | 0 | 0 | 21 | 0
[6 empty] | 3 | 3
|  |  | P | 2 | 968072455 | Vybourání kovových dveřních zárubní pl do 2 m2 | 4 | m2 | [7 empty] | 0.076 | 0.939 | 21 | 0
[6 empty] | 0,8*2* + 0,6*2*2 | 4
|  |  | P | 3 | 968062355 | Vybourání dřevěných příček pl do 2,5 m2 | 2.4 | m2 | [7 empty] | 0.062 | 0 | 21
[6 empty] | Dřevěná přepážka mezi m.č. 1.03 a 1.04 = 1,2*2,0 | 2.4
|  |  | P | 4 | 962031133 | Bourání příček z cihel pálených na MVC tl do 150 mm | 1.28 | m2 | [7 empty] | 0.261 | 0 | 21 | 0
[6 empty] | soklík u pisoárového žlábku = 3,2*0,4 | 1.28
|  |  | P | 5 | 962031132 | Bourání příček z cihel pálených na MVC tl do 100 mm | 7.8742 | m2 | [7 empty] | 0.131 | 0 | 21 | 0
[6 empty] | m.č. 1.01 + 1.03 = 3,255*1,335 | 4.345
[6 empty] | m.č. 1.01 + 1.02 = 1,35*3,255 | 4.3943
[6 empty] | – otvor: 0,86*2,0 | -1.72
[6 empty] | m.č. 1.03 + 1.04 + 1.02 = 1,6*2,2 | 3.52
[6 empty] | - otvor: 0,65*2,05*2 | -2.665
|  |  | P | 6 | 962032231 | Bourání zdiva z cihel pálených nebo vápenopískových na MV nebo MVC | 0.1375 | m3 | [7 empty] | 1.8 | 0 | 21
[6 empty] | m.č. 1.03 + 1.04 (sloupek) = 0,25*0,25*2,2 | 0.1375
|  |  | P | 7 | 974029666 | Vysekání rýh ve zdivu pro vtahování nosníků hl do 150 mm v do 250 mm | 0.9 | m | [7 empty] | 0.072 | 0 | 21
|  |  | P | 8 | 974029666 | Vysekání rýh ve zdivu pro vnitřní rozvody vody - hl do 150 mm v do 250 mm | 35.61 | m | [7 empty] | 0.072 | 0 | 21
|  |  | P | 9 | 974029666 | Vysekání rýh ve zdivu pro vnitřní rozvody kanalizace - hl do 150 mm v do 250 mm | 8.85 | m | [7 empty] | 0.072 | 0 | 21
|  |  | P | 10 | 978013191 | Otlučení vnitřních omítek stěn MV nebo MVC stěn o rozsahu 100 % | 14.7699 | m2 | [7 empty] | 0.046 | 0.26 | 21 | 0
pouze po obvodu prostoru, nad „KO“:
[6 empty] | (2,965+0,190+3,01+2,965+3,2)*1,255 | 15.4741
[6 empty] | - otvory: 0,96*0,955*2 + 0,85*0,05 | -0.70425
|  |  | P | 11 | 978011141 | Otlučení vnitřních omítek MV nebo MVC stropů o rozsahu 100 % | 9.488 | m2 | [7 empty] | 0.01 | 0 | 21
[6 empty] | 3,2*2,965 | 9.488
|  |  | P | 12 | 725110811 | Demontáž klozetů splachovací s nádrží | 2 | soubor | [7 empty] | 0.01933 | 0 | 21 | 0
[6 empty] | 1+1 | 2
|  |  | P | 13 | 725210821 | Demontáž umyvadel bez výtokových armatur | 2 | soubor | [7 empty] | 0.01946 | 0 | 21 | 0
[6 empty] | 2 | 2
|  |  | P | 14 | 725330840 | Demontáž výlevka litinová nebo ocelová | 1 | soubor | [7 empty] | 0.0188 | 0.579 | 21 | 0
|  |  | P | 15 | 725820803 | Demontáž baterie umyvadlové,sprchové,výlevkové | 3 | soubor | [7 empty] | 0.00176 | 0.445 | 21 | 0
[6 empty] | 3 | 3
|  |  | P | 16 | 965081213 | Bourání podlah z dlaždic keramických nebo xylolitových tl do 10 mm pl přes 1 m2 | 9.488 | m2 | [7 empty] | 0.035 | 0 | 21 | 0
[6 empty] | Celý prostor = 3,2*2,965 | 9.488
|  |  | P | 17 | 965042131 | Bourání podkladů pod dlažby nebo mazanin betonových nebo z litého asfaltu tl do 100 mm pl do 4 m2 | 0.4744 | m3 | [7 empty] | 2.2 | 0 | 21 | 0
[6 empty] | Celý prostor = 3,2*2,965*0,05 | 0.4744
|  |  | P | 18 | 978059541 | Odsekání a odebrání obkladů stěn z vnitřních obkládaček pl přes 1 m2 | 30.072 | m2 | [7 empty] | 0.068 | 0 | 21 | 0
[6 empty] | m.č. 1.01 = 1,335*2,0*2-0,9*2,02+1,2*0,96+0,33*2+0,43*2+0,1+2 | 6.394
[6 empty] | m.č. 1.02 = 1,530*2*2+3,2*2+2,34*2-2*0,6*2,02 | 14.776
[6 empty] | m.č. 1.03 = 2*1,335+1,2*0,48+0,92*2+0,44*2-0,6*2,02 | 4.754
[6 empty] | m.č. 1.04 = 2*0,92-0,6*2,02+1,335*2+0,19*2+0,235*2 | 4.148
|  |  | P | 19 | 721.01 | Odpojení vody, odpadů a elektroinstalace (včetně svítidel, vypínačů, apod.) | 15 | h | [7 empty] | 0 | 0 | 21
|  |  | P | 20 | 721.01 | Odstranění rozvodů vody a odpadů vedených po zdech | 8 | h | [7 empty] | 0 | 0 | 21
|  |  | H | 21 | 900 RT2 | Hzs-+nezměřitelné práce čl.17-1a dmtž konstrukcí jinde neuvedených | 30 | h | [7 empty] | 0.01 | 0 | 21 | 0
|  |  | U | 22 | 979081111 | Odvoz suti a vybouraných hmot na skládku do 1 km | 12.183 | t | [7 empty] | 0 | 0.49 | 21 | 0
|  |  | U | 23 | 979082111 | Vnitrostaveništní doprava suti a vybouraných hmot do 10 m | 12.183 | t | [7 empty] | 0 | 0.942 | 21 | 0
|  |  | U | 24 | 979098191 | Poplatek za skládku - netříděné | 12.183 | t | [7 empty] | 0 | 0 | 21 | 0
|  | 699 | O |  | HSV | přesun hmot HSV | [9 empty] | 0 | 23.7028 |  | 0
Seznam položek pro oddíl :
|  |  | U | 1 | 999281111 | Přesun hmot pro opravy a údržbu budov v do 25 m | 9.1235 | t | [7 empty] | 0 | 2.598 | 21 | 0
|  | 711 | O |  | PSV | izolace proti vodě | [9 empty] | 0 | 1.6074 |  | 0
Seznam položek pro oddíl :
|  |  | P | 1 | 711193121 | Izolace proti vlhkosti na vodorovné ploše těsnicí kaší (např. AQUAFIN 2K) | 8.93 | m2 | [7 empty] | 0 | 0.18 | 21 | 0
m.č.1.01+ 1.02 + 1.03 + 1.04 + 1.05:
[6 empty] | 1,37 + 3,36 + 1,02 + 1,02 + 2,16 | 8.93
|  |  | U | 2 | 998711202 | Přesun hmot pro izolace proti vlhkosti v objektech v do 12 m | 145.9156 | % | [7 empty] | 0 | 0 | 21 | 0
|  | 721 | O |  | PSV | kanalizace vnitřní | [9 empty] | 0 | 0
|  |  |  | Seznam položek pro oddíl : | [14 empty] | 0
|  |  | P | 1 | 721174003 | Potrubí kanalizační z PP ležaté DN 50 | 6.1 | m | [7 empty] | 0 | 0 | 21
[6 empty] | 0,15*5+1,1 | 6.1
|  |  | P | 2 | 721174004 | Potrubí kanalizační z PP ležaté DN 110 | 2.75 | m | [9 empty] | 21
[6 empty] | 2.75 | 2.75
|  |  | P | 3 | 721174023 | Potrubí kanalizační z PP odpadní DN 50 | 2.25 | m | [9 empty] | 21
[6 empty] | 0,75*3 | 2.25
|  |  | P | 4 | 721290111 | Zkouška těsnosti potrubí kanalizace vodou do DN 125 | 11.7 | m | [9 empty] | 21%
[6 empty] | 6,1+2,75+2,25+0,6 | 11.7
|  |  | P | 5 | 721174025 | Potrubí kanalizační z PP odpadní DN 100 | 0.6 | m | [9 empty] | 21
[6 empty] | 0,2*3 | 0.6
|  |  | P | 6 | 721273... | Pomocný a vedlejší materiál | 1 | soubor | [9 empty] | 21
|  |  | P | 7 | 998721202 | Přesun hmot pro vnitřní kanalizace v objektech do 12 m | 1.77 | % | [9 empty] | 21
|  | 722 | O |  | PSV | vodovod vnitřní | [9 empty] | 0 | 0
|  |  |  | Seznam položek pro oddíl : | [14 empty] | 0
|  |  | P | 1 | 722174001 | Potrubí vodovodní plastové např. PP-RCT (EVO) DN 16 – studená voda | 10.125 | m | [7 empty] | 0 | 0 | 21 | 21
[6 empty] | 1,1+0,2*7+0,15+1,375+0,7+1,8*3 | 10.125
|  |  | P | 2 | 722174001 | Potrubí vodovodní plastové např. PP-RCT (EVO) DN 16 – teplá voda | 13.315 | m | [9 empty] | 21 | 0
[6 empty] | 1,45+0,2+0,15*3+2,965+1,75+1,5*3+2*1 | 13.315
|  |  | P | 3 | 722174002 | Potrubí vodovodní plastové např. PP-RCT (EVO) DN 20 – studená voda | 6.95 | m | [9 empty] | 21
[6 empty] | 1,130+0,15+1,670+0,15+3,25+0,2*3 | 6.95
|  |  | P | 4 | 722174002 | Potrubí vodovodní plastové např. PP-RCT (EVO) DN 20 – teplá voda | 5.22 | m | [9 empty] | 21%
[6 empty] | 1,670+0,15+1,8+1,3+0,15*2 | 5.22
|  |  | P | 5 | 722182112 | MTZ ochrana plastového potrubí izolační trubicí tl. 10 mm – DN 20 | 10.125 | m | [9 empty] | 21
[6 empty] | 1,1+0,2*7+0,15+1,375+0,7+1,8*3 | 10.125
|  |  | P | 6 | 722182112 | MTZ ochrana plastového potrubí izolační trubicí tl. 10 mm – DN 25 | 6.95 | m | [9 empty] | 21 | 0
[6 empty] | 1,130+0,15+1,670+0,15+3,25+0,2*3 | 6.95
|  |  | P | 7 | 722182113 | MTZ ochrana plastového potrubí izolační trubicí tl. 20 mm – DN 20 | 13.315 | m | [9 empty] | 21
[6 empty] | 1,45+0,2+0,15*3+2,965+1,75+1,5*3+2*1 | 13.315
|  |  | P | 8 | 722182113 | MTZ ochrana plastového potrubí izolační trubicí tl. 20 mm – DN 25 | 5.22 | m | [9 empty] | 21
[6 empty] | 1,670+0,15+1,8+1,3+0,15*2 | 5.22
|  |  | P | 9 | 722182... | Pomocný a vedlejší materiál, kohouty, ventily, apod. | 1 | soubor | [9 empty] | 21
|  |  | P | 10 | 722290226 | Zkouška těsnosti vodovodního potrubí závitového do DN 50 | 35.61 | m | [9 empty] | 21
|  |  | P | 11 | 722290234 | Proplach a dezinfekce vodovodního potrubí do DN 80 | 35.61 | m | [9 empty] | 21
|  |  | P | 12 | 998722202 | Přesun hmot pro vnitřní vodovod v objektech do 12 m | 1.07 | % | [9 empty] | 21
|  | 725 | O |  | PSV | kompletace ZT + ZTI zařizovací předměty | [9 empty] | 0 | 0
Seznam položek pro oddíl :
|  |  | P | 1 | 930000001 | Výpomoce HSV pro ZT | 1 | soubor | [7 empty] | 0 | 0 | 21
|  |  | P | 2 | 725112146 | WC modul univerzální vestavěný do SDK, s ovládáním splachovače zepředu | 3 | ks | [9 empty] | 21
|  |  | P | 3 | 725112148 | Souprava zvukoizolační mezi klozet a stěnu | 3 | ks | [9 empty] | 21
|  |  | P | 4 | 725211510 | Umývadlo keramické, závěsné, bez krytu odpadu | 3 | ks | [9 empty] | 21
|  |  | P | 5 | 725112161 | Klozet keramický závěsný s hlubokým splachováním, odpad vodorovný | 3 | ks | [9 empty] | 21
|  |  | P | 6 | 725112323 | Pisoárový záchodek automatický s vestavěným infračerveným senzorem pro baterii | 2 | ks | [9 empty] | 21
|  |  | P | 7 | 725822611 | Baterie umyvadlové stojánkové pákové bez otvírání odpadu | 3 | ks | [9 empty] | 21
|  |  | P | 8 | 725861311 | Zápachové uzávěrky pro zařizovací předměty umyvadlové DN 40/50 | 3 | ks | [9 empty] | 21
|  |  | U | 9 | 998725202 | Přesun hmot pro zařizovací předměty v objektech v do 12 m | 0.22 | % | [9 empty] | 21
|  |  | P | 10 | 725850... | Pomocný měteriál, ventily, apod. | 1 | soubor | [9 empty] | 21
|  | 763 | O |  | PSV | dřevostavby | [9 empty] | 0 | 0
Seznam položek pro oddíl :
|  |  | P | 1 | 763111212 | Opláštění vestavných splachovacích nádržek u WC = SDK k-ce s tl. desky 15 mm (desky do vlhkého prostředí) | 4.185 | m2 | [7 empty] | 0 | 0 | 21
[6 empty] | m.č. 1.03 = 0,9*1,15+0,2*0,9 | 1.215
[6 empty] | m.č. 1.04 = 0,9*1,15+0,2*0,9 | 1.215
[6 empty] | m.č. 1.05 = 1,3*1,15+0,2*1,3 | 1.755
|  |  | U | 2 | 998763201 | Přesun hmot pro dřevostavby v objektech v do 12 m | 112.3315 | % | [7 empty] | 0 | 0 | 21
|  | 766 | O |  | PSV | konstrukce truhlářské | [9 empty] | 0 | 7.728
Seznam položek pro oddíl :
|  |  | P | 1 | 766660001 | Montáž dveřních křídel otvíravých do ocelové zárubně 1křídlových š do 0,8 m | 4 | kus | [7 empty] | 0 | 1.682 | 21 | 0
|  |  | S | 2 | 611.01 | Dveře dřevěné 800/1970 | 2 | kus | [7 empty] | 0 | 0 | 21 | 0
předběžná cena
|  |  | S | 3 | 611.02 | Dveře dřevěné 600/1970 | 2 | kus | [7 empty] | 0 | 0 | 21 | 0
předběžná cena
|  |  | U | 4 | 998766202 | Přesun hmot pro konstrukce truhlářské v objektech v do 12 m | 294.27 | % | [7 empty] | 0 | 0 | 21 | 0
|  | 767 | O |  | PSV | kovové stavební konstrukce | [9 empty] | 0 | 1
Seznam položek pro oddíl :
|  |  | P | 1 | 767995104 | Montáž atypických zámečnických konstrukcí hmotnosti do 50 kg | 10 | kg | [7 empty] | 0 | 0.1 | 21
|  |  | S | 2 | 13384425 | TYC OCEL I č. 120 délky 0,9 m | 0.01 | t | [7 empty] | 0 | 0 | 21
Překlad v novém otvoru mezi m.č. 1.01 a 1.02
|  |  | U | 3 | 998767202 | Přesun hmot pro zámečnické konstrukce v objektech v do 12 m | 424.3255 | % | [7 empty] | 0 | 0 | 21
|  | 771 | O |  | PSV | podlahy z dlaždic | [9 empty] | 0 | 3.9649 |  | 0
Seznam položek pro oddíl :
|  |  | P | 1 | 771574132 | Montáž podlah keramických režných protiskluzných lepených flexibilním lepidlem do 85 ks/m2 | 8.93 | m2 | [7 empty] | 0 | 0 | 21 | 0
m.č. 1.01 + 1.02 + 1.03 + 1.04 + 1.05:
[6 empty] | 1,37+3,36+1,02+1,02+2,16 | 8.93
|  |  | S | 2 | 597.01 | Dodávka dlažby | 9.1086 | m2 | [7 empty] | 0 | 0 | 21 | 0
předběžná cena
[6 empty] | 8,930*1,02 | 9.1086
|  |  | P | 3 | 771579196 | Příplatek k montáž podlah keramických za spárování tmelem dvousložkovým | 8.93 | m2 | [7 empty] | 0 | 0.1 | 21 | 0
|  |  | P | 4 | 771591111 | Podlahy penetrace podkladu | 8.93 | m2 | [7 empty] | 0 | 0.044 | 21 | 0
|  |  | P | 5 | 771990111 | Vyrovnání podkladu samonivelační stěrkou tl 4 mm pevnosti 15 Mpa | 8.93 | m2 | [7 empty] | 0 | 0.3 | 21 | 0
|  |  | U | 6 | 998771202 | Přesun hmot pro podlahy z dlaždic v objektech v do 12 m | 219.98 | % | [7 empty] | 0 | 0 | 21 | 0
|  | 781 | O |  | PSV | obklady keramické | [9 empty] | 0 | 3.2702 |  | 0
Seznam položek pro oddíl :
|  |  | P | 1 | 781474116 | Montáž obkladů keramických režných na flexibilní lepidlo do 35 ks/m2 | 32.7024 | m2 | [7 empty] | 0 | 0 | 21 | 0
[6 empty] | m.č. 1.01 = 1,2*2+1,140*2+0,075*2+0,4*2+1,140*2 | 8.09
[6 empty] | - otvory = 0,9*2+0,9*2+0,96*0,78 | -4.3488
[6 empty] | m.č. 1.02 = 1,75*2+1,92*2+1,75*2+1,125*2 | 13.09
[6 empty] | - otvory = 0,7*2*2 | -2.8
[6 empty] | m.č. 1.03 = 1,2*2+0,85*2+1,2*2+0,05*1,2+0,2*0,85 | 6.77
[6 empty] | - otvory = 0,7*2 | -1.4
[6 empty] | m.č. 1.04 = 1,2*2+0,85*2+1,2*2+0,075*1,2+0,85*2+0,2*0,85 | 8.46
[6 empty] | - otvory = 0,7*2 | -1.4
[6 empty] | m.č. 1.05 = 0,98*2+1,925*2+0,16*2+1,140*2+0,2*1,15+0,2*0,75 | 8.79
[6 empty] | - otvory = 0,8*2+0,96*0,75 | -2.5488
|  |  | S | 2 | 59761037 | OBKLADACKY KERAMICKÉ 20X25X0,68 I.J A | 33.356 | m2 | [7 empty] | 0 | 0 | 21 | 0
[6 empty] | 32,702*1,02 | 33.356
|  |  | P | 3 | 781479196 | Příplatek k montáži obkladů keramických za spárování tmelem dvousložkovým | 32.702 | m2 | [7 empty] | 0 | 0.1 | 21 | 0
|  |  | P | 4 | 781493511 | Plastový profil lepený ukončovací, flexibilní lepidlo | 13.37 | m | [7 empty] | 0 | 0 | 21 | 0
[6 empty] | 1,2+2,965-0,9+1,92+0,85+0,05+0,85-0,7*2+1,125+0,1+0,4+1,140-0,9 | 7.4
[6 empty] | 1,2+0,85*2 | 2.9
[6 empty] | 1,140+1,925-0,96+1,140-0,9+0,725 | 3.07
|  |  | P | 5 | 781494111 | Plastový profil rohový – vnitřní roh - flexibilní lepidlo | 39.15 | m | [7 empty] | 0 | 0 | 21
[6 empty] | 2,0*15+0,85*4+1,15*5 | 39.15
|  |  | P | 6 | 781494111 | Plastový profil rohový – venkovní roh - flexibilní lepidlo | 43.2 | m | [7 empty] | 0 | 0 | 21
[6 empty] | 2,0*17+0,85*2+1,2*4+0,4*2+0,75*1+1,15*1 | 43.2 | [11 empty] | 0
|  | 783 | O |  | PSV | nátěry | [9 empty] | 0 | 1.7315 |  | 0
Seznam položek pro oddíl :
|  |  | P | 1 | 783295211 | Nátěry vodou ředitelné KDK barva dražší lesklý povrch 1x antikorozní a 1x email (zárubně) | 5.64 | m2 | [7 empty] | 0 | 0.307 | 21 | 0
[6 empty] | 4,8*0,15*2*2 | 2.88
[6 empty] | 4,6*0,1*2*2 | 2.76
|  | 784 | O |  | PSV | malby | [9 empty] | 0 | 0 |  | 0
Seznam položek pro oddíl :
|  |  | P | 1 | 784000001 | Malby na omítkách – nátěry barvou 2x | 25.511 | m2 | [7 empty] | 0 | 0 | 21 | 0
[6 empty] | viz. omítky vnitřní | 25.511
|  |  | P | 2 | 784000002 | Malby na SDK – nátěry barvou 2x | 3.538 | m2 | [7 empty] | 0 | 0 | 21 | 0
[6 empty] | viz. dřevostavby | 3.538
|  | 999 | O |  | VRN | přirážky | [9 empty] | 0 | 0 |  | 0
Seznam položek pro oddíl :
|  |  | V | 1 | Prir | vrn | 4002.4559 | % | [7 empty] | 0 | 0 | 21 | 0
|  |  | O |  | PSV | Elektroinstalace + svítidla | [9 empty] | 0 | 0
Seznam položek pro oddíl :
|  |  | P | 1 |  | rozvody elektroinstalace | 25 | m | [9 empty] | 21 | 0
|  |  | P | 2 |  | Krabice do zdi – pod omítku | 10 | ks | [9 empty] | 21 | 0
|  |  | P | 3 |  | Vypínače jednopólové | 2 | ks | [9 empty] | 21 | 0
|  |  | P | 4 |  | Vypínače sériové | 2 | ks | [9 empty] | 21 | 0
|  |  | P | 5 |  | Stropní svítidla | 5 | ks | [9 empty] | 21
|  |  | P | 6 |  | Nástěnná svítidla | 1 | ks | [9 empty] | 21
|  |  | P | 7 |  | Elektroinstalační práce | 1 | soubor | [9 empty] | 21
|  |  | U | 8 |  | Přesun hmot pro elektroinstalaci v budovách v do 12 m | 1 | % | [9 empty] | 21
|  |  | D | 9 |  | Doprava | 3.6 | % | [9 empty] | 21