## Rekapitulace stavby
Export VZ |  | List obsahuje: |  |  |  |  | 1) Rekapitulace stavby |  |  | 2) Rekapitulace objektů stavby a soupisů prací | [16 empty] | 3.0 | ODOM |  |  |  |  | False | False | {423E6770-3FE9-4AA0-8609-4EB265F4C7DD}
[18 empty] | >> skryté sloupce << | [13 empty] | 0,01 | 21
[32 empty] | 0,01 | 15
|  | REKAPITULACE STAVBY | [16 empty] | v --- níže se nacházejí doplnkové a pomocné údaje k sestavám --- v | [11 empty] | Návod na vyplnění | 0,001
|  | Kód: |  |  |  |  | TRIN | [23 empty] | Měnit lze pouze buňky se žlutým podbarvením! 1) v Rekapitulaci stavby vyplňte údaje o Uchazeči (přenesou se do ostatních sestav i v jiných listech) 2) na vybraných listech vyplňte v sestavě Soupis prací ceny u položek Podrobnosti k vyplnění naleznete na poslední záložce s Pokyny pro vyplnění | 0,01
|  | Stavba: |  |  |  |  | Mosty přes potok Staviska v Třinci, k.ú. Konská, ev.č. IV/12 a VII/3 | [24 empty] | 0,1
|  | KSO: | [11 empty] | CC-CZ: | [17 empty] | 1
|  | Místo: | [11 empty] | Datum: | [17 empty] | 10
100
|  | Zadavatel: | [11 empty] | IČ: |  | 00297313 | [15 empty] | 0,1
|  |  | Město Třinec | [10 empty] | DIČ: |  | CZ00297313 | [15 empty] | 0,1
0,1
|  | Uchazeč: | [11 empty] | IČ: |  | Vyplň údaj | [15 empty] | 0,1
|  |  | Vyplň údaj | [10 empty] | DIČ: |  | Vyplň údaj | [15 empty] | 0,1
False
|  | Projektant: | [11 empty] | IČ: |  | 27764613 | [15 empty] | False
|  |  | Ing. Pavel Kurečka MOSTY s.r.o. | [10 empty] | DIČ: |  | CZ27764613 | [15 empty] | True
0,01
|  | Poznámka: | [29 empty] | 0,01
False
|  | Cena bez DPH | [11 empty] | 0
[8 empty] | Sazba daně |  | Základ daně |  |  |  | Výše daně
|  | DPH |  | základní |  |  |  | 21% |  | 0 |  |  |  | 0
|  |  |  | snížená |  |  |  | 15% |  | 0 |  |  |  | 0
|  |  |  | zákl. přenesená |  |  |  | 21% |  | 0 |  |  |  | 0
|  |  |  | sníž. přenesená |  |  |  | 15% |  | 0 |  |  |  | 0
|  |  |  | nulová |  |  |  | 0% |  | 0 |  |  |  | 0
|  | Cena s DPH | [6 empty] | v |  | CZK |  |  | 0
REKAPITULACE OBJEKTŮ STAVBY A SOUPISŮ PRACÍ
| Kód: | [6 empty] | TRIN
| Stavba: | [6 empty] | Mosty přes potok Staviska v Třinci, k.ú. Konská, ev.č. IV/12 a VII/3
| Místo: | [11 empty] | Datum:
| Zadavatel: | [6 empty] | Město Třinec |  |  |  |  | Projektant: |  | Ing. Pavel Kurečka MOSTY s.r.o. |  |  |  | Informatívní údaje z listů zakázek
Uchazeč:
| Kód |  |  |  | Objekt, Soupis prací | [6 empty] | Cena bez DPH [CZK] |  |  |  | Cena s DPH [CZK] | Typ |  | z toho Ostat. náklady [CZK] | DPH [CZK] | Normohodiny [h] | DPH základní [CZK] | DPH snížená [CZK] | DPH základní přenesená [CZK] | DPH snížená přenesená [CZK] | Základna DPH základní | Základna DPH snížená | Základna DPH zákl. přenesená | Základna DPH sníž. přenesená | Základna DPH nulová
| Náklady stavby celkem | [10 empty] | 0 |  |  |  | 0 |  |  | 0 | 0 | 0 | 0 | 0 | 0 | 0 | 0 | 0 | 0 | 0 | 0 |  | D | 0 | ###NOIMPORT### | IMPORT | {423E6770-3FE9-4AA0-8609-4EB265F4C7DD} | {00000000-0000-0000-0000-000000000000}
|  | SO 110 |  |  |  | SO 110 - Dopravní opatření | [5 empty] | 0 |  |  |  | 0 | STA |  | 0 | 0 | 0 | 0 | 0 | 0 | 0 | 0 | 0 | 0 | 0 | 0 |  | D | 1 | ###NOIMPORT### | IMPORT | {DDEE1BB5-6245-4FB1-B2F2-01963BD39F08} | {423E6770-3FE9-4AA0-8609-4EB265F4C7DD} |  | 2
/ |  |  | SO 110.1 |  |  |  | SO 110.1 - Provizorní dopravní značení - etapa 1 - oprava SO 201 |  |  |  |  | 0 |  |  |  | 0 | Soupis |  | 0 | 0 | 0 | 0 | 0 | 0 | 0 | 0 | 0 | 0 | 0 | 0 |  |  | 2 |  | IMPORT | {E5ADE5EB-4E60-4527-B41E-B50EE3DF601F} | {DDEE1BB5-6245-4FB1-B2F2-01963BD39F08}
/ |  |  | SO 110.2 |  |  |  | SO 110.2 - Provizorní dopravní značení - etapa 2 - oprava SO 202 |  |  |  |  | 0 |  |  |  | 0 | Soupis |  | 0 | 0 | 0 | 0 | 0 | 0 | 0 | 0 | 0 | 0 | 0 | 0 |  |  | 2 |  | IMPORT | {203341CB-7E65-45F8-B150-3FA917B03EEC} | {DDEE1BB5-6245-4FB1-B2F2-01963BD39F08}
/ |  | SO 201 |  |  |  | SO 201 - Most přes potok Staviska v Třinci, k.ú. Konská, ev.č. IV/12 | [5 empty] | 0 |  |  |  | 0 | STA |  | 0 | 0 | 0 | 0 | 0 | 0 | 0 | 0 | 0 | 0 | 0 | 0 |  |  | 1 |  | IMPORT | {46A35B91-67A3-4E5E-AF0E-5EEBB4A8B8CB} | {423E6770-3FE9-4AA0-8609-4EB265F4C7DD} | 821 19 | 2
/ |  | SO 202 |  |  |  | SO 202 - Most přes Staviska v Třinci, k. ú. Konská, ev.č. VII/3 | [5 empty] | 0 |  |  |  | 0 | STA |  | 0 | 0 | 0 | 0 | 0 | 0 | 0 | 0 | 0 | 0 | 0 | 0 |  |  | 1 |  | IMPORT | {653C7AB1-37CC-4DF7-82FE-0CF87A904338} | {423E6770-3FE9-4AA0-8609-4EB265F4C7DD} | 821 19 | 2
/ |  | SO 001 |  |  |  | 001 - Vedlejší a ostatní náklady SO 201 | [5 empty] | 0 |  |  |  | 0 | VON |  | 0 | 0 | 0 | 0 | 0 | 0 | 0 | 0 | 0 | 0 | 0 | 0 |  |  | 1 |  | IMPORT | {66B06E99-BB0E-4B01-982D-7926143DD08D} | {423E6770-3FE9-4AA0-8609-4EB265F4C7DD} |  | 2
/ |  | SO 002 |  |  |  | 002 - Vedlejší a ostatní níklady SO 202 | [5 empty] | 0 |  |  |  | 0 | VON |  | 0 | 0 | 0 | 0 | 0 | 0 | 0 | 0 | 0 | 0 | 0 | 0 |  |  | 1 |  | IMPORT | {9EE62261-E82E-4F03-A41A-B6F091ED66BB} | {423E6770-3FE9-4AA0-8609-4EB265F4C7DD} |  | 2

## SO 110.1 - SO 110.1 - Pro...
| List obsahuje: |  | 1) Krycí list soupisu | 2) Rekapitulace |  |  | 3) Soupis prací | Zpět na list: | Rekapitulace stavby
[9 empty] | >> skryté sloupce << | [9 empty] | {E5ADE5EB-4E60-4527-B41E-B50EE3DF601F}
2
| KRYCÍ LIST SOUPISU | [8 empty] | v --- níže se nacházejí doplnkové a pomocné údaje k sestavám --- v | [8 empty] | False
Stavba:
Mosty přes potok Staviska v Třinci, k.ú. Konská, ev.č. IV/12 a VII/3
Objekt:
SO 110 - SO 110 - Dopravní opatření
Soupis:
SO 110.1 - SO 110.1 - Provizorní dopravní značení - etapa 1 - oprava SO 201
| KSO: |  |  |  |  | CC-CZ:
| Místo: |  |  |  |  | Datum: | 0
| Zadavatel: |  |  |  |  | IČ: | 00297313
|  | Město Třinec |  |  |  | DIČ: | CZ00297313
| Uchazeč: |  |  |  |  | IČ:
DIČ:
| Projektant: |  |  |  |  | IČ: | 27764613
|  | Ing. Pavel Kurečka MOSTY s.r.o. |  |  |  | DIČ: | CZ27764613
Poznámka:
| Cena bez DPH | [5 empty] | 0
|  |  | Základ daně |  |  | Sazba daně | Výše daně
| DPH | základní | 0 |  |  | 21% | 0
|  | snížená | 0 |  |  | 15% | 0
|  | zákl. přenesená | 0 |  |  | 21% | 0
|  | sníž. přenesená | 0 |  |  | 15% | 0
|  | nulová | 0 |  |  | 0% | 0
| Cena s DPH |  |  | v | CZK |  | 0
REKAPITULACE ČLENĚNÍ SOUPISU PRACÍ
Stavba:
Mosty přes potok Staviska v Třinci, k.ú. Konská, ev.č. IV/12 a VII/3
Objekt:
SO 110 - SO 110 - Dopravní opatření
Soupis:
SO 110.1 - SO 110.1 - Provizorní dopravní značení - etapa 1 - oprava SO 201
Místo: | [5 empty] | Datum:
Zadavatel: |  |  | Město Třinec |  |  | Projektant: | Ing. Pavel Kurečka MOSTY s.r.o.
Uchazeč:
Kód dílu - Popis | [6 empty] | Cena celkem [CZK]
Náklady soupisu celkem | [6 empty] | 0 | [12 empty] | -1
| HSV - Práce a dodávky HSV | [5 empty] | 0
| 9 - Ostatní konstrukce a práce-bourání | [5 empty] | 0
| 997 - Přesun sutě | [5 empty] | 0
SOUPIS PRACÍ
Stavba:
Mosty přes potok Staviska v Třinci, k.ú. Konská, ev.č. IV/12 a VII/3
Objekt:
SO 110 - SO 110 - Dopravní opatření
Soupis:
SO 110.1 - SO 110.1 - Provizorní dopravní značení - etapa 1 - oprava SO 201
Místo: | [5 empty] | Datum:
Zadavatel: |  |  | Město Třinec |  |  | Projektant: | Ing. Pavel Kurečka MOSTY s.r.o.
Uchazeč:
PČ | Typ | Kód | Popis | MJ | Množství | J.cena [CZK] | Cena celkem [CZK] | Cenová soustava |  | Poznámka | DPH | J. Nh [h] | Nh celkem [h] | J. hmotnost [t] | Hmotnost celkem [t] | J. suť [t] | Suť Celkem [t]
Náklady soupisu celkem | [6 empty] | 0 | [5 empty] | 0 |  | 0 |  | 0.09 |  | D | -1 | [10 empty] | 0
| D | HSV | Práce a dodávky HSV |  |  |  | 0 | [5 empty] | 0 |  | 0 |  | 0.09 | 1 | D | 0 |  |  |  | ROZPOCET | [6 empty] | 0
| D | 9 | Ostatní konstrukce a práce-bourání |  |  |  | 0 | [5 empty] | 0 |  | 0 |  | 0.09 | 1 | D | 1 |  |  |  | ROZPOCET | [6 empty] | 0
1 | K | 913111111 | Montáž a demontáž plastového podstavce dočasné dopravní značky | kus | 23 |  | 0 | CS ÚRS 2014 01 |  |  | základní |  |  | 0 | 0 | 0 | 0 | 4 | K | 2 |  |  |  | ROZPOCET | 0 | 0 | 0 | 0 | 0 | 1 | 0 | 4 | -1543360482
| PP |  | Montáž a demontáž dočasných dopravních značek zařízení pro upevnění samostatných značek podstavce plastového | [15 empty] | PP | 2
| P |  | Poznámka k položce: provizorní DZ | [15 empty] | P | 2
2 | K | 913111112 | Montáž a demontáž sloupku délky do 2 m dočasné dopravní značky | kus | 23 |  | 0 | CS ÚRS 2014 01 |  |  | základní |  |  | 0 | 0 | 0 | 0 | 4 | K | 2 |  |  |  | ROZPOCET | 0 | 0 | 0 | 0 | 0 | 1 | 0 | 4 | -1691608320
| PP |  | Montáž a demontáž dočasných dopravních značek zařízení pro upevnění samostatných značek sloupku délky do 2 m | [15 empty] | PP | 2
| P |  | Poznámka k položce: provizorní DZ | [15 empty] | P | 2
3 | K | 913111115 | Montáž a demontáž dočasné dopravní značky samostatné základní | kus | 29 |  | 0 | CS ÚRS 2014 01 |  |  | základní |  |  | 0 | 0 | 0 | 0 | 4 | K | 2 |  |  |  | ROZPOCET | 0 | 0 | 0 | 0 | 0 | 1 | 0 | 4 | 2003643804
| PP |  | Montáž a demontáž dočasných dopravních značek samostatných značek základních | [15 empty] | PP | 2
| P |  | Poznámka k položce: provizorní DZ | [15 empty] | P | 2
4 | K | 913111211 | Příplatek k dočasnému podstavci plastovému za první a ZKD den použití | kus | 2070 |  | 0 | CS ÚRS 2014 01 |  |  | základní |  |  | 0 | 0 | 0 | 0 | 4 | K | 2 |  |  |  | ROZPOCET | 0 | 0 | 0 | 0 | 0 | 1 | 0 | 4 | 599889177
| PP |  | Montáž a demontáž dočasných dopravních značek Příplatek za první a každý další den použití dočasných dopravních značek k ceně 11-1111 | [15 empty] | PP | 2
| P |  | Poznámka k položce: doba použití: 3 měsíce = 3*30=90 dní | [15 empty] | P | 2
| VV |  | 23*90 'Přepočtené koeficientem množství |  | 2070 | [13 empty] | VV | 2 | 2 | 0 | 1 | ROZPOCET
5 | K | 913111212 | Příplatek k dočasnému sloupku délky do 2 m za první a ZKD den použití | kus | 2070 |  | 0 | CS ÚRS 2014 01 |  |  | základní |  |  | 0 | 0 | 0 | 0 | 4 | K | 2 |  |  |  | ROZPOCET | 0 | 0 | 0 | 0 | 0 | 1 | 0 | 4 | -30852284
| PP |  | Montáž a demontáž dočasných dopravních značek Příplatek za první a každý další den použití dočasných dopravních značek k ceně 11-1112 | [15 empty] | PP | 2
| P |  | Poznámka k položce: doba použití: 3 měsíce = 3*30=90 dní | [15 empty] | P | 2
| VV |  | 23*90 'Přepočtené koeficientem množství |  | 2070 | [13 empty] | VV | 2 | 2 | 0 | 1 | ROZPOCET
6 | K | 913111215 | Příplatek k dočasné dopravní značce samostatné základní za první a ZKD den použití | kus | 2610 |  | 0 | CS ÚRS 2014 01 |  |  | základní |  |  | 0 | 0 | 0 | 0 | 4 | K | 2 |  |  |  | ROZPOCET | 0 | 0 | 0 | 0 | 0 | 1 | 0 | 4 | -596393428
| PP |  | Montáž a demontáž dočasných dopravních značek Příplatek za první a každý další den použití dočasných dopravních značek k ceně 11-1115 | [15 empty] | PP | 2
| P |  | Poznámka k položce: doba použití: 3 měsíce = 3*30=90 dní | [15 empty] | P | 2
| VV |  | 29*90 'Přepočtené koeficientem množství |  | 2610 | [13 empty] | VV | 2 | 2 | 0 | 1 | ROZPOCET
7 | K | 913221113 | Montáž a demontáž dočasné dopravní zábrany Z2 světelné šířky 3 m s 5 světly | kus | 4 |  | 0 | CS ÚRS 2014 01 |  |  | základní |  |  | 0 | 0 | 0 | 0 | 4 | K | 2 |  |  |  | ROZPOCET | 0 | 0 | 0 | 0 | 0 | 1 | 0 | 4 | 817156807
| PP |  | Montáž a demontáž dočasných dopravních zábran Z2 světelných včetně zásobníku na akumulátor, šířky 3 m, 5 světel | [15 empty] | PP | 2
| P |  | Poznámka k položce: provizorní DZ | [15 empty] | P | 2
8 | K | 913221213 | Příplatek k dočasné dopravní zábraně Z2 světelné šířky 3m s 5 světly za první a ZKD den použití | kus | 360 |  | 0 | CS ÚRS 2014 01 |  |  | základní |  |  | 0 | 0 | 0 | 0 | 4 | K | 2 |  |  |  | ROZPOCET | 0 | 0 | 0 | 0 | 0 | 1 | 0 | 4 | -505343538
| PP |  | Montáž a demontáž dočasných dopravních zábran Z2 Příplatek za první a každý další den použití dočasných dopravních zábran Z2 k ceně 22-1113 | [15 empty] | PP | 2
| P |  | Poznámka k položce: doba použití: 3 měsíce = 3*30=90 dní | [15 empty] | P | 2
| VV |  | 4*90 'Přepočtené koeficientem množství |  | 360 | [13 empty] | VV | 2 | 2 | 0 | 1 | ROZPOCET
9 | K | 913321115 | Montáž a demontáž dočasné soupravy směrových desek Z4 s výstražným světlem 3 desky | kus | 4 |  | 0 | CS ÚRS 2014 01 |  |  | základní |  |  | 0 | 0 | 0 | 0 | 4 | K | 2 |  |  |  | ROZPOCET | 0 | 0 | 0 | 0 | 0 | 1 | 0 | 4 | -1320356033
| PP |  | Montáž a demontáž dočasných dopravních vodících zařízení soupravy směrových desek Z4 s výstražným světlem 3 desky | [15 empty] | PP | 2
| P |  | Poznámka k položce: provizorní DZ - souprava směrových desek s VS | [15 empty] | P | 2
10 | K | 913321116 | Montáž a demontáž dočasné soupravy směrových desek Z4 s výstražným světlem 5 desek | kus | 1 |  | 0 | CS ÚRS 2014 01 |  |  | základní |  |  | 0 | 0 | 0 | 0 | 4 | K | 2 |  |  |  | ROZPOCET | 0 | 0 | 0 | 0 | 0 | 1 | 0 | 4 | -1690266343
| PP |  | Montáž a demontáž dočasných dopravních vodících zařízení soupravy směrových desek Z4 s výstražným světlem 5 desek | [15 empty] | PP | 2
| P |  | Poznámka k položce: provizorní DZ - souprava směrových desek s VS | [15 empty] | P | 2
11 | K | 913321215 | Příplatek k dočasné soupravě směrových desek Z4 s výstražným světlem 3 desky za 1. a ZKD den použití | kus | 360 |  | 0 | CS ÚRS 2014 01 |  |  | základní |  |  | 0 | 0 | 0 | 0 | 4 | K | 2 |  |  |  | ROZPOCET | 0 | 0 | 0 | 0 | 0 | 1 | 0 | 4 | -756084667
| PP |  | Montáž a demontáž dočasných dopravních vodících zařízení Příplatek za první a každý další den použití dočasných dopravních vodících zařízení k ceně 32-1115 | [15 empty] | PP | 2
| P |  | Poznámka k položce: doba použití: 3 měsíce = 3*30=90 dní | [15 empty] | P | 2
| VV |  | 4*90 'Přepočtené koeficientem množství |  | 360 | [13 empty] | VV | 2 | 2 | 0 | 1 | ROZPOCET
12 | K | 913321216 | Příplatek k dočasné soupravě směrových desek Z4 s výstražným světlem 5 desek za 1. a ZKD den použití | kus | 90 |  | 0 | CS ÚRS 2014 01 |  |  | základní |  |  | 0 | 0 | 0 | 0 | 4 | K | 2 |  |  |  | ROZPOCET | 0 | 0 | 0 | 0 | 0 | 1 | 0 | 4 | -99443377
| PP |  | Montáž a demontáž dočasných dopravních vodících zařízení Příplatek za první a každý další den použití dočasných dopravních vodících zařízení k ceně 32-1116 | [15 empty] | PP | 2
| P |  | Poznámka k položce: doba použití: 3 měsíce = 3*30=90 dní | [15 empty] | P | 2
| VV |  | 1*90 'Přepočtené koeficientem množství |  | 90 | [13 empty] | VV | 2 | 2 | 0 | 1 | ROZPOCET
13 | K | 913331115 | Montáž a demontáž dočasného dopravní signální svítilny EKO včetně akumulátoru | kus | 4 |  | 0 | CS ÚRS 2014 01 |  |  | základní |  |  | 0 | 0 | 0 | 0 | 4 | K | 2 |  |  |  | ROZPOCET | 0 | 0 | 0 | 0 | 0 | 1 | 0 | 4 | 1778819409
| PP |  | Montáž a demontáž dočasných dopravních vodících zařízení signální svítilny EKO včetně akumulátoru | [15 empty] | PP | 2
| P |  | Poznámka k položce: provizorní DZ - blikač na značkách A15 | [15 empty] | P | 2
14 | K | 913331215 | Příplatek k dočasné signální svítilně EKO včetně akumulátoru za první a ZKD den použití | kus | 360 |  | 0 | CS ÚRS 2014 01 |  |  | základní |  |  | 0 | 0 | 0 | 0 | 4 | K | 2 |  |  |  | ROZPOCET | 0 | 0 | 0 | 0 | 0 | 1 | 0 | 4 | -37882934
| PP |  | Montáž a demontáž dočasných dopravních vodících zařízení Příplatek za první a každý další den použití dočasných dopravních vodících zařízení k ceně 33-1115 | [15 empty] | PP | 2
| P |  | Poznámka k položce: doba použití: 3 měsíce = 3*30=90 dní | [15 empty] | P | 2
| VV |  | 4*90 'Přepočtené koeficientem množství |  | 360 | [13 empty] | VV | 2 | 2 | 0 | 1 | ROZPOCET
15 | K | 913921131 | Dočasné omezení platnosti zakrytí základní dopravní značky | kus | 1 |  | 0 | CS ÚRS 2014 01 |  |  | základní |  |  | 0 | 0 | 0 | 0 | 4 | K | 2 |  |  |  | ROZPOCET | 0 | 0 | 0 | 0 | 0 | 1 | 0 | 4 | 114121032
| PP |  | Dočasné omezení platnosti základní dopravní značky zakrytí značky | [15 empty] | PP | 2
| P |  | Poznámka k položce: P4 u zastávky | [15 empty] | P | 2
16 | K | 913921132 | Dočasné omezení platnosti odkrytí základní dopravní značky | kus | 1 |  | 0 | CS ÚRS 2014 01 |  |  | základní |  |  | 0 | 0 | 0 | 0 | 4 | K | 2 |  |  |  | ROZPOCET | 0 | 0 | 0 | 0 | 0 | 1 | 0 | 4 | 1735845276
| PP |  | Dočasné omezení platnosti základní dopravní značky odkrytí značky | [15 empty] | PP | 2
| P |  | Poznámka k položce: P4 u zastávky | [15 empty] | P | 2
17 | K | 966006132 | Odstranění značek dopravních nebo orientačních se sloupky s betonovými patkami | kus | 1 |  | 0 | CS ÚRS 2014 01 |  |  | základní |  |  | 0 | 0 | 0.082 | 0.082 | 4 | K | 2 |  |  |  | ROZPOCET | 0 | 0 | 0 | 0 | 0 | 1 | 0 | 4 | 1834955747
| PP |  | Odstranění dopravních nebo orientačních značek se sloupkem s uložením hmot na vzdálenost do 20 m nebo s naložením na dopravní prostředek, se zásypem jam a jeho zhutněním s betonovou patkou | [15 empty] | PP | 2
| P |  | Poznámka k položce: značky P4 a B13 za mostem - na 1 sloupku | [15 empty] | P | 2
18 | K | 966006211 | Odstranění svislých dopravních značek ze sloupů, sloupků nebo konzol | kus | 2 |  | 0 | CS ÚRS 2014 01 |  |  | základní |  |  | 0 | 0 | 0.004 | 0.008 | 4 | K | 2 |  |  |  | ROZPOCET | 0 | 0 | 0 | 0 | 0 | 1 | 0 | 4 | 270903656
| PP |  | Odstranění (demontáž) svislých dopravních značek s odklizením materiálu na skládku na vzdálenost do 20 m nebo s naložením na dopravní prostředek ze sloupů, sloupků nebo konzol | [15 empty] | PP | 2
| P |  | Poznámka k položce: odstranění značek P4 a B13 ze sloupku | [15 empty] | P | 2
| D | 997 | Přesun sutě |  |  |  | 0 | [5 empty] | 0 |  | 0 |  | 0 | 1 | D | 1 |  |  |  | ROZPOCET | [6 empty] | 0
19 | K | 997221571 | Vodorovná doprava vybouraných hmot do 1 km | t | 0.1 |  | 0 | CS ÚRS 2014 01 |  |  | základní |  |  | 0 | 0 | 0 | 0 | 4 | K | 2 |  |  |  | ROZPOCET | 0 | 0 | 0 | 0 | 0 | 1 | 0 | 4 | -1262974209
| PP |  | Vodorovná doprava vybouraných hmot bez naložení, ale se složením a s hrubým urovnáním na vzdálenost do 1 km | [15 empty] | PP | 2
| P |  | Poznámka k položce: odvoz vybouraných dopravních značek | [15 empty] | P | 2
20 | K | 997221579 | Příplatek ZKD 1 km u vodorovné dopravy vybouraných hmot | t | 0.4 |  | 0 | CS ÚRS 2014 01 |  |  | základní |  |  | 0 | 0 | 0 | 0 | 4 | K | 2 |  |  |  | ROZPOCET | 0 | 0 | 0 | 0 | 0 | 1 | 0 | 4 | 1699208043
| PP |  | Vodorovná doprava vybouraných hmot bez naložení, ale se složením a s hrubým urovnáním na vzdálenost Příplatek k ceně za každý další i započatý 1 km přes 1 km | [15 empty] | PP | 2
| P |  | Poznámka k položce: odvoz do 5 km | [15 empty] | P | 2
| VV |  | 0,1*4 'Přepočtené koeficientem množství |  | 0.4 | [13 empty] | VV | 2 | 2 | 0 | 1 | ROZPOCET

## SO 110.2 - SO 110.2 - Pro...
| List obsahuje: |  | 1) Krycí list soupisu | 2) Rekapitulace |  |  | 3) Soupis prací | Zpět na list: | Rekapitulace stavby
[9 empty] | >> skryté sloupce << | [9 empty] | {203341CB-7E65-45F8-B150-3FA917B03EEC}
2
| KRYCÍ LIST SOUPISU | [8 empty] | v --- níže se nacházejí doplnkové a pomocné údaje k sestavám --- v | [8 empty] | False
Stavba:
Mosty přes potok Staviska v Třinci, k.ú. Konská, ev.č. IV/12 a VII/3
Objekt:
SO 110 - SO 110 - Dopravní opatření
Soupis:
SO 110.2 - SO 110.2 - Provizorní dopravní značení - etapa 2 - oprava SO 202
| KSO: |  |  |  |  | CC-CZ:
| Místo: |  |  |  |  | Datum: | 0
| Zadavatel: |  |  |  |  | IČ: | 00297313
|  | Město Třinec |  |  |  | DIČ: | CZ00297313
| Uchazeč: |  |  |  |  | IČ:
DIČ:
| Projektant: |  |  |  |  | IČ: | 27764613
|  | Ing. Pavel Kurečka MOSTY s.r.o. |  |  |  | DIČ: | CZ27764613
Poznámka:
| Cena bez DPH | [5 empty] | 0
|  |  | Základ daně |  |  | Sazba daně | Výše daně
| DPH | základní | 0 |  |  | 21% | 0
|  | snížená | 0 |  |  | 15% | 0
|  | zákl. přenesená | 0 |  |  | 21% | 0
|  | sníž. přenesená | 0 |  |  | 15% | 0
|  | nulová | 0 |  |  | 0% | 0
| Cena s DPH |  |  | v | CZK |  | 0
REKAPITULACE ČLENĚNÍ SOUPISU PRACÍ
Stavba:
Mosty přes potok Staviska v Třinci, k.ú. Konská, ev.č. IV/12 a VII/3
Objekt:
SO 110 - SO 110 - Dopravní opatření
Soupis:
SO 110.2 - SO 110.2 - Provizorní dopravní značení - etapa 2 - oprava SO 202
Místo: | [5 empty] | Datum:
Zadavatel: |  |  | Město Třinec |  |  | Projektant: | Ing. Pavel Kurečka MOSTY s.r.o.
Uchazeč:
Kód dílu - Popis | [6 empty] | Cena celkem [CZK]
Náklady soupisu celkem | [6 empty] | 0 | [12 empty] | -1
| HSV - Práce a dodávky HSV | [5 empty] | 0
| 9 - Ostatní konstrukce a práce-bourání | [5 empty] | 0
| 997 - Přesun sutě | [5 empty] | 0
SOUPIS PRACÍ
Stavba:
Mosty přes potok Staviska v Třinci, k.ú. Konská, ev.č. IV/12 a VII/3
Objekt:
SO 110 - SO 110 - Dopravní opatření
Soupis:
SO 110.2 - SO 110.2 - Provizorní dopravní značení - etapa 2 - oprava SO 202
Místo: | [5 empty] | Datum:
Zadavatel: |  |  | Město Třinec |  |  | Projektant: | Ing. Pavel Kurečka MOSTY s.r.o.
Uchazeč:
PČ | Typ | Kód | Popis | MJ | Množství | J.cena [CZK] | Cena celkem [CZK] | Cenová soustava |  | Poznámka | DPH | J. Nh [h] | Nh celkem [h] | J. hmotnost [t] | Hmotnost celkem [t] | J. suť [t] | Suť Celkem [t]
Náklady soupisu celkem | [6 empty] | 0 | [5 empty] | 0 |  | 0 |  | 0.086 |  | D | -1 | [10 empty] | 0
| D | HSV | Práce a dodávky HSV |  |  |  | 0 | [5 empty] | 0 |  | 0 |  | 0.086 | 1 | D | 0 |  |  |  | ROZPOCET | [6 empty] | 0
| D | 9 | Ostatní konstrukce a práce-bourání |  |  |  | 0 | [5 empty] | 0 |  | 0 |  | 0.086 | 1 | D | 1 |  |  |  | ROZPOCET | [6 empty] | 0
1 | K | 913111111 | Montáž a demontáž plastového podstavce dočasné dopravní značky | kus | 22 |  | 0 | CS ÚRS 2014 01 |  |  | základní |  |  | 0 | 0 | 0 | 0 | 4 | K | 2 |  |  |  | ROZPOCET | 0 | 0 | 0 | 0 | 0 | 1 | 0 | 4 | -433544227
| PP |  | Montáž a demontáž dočasných dopravních značek zařízení pro upevnění samostatných značek podstavce plastového | [15 empty] | PP | 2
| P |  | Poznámka k položce: provizorní DZ | [15 empty] | P | 2
2 | K | 913111112 | Montáž a demontáž sloupku délky do 2 m dočasné dopravní značky | kus | 22 |  | 0 | CS ÚRS 2014 01 |  |  | základní |  |  | 0 | 0 | 0 | 0 | 4 | K | 2 |  |  |  | ROZPOCET | 0 | 0 | 0 | 0 | 0 | 1 | 0 | 4 | 1836239413
| PP |  | Montáž a demontáž dočasných dopravních značek zařízení pro upevnění samostatných značek sloupku délky do 2 m | [15 empty] | PP | 2
| P |  | Poznámka k položce: provizorní DZ | [15 empty] | P | 2
3 | K | 913111115 | Montáž a demontáž dočasné dopravní značky samostatné základní | kus | 28 |  | 0 | CS ÚRS 2014 01 |  |  | základní |  |  | 0 | 0 | 0 | 0 | 4 | K | 2 |  |  |  | ROZPOCET | 0 | 0 | 0 | 0 | 0 | 1 | 0 | 4 | -492217163
| PP |  | Montáž a demontáž dočasných dopravních značek samostatných značek základních | [15 empty] | PP | 2
| P |  | Poznámka k položce: provizorní DZ | [15 empty] | P | 2
4 | K | 913111211 | Příplatek k dočasnému podstavci plastovému za první a ZKD den použití | kus | 1980 |  | 0 | CS ÚRS 2014 01 |  |  | základní |  |  | 0 | 0 | 0 | 0 | 4 | K | 2 |  |  |  | ROZPOCET | 0 | 0 | 0 | 0 | 0 | 1 | 0 | 4 | 126117143
| PP |  | Montáž a demontáž dočasných dopravních značek Příplatek za první a každý další den použití dočasných dopravních značek k ceně 11-1111 | [15 empty] | PP | 2
| P |  | Poznámka k položce: doba použití: 3 měsíce = 3*30=90 dní | [15 empty] | P | 2
| VV |  | 22*90 'Přepočtené koeficientem množství |  | 1980 | [13 empty] | VV | 2 | 2 | 0 | 1 | ROZPOCET
5 | K | 913111212 | Příplatek k dočasnému sloupku délky do 2 m za první a ZKD den použití | kus | 1980 |  | 0 | CS ÚRS 2014 01 |  |  | základní |  |  | 0 | 0 | 0 | 0 | 4 | K | 2 |  |  |  | ROZPOCET | 0 | 0 | 0 | 0 | 0 | 1 | 0 | 4 | -1477454264
| PP |  | Montáž a demontáž dočasných dopravních značek Příplatek za první a každý další den použití dočasných dopravních značek k ceně 11-1112 | [15 empty] | PP | 2
| P |  | Poznámka k položce: doba použití: 3 měsíce = 3*30=90 dní | [15 empty] | P | 2
| VV |  | 22*90 'Přepočtené koeficientem množství |  | 1980 | [13 empty] | VV | 2 | 2 | 0 | 1 | ROZPOCET
6 | K | 913111215 | Příplatek k dočasné dopravní značce samostatné základní za první a ZKD den použití | kus | 2520 |  | 0 | CS ÚRS 2014 01 |  |  | základní |  |  | 0 | 0 | 0 | 0 | 4 | K | 2 |  |  |  | ROZPOCET | 0 | 0 | 0 | 0 | 0 | 1 | 0 | 4 | 1906367967
| PP |  | Montáž a demontáž dočasných dopravních značek Příplatek za první a každý další den použití dočasných dopravních značek k ceně 11-1115 | [15 empty] | PP | 2
| P |  | Poznámka k položce: doba použití: 3 měsíce = 3*30=90 dní | [15 empty] | P | 2
| VV |  | 28*90 'Přepočtené koeficientem množství |  | 2520 | [13 empty] | VV | 2 | 2 | 0 | 1 | ROZPOCET
7 | K | 913221113 | Montáž a demontáž dočasné dopravní zábrany Z2 světelné šířky 3 m s 5 světly | kus | 4 |  | 0 | CS ÚRS 2014 01 |  |  | základní |  |  | 0 | 0 | 0 | 0 | 4 | K | 2 |  |  |  | ROZPOCET | 0 | 0 | 0 | 0 | 0 | 1 | 0 | 4 | 2077709220
| PP |  | Montáž a demontáž dočasných dopravních zábran Z2 světelných včetně zásobníku na akumulátor, šířky 3 m, 5 světel | [15 empty] | PP | 2
| P |  | Poznámka k položce: provizorní DZ | [15 empty] | P | 2
8 | K | 913221213 | Příplatek k dočasné dopravní zábraně Z2 světelné šířky 3m s 5 světly za první a ZKD den použití | kus | 360 |  | 0 | CS ÚRS 2014 01 |  |  | základní |  |  | 0 | 0 | 0 | 0 | 4 | K | 2 |  |  |  | ROZPOCET | 0 | 0 | 0 | 0 | 0 | 1 | 0 | 4 | -1085734755
| PP |  | Montáž a demontáž dočasných dopravních zábran Z2 Příplatek za první a každý další den použití dočasných dopravních zábran Z2 k ceně 22-1113 | [15 empty] | PP | 2
| P |  | Poznámka k položce: doba použití: 3 měsíce = 3*30=90 dní | [15 empty] | P | 2
| VV |  | 4*90 'Přepočtené koeficientem množství |  | 360 | [13 empty] | VV | 2 | 2 | 0 | 1 | ROZPOCET
9 | K | 913321115 | Montáž a demontáž dočasné soupravy směrových desek Z4 s výstražným světlem 3 desky | kus | 4 |  | 0 | CS ÚRS 2014 01 |  |  | základní |  |  | 0 | 0 | 0 | 0 | 4 | K | 2 |  |  |  | ROZPOCET | 0 | 0 | 0 | 0 | 0 | 1 | 0 | 4 | 1183139863
| PP |  | Montáž a demontáž dočasných dopravních vodících zařízení soupravy směrových desek Z4 s výstražným světlem 3 desky | [15 empty] | PP | 2
| P |  | Poznámka k položce: provizorní DZ - souprava směrových desek s VS | [15 empty] | P | 2
10 | K | 913321116 | Montáž a demontáž dočasné soupravy směrových desek Z4 s výstražným světlem 5 desek | kus | 1 |  | 0 | CS ÚRS 2014 01 |  |  | základní |  |  | 0 | 0 | 0 | 0 | 4 | K | 2 |  |  |  | ROZPOCET | 0 | 0 | 0 | 0 | 0 | 1 | 0 | 4 | 704811040
| PP |  | Montáž a demontáž dočasných dopravních vodících zařízení soupravy směrových desek Z4 s výstražným světlem 5 desek | [15 empty] | PP | 2
| P |  | Poznámka k položce: provizorní DZ - souprava směrových desek s VS | [15 empty] | P | 2
11 | K | 913321215 | Příplatek k dočasné soupravě směrových desek Z4 s výstražným světlem 3 desky za 1. a ZKD den použití | kus | 360 |  | 0 | CS ÚRS 2014 01 |  |  | základní |  |  | 0 | 0 | 0 | 0 | 4 | K | 2 |  |  |  | ROZPOCET | 0 | 0 | 0 | 0 | 0 | 1 | 0 | 4 | 361874354
| PP |  | Montáž a demontáž dočasných dopravních vodících zařízení Příplatek za první a každý další den použití dočasných dopravních vodících zařízení k ceně 32-1115 | [15 empty] | PP | 2
| P |  | Poznámka k položce: doba použití: 3 měsíce = 3*30=90 dní | [15 empty] | P | 2
| VV |  | 4*90 'Přepočtené koeficientem množství |  | 360 | [13 empty] | VV | 2 | 2 | 0 | 1 | ROZPOCET
12 | K | 913321216 | Příplatek k dočasné soupravě směrových desek Z4 s výstražným světlem 5 desek za 1. a ZKD den použití | kus | 90 |  | 0 | CS ÚRS 2014 01 |  |  | základní |  |  | 0 | 0 | 0 | 0 | 4 | K | 2 |  |  |  | ROZPOCET | 0 | 0 | 0 | 0 | 0 | 1 | 0 | 4 | -377128941
| PP |  | Montáž a demontáž dočasných dopravních vodících zařízení Příplatek za první a každý další den použití dočasných dopravních vodících zařízení k ceně 32-1116 | [15 empty] | PP | 2
| P |  | Poznámka k položce: doba použití: 3 měsíce = 3*30=90 dní | [15 empty] | P | 2
| VV |  | 1*90 'Přepočtené koeficientem množství |  | 90 | [13 empty] | VV | 2 | 2 | 0 | 1 | ROZPOCET
13 | K | 913331115 | Montáž a demontáž dočasného dopravní signální svítilny EKO včetně akumulátoru | kus | 4 |  | 0 | CS ÚRS 2014 01 |  |  | základní |  |  | 0 | 0 | 0 | 0 | 4 | K | 2 |  |  |  | ROZPOCET | 0 | 0 | 0 | 0 | 0 | 1 | 0 | 4 | -303947391
| PP |  | Montáž a demontáž dočasných dopravních vodících zařízení signální svítilny EKO včetně akumulátoru | [15 empty] | PP | 2
| P |  | Poznámka k položce: provizorní DZ - blikač na značkách A15 | [15 empty] | P | 2
14 | K | 913331215 | Příplatek k dočasné signální svítilně EKO včetně akumulátoru za první a ZKD den použití | kus | 360 |  | 0 | CS ÚRS 2014 01 |  |  | základní |  |  | 0 | 0 | 0 | 0 | 4 | K | 2 |  |  |  | ROZPOCET | 0 | 0 | 0 | 0 | 0 | 1 | 0 | 4 | -1061610436
| PP |  | Montáž a demontáž dočasných dopravních vodících zařízení Příplatek za první a každý další den použití dočasných dopravních vodících zařízení k ceně 33-1115 | [15 empty] | PP | 2
| P |  | Poznámka k položce: doba použití: 3 měsíce = 3*30=90 dní | [15 empty] | P | 2
| VV |  | 4*90 'Přepočtené koeficientem množství |  | 360 | [13 empty] | VV | 2 | 2 | 0 | 1 | ROZPOCET
15 | K | 913921131 | Dočasné omezení platnosti zakrytí základní dopravní značky | kus | 1 |  | 0 | CS ÚRS 2014 01 |  |  | základní |  |  | 0 | 0 | 0 | 0 | 4 | K | 2 |  |  |  | ROZPOCET | 0 | 0 | 0 | 0 | 0 | 1 | 0 | 4 | -1917763593
| PP |  | Dočasné omezení platnosti základní dopravní značky zakrytí značky | [15 empty] | PP | 2
| P |  | Poznámka k položce: P4 u zastávky | [15 empty] | P | 2
16 | K | 913921132 | Dočasné omezení platnosti odkrytí základní dopravní značky | kus | 1 |  | 0 | CS ÚRS 2014 01 |  |  | základní |  |  | 0 | 0 | 0 | 0 | 4 | K | 2 |  |  |  | ROZPOCET | 0 | 0 | 0 | 0 | 0 | 1 | 0 | 4 | -699245151
| PP |  | Dočasné omezení platnosti základní dopravní značky odkrytí značky | [15 empty] | PP | 2
| P |  | Poznámka k položce: P4 u zastávky | [15 empty] | P | 2
17 | K | 966006132 | Odstranění značek dopravních nebo orientačních se sloupky s betonovými patkami | kus | 1 |  | 0 | CS ÚRS 2014 01 |  |  | základní |  |  | 0 | 0 | 0.082 | 0.082 | 4 | K | 2 |  |  |  | ROZPOCET | 0 | 0 | 0 | 0 | 0 | 1 | 0 | 4 | -1731798043
| PP |  | Odstranění dopravních nebo orientačních značek se sloupkem s uložením hmot na vzdálenost do 20 m nebo s naložením na dopravní prostředek, se zásypem jam a jeho zhutněním s betonovou patkou | [15 empty] | PP | 2
| P |  | Poznámka k položce: značka B13 za mostem | [15 empty] | P | 2
18 | K | 966006211 | Odstranění svislých dopravních značek ze sloupů, sloupků nebo konzol | kus | 1 |  | 0 | CS ÚRS 2014 01 |  |  | základní |  |  | 0 | 0 | 0.004 | 0.004 | 4 | K | 2 |  |  |  | ROZPOCET | 0 | 0 | 0 | 0 | 0 | 1 | 0 | 4 | 1413989544
| PP |  | Odstranění (demontáž) svislých dopravních značek s odklizením materiálu na skládku na vzdálenost do 20 m nebo s naložením na dopravní prostředek ze sloupů, sloupků nebo konzol | [15 empty] | PP | 2
| P |  | Poznámka k položce: odstranění značky B13 ze sloupku | [15 empty] | P | 2
| D | 997 | Přesun sutě |  |  |  | 0 | [5 empty] | 0 |  | 0 |  | 0 | 1 | D | 1 |  |  |  | ROZPOCET | [6 empty] | 0
19 | K | 997221571 | Vodorovná doprava vybouraných hmot do 1 km | t | 0.1 |  | 0 | CS ÚRS 2014 01 |  |  | základní |  |  | 0 | 0 | 0 | 0 | 4 | K | 2 |  |  |  | ROZPOCET | 0 | 0 | 0 | 0 | 0 | 1 | 0 | 4 | 1696039880
| PP |  | Vodorovná doprava vybouraných hmot bez naložení, ale se složením a s hrubým urovnáním na vzdálenost do 1 km | [15 empty] | PP | 2
| P |  | Poznámka k položce: odvoz vybourané dopravní značky | [15 empty] | P | 2
20 | K | 997221579 | Příplatek ZKD 1 km u vodorovné dopravy vybouraných hmot | t | 0.4 |  | 0 | CS ÚRS 2014 01 |  |  | základní |  |  | 0 | 0 | 0 | 0 | 4 | K | 2 |  |  |  | ROZPOCET | 0 | 0 | 0 | 0 | 0 | 1 | 0 | 4 | -1702370975
| PP |  | Vodorovná doprava vybouraných hmot bez naložení, ale se složením a s hrubým urovnáním na vzdálenost Příplatek k ceně za každý další i započatý 1 km přes 1 km | [15 empty] | PP | 2
| P |  | Poznámka k položce: odvoz do 5 km | [15 empty] | P | 2
| VV |  | 0,1*4 'Přepočtené koeficientem množství |  | 0.4 | [13 empty] | VV | 2 | 2 | 0 | 1 | ROZPOCET

## SO 201 - SO 201 - Most př...
| List obsahuje: |  | 1) Krycí list soupisu | 2) Rekapitulace |  |  | 3) Soupis prací | Zpět na list: | Rekapitulace stavby
[9 empty] | >> skryté sloupce << | [9 empty] | {46A35B91-67A3-4E5E-AF0E-5EEBB4A8B8CB}
2
| KRYCÍ LIST SOUPISU | [8 empty] | v --- níže se nacházejí doplnkové a pomocné údaje k sestavám --- v | [8 empty] | False
Stavba:
Mosty přes potok Staviska v Třinci, k.ú. Konská, ev.č. IV/12 a VII/3
Objekt:
SO 201 - SO 201 - Most přes potok Staviska v Třinci, k.ú. Konská, ev.č. IV/12
| KSO: |  | 821 19 |  |  | CC-CZ: | 21411
| Místo: |  |  |  |  | Datum: | 0
| Zadavatel: |  |  |  |  | IČ: | 00297313
|  | Město Třinec |  |  |  | DIČ: | CZ00297313
| Uchazeč: |  |  |  |  | IČ:
DIČ:
| Projektant: |  |  |  |  | IČ: | 27764613
|  | Ing. Pavel Kurečka MOSTY s.r.o. |  |  |  | DIČ: | CZ27764613
Poznámka:
| Cena bez DPH | [5 empty] | 0
|  |  | Základ daně |  |  | Sazba daně | Výše daně
| DPH | základní | 0 |  |  | 21% | 0
|  | snížená | 0 |  |  | 15% | 0
|  | zákl. přenesená | 0 |  |  | 21% | 0
|  | sníž. přenesená | 0 |  |  | 15% | 0
|  | nulová | 0 |  |  | 0% | 0
| Cena s DPH |  |  | v | CZK |  | 0
REKAPITULACE ČLENĚNÍ SOUPISU PRACÍ
Stavba:
Mosty přes potok Staviska v Třinci, k.ú. Konská, ev.č. IV/12 a VII/3
Objekt:
SO 201 - SO 201 - Most přes potok Staviska v Třinci, k.ú. Konská, ev.č. IV/12
Místo: | [5 empty] | Datum:
Zadavatel: |  |  | Město Třinec |  |  | Projektant: | Ing. Pavel Kurečka MOSTY s.r.o.
Uchazeč:
Kód dílu - Popis | [6 empty] | Cena celkem [CZK]
Náklady soupisu celkem | [6 empty] | 0 | [12 empty] | -1
| HSV - Práce a dodávky HSV | [5 empty] | 0
| 1 - Zemní práce | [5 empty] | 0
| 2 - Zakládání | [5 empty] | 0
| 3 - Svislé a kompletní konstrukce | [5 empty] | 0
| 4 - Vodorovné konstrukce | [5 empty] | 0
| 5 - Komunikace | [5 empty] | 0
| 6 - Úpravy povrchů, podlahy a osazování výplní | [5 empty] | 0
| 8 - Trubní vedení | [5 empty] | 0
| 9 - Ostatní konstrukce a práce-bourání | [5 empty] | 0
| 99 - Přesun hmot | [5 empty] | 0
| 997 - Přesun sutě | [5 empty] | 0
| PSV - Práce a dodávky PSV | [5 empty] | 0
| 711 - Izolace proti vodě, vlhkosti a plynům | [5 empty] | 0
SOUPIS PRACÍ
Stavba:
Mosty přes potok Staviska v Třinci, k.ú. Konská, ev.č. IV/12 a VII/3
Objekt:
SO 201 - SO 201 - Most přes potok Staviska v Třinci, k.ú. Konská, ev.č. IV/12
Místo: | [5 empty] | Datum:
Zadavatel: |  |  | Město Třinec |  |  | Projektant: | Ing. Pavel Kurečka MOSTY s.r.o.
Uchazeč:
PČ | Typ | Kód | Popis | MJ | Množství | J.cena [CZK] | Cena celkem [CZK] | Cenová soustava |  | Poznámka | DPH | J. Nh [h] | Nh celkem [h] | J. hmotnost [t] | Hmotnost celkem [t] | J. suť [t] | Suť Celkem [t]
Náklady soupisu celkem | [6 empty] | 0 | [5 empty] | 0 |  | 115.3428 |  | 229.2822 |  | D | -1 | [10 empty] | 0
| D | HSV | Práce a dodávky HSV |  |  |  | 0 | [5 empty] | 0 |  | 115.0822 |  | 229.2822 | 1 | D | 0 |  |  |  | ROZPOCET | [6 empty] | 0
| D | 1 | Zemní práce |  |  |  | 0 | [5 empty] | 0 |  | 1.1681 |  | 156.8602 | 1 | D | 1 |  |  |  | ROZPOCET | [6 empty] | 0
1 | K | 113106241 | Rozebrání vozovek ze silničních dílců | m2 | 72 |  | 0 | CS ÚRS 2014 01 |  |  | základní |  |  | 0 | 0 | 0.408 | 29.376 | 4 | K | 2 |  |  |  | ROZPOCET | 0 | 0 | 0 | 0 | 0 | 1 | 0 | 4 | -984992856
| PP |  | Rozebrání dlažeb a dílců komunikací pro pěší, vozovek a ploch s přemístěním hmot na skládku na vzdálenost do 3 m nebo s naložením na dopravní prostředek vozovek a ploch, s jakoukoliv výplní spár ze silničních dílců v jakékoliv ploše a jakýchkoliv rozměrů se spárami zalitými živicí nebo cementovou maltou, kladených do lože z kameniva nebo živice | [15 empty] | PP | 2
| P |  | Poznámka k položce: "rozebrání panelů pod provizorními stojkami" 16 ks ... 16*3,0*1,5=72,0 m2 | [15 empty] | P | 2
2 | K | 113107111 | Odstranění podkladu pl do 50 m2 z kameniva těženého tl 100 mm | m2 | 20.82 |  | 0 | CS ÚRS 2014 01 |  |  | základní |  |  | 0 | 0 | 0.16 | 3.3312 | 4 | K | 2 |  |  |  | ROZPOCET | 0 | 0 | 0 | 0 | 0 | 1 | 0 | 4 | -331484544
| PP |  | Odstranění podkladů nebo krytů s přemístěním hmot na skládku na vzdálenost do 3 m nebo s naložením na dopravní prostředek v ploše jednotlivě do 50 m2 z kameniva těženého, o tl. vrstvy do 100 mm | [15 empty] | PP | 2
| P |  | Poznámka k položce: "odstranění konstrukce vozovky po odfrézování krytu - mimo most - vrstvy kameniva tl. 100 mm" 1,4*7,6 + 1,34*7,6 = 20,82 m2 | [15 empty] | P | 2
3 | K | 113107112 | Odstranění podkladu pl do 50 m2 z kameniva těženého tl 200 mm | m2 | 50 |  | 0 | CS ÚRS 2014 01 |  |  | základní |  |  | 0 | 0 | 0.24 | 12 | 4 | K | 2 |  |  |  | ROZPOCET | 0 | 0 | 0 | 0 | 0 | 1 | 0 | 4 | -1653551231
| PP |  | Odstranění podkladů nebo krytů s přemístěním hmot na skládku na vzdálenost do 3 m nebo s naložením na dopravní prostředek v ploše jednotlivě do 50 m2 z kameniva těženého, o tl. vrstvy přes 100 do 200 mm | [15 empty] | PP | 2
| P |  | Poznámka k položce: "odstranění podsypu pod panely pod proviz. stojkami" 2*(2,0*12,5) = 50,0 m2 | [15 empty] | P | 2
4 | K | 113107113 | Odstranění podkladu pl do 50 m2 z kameniva těženého tl 300 mm | m2 | 20.82 |  | 0 | CS ÚRS 2014 01 |  |  | základní |  |  | 0 | 0 | 0.5 | 10.41 | 4 | K | 2 |  |  |  | ROZPOCET | 0 | 0 | 0 | 0 | 0 | 1 | 0 | 4 | 486558149
| PP |  | Odstranění podkladů nebo krytů s přemístěním hmot na skládku na vzdálenost do 3 m nebo s naložením na dopravní prostředek v ploše jednotlivě do 50 m2 z kameniva těženého, o tl. vrstvy přes 200 do 300 mm | [15 empty] | PP | 2
| P |  | Poznámka k položce: "odstranění konstrukce vozovky po odfrézování krytu - mimo most - vrstvy kameniva tl. 300 mm" 1,4*7,6 + 1,34*7,6 = 20,82 m2 | [15 empty] | P | 2
5 | K | 113107142 | Odstranění podkladu pl do 50 m2 živičných tl 100 mm | m2 | 24.62 |  | 0 | CS ÚRS 2014 01 |  |  | základní |  |  | 0 | 0 | 0.181 | 4.4562 | 4 | K | 2 |  |  |  | ROZPOCET | 0 | 0 | 0 | 0 | 0 | 1 | 0 | 4 | -941896161
| PP |  | Odstranění podkladů nebo krytů s přemístěním hmot na skládku na vzdálenost do 3 m nebo s naložením na dopravní prostředek v ploše jednotlivě do 50 m2 živičných, o tl. vrstvy přes 50 do 100 mm | [15 empty] | PP | 2
| P |  | Poznámka k položce: "odstranění konstrukce vozovky po odfrézování krytu - mimo most - živice tl. 100 mm" 1,57*7,6 + 1,67*7,6 = 24,62 m2 | [15 empty] | P | 2
6 | K | 113107170 | Odstranění podkladu pl přes 50 m2 do 200 m2 z betonu prostého tl 100 mm | m2 | 122.58 |  | 0 | CS ÚRS 2014 01 |  |  | základní |  |  | 0 | 0 | 0.185 | 22.6773 | 4 | K | 2 |  |  |  | ROZPOCET | 0 | 0 | 0 | 0 | 0 | 1 | 0 | 4 | -840761697
| PP |  | Odstranění podkladů nebo krytů s přemístěním hmot na skládku na vzdálenost do 20 m nebo s naložením na dopravní prostředek v ploše jednotlivě přes 50 m2 do 200 m2 z betonu prostého, o tl. vrstvy do 100 mm | [15 empty] | PP | 2
| P |  | Poznámka k položce: "odstranění konstrukce vozovky po odfrézování krytu - na mostě - cementový potěr tl. 30 mm" 9,08*13,5 = 122,58 m2 | [15 empty] | P | 2
7 | K | 113107182 | Odstranění podkladu pl přes 50 do 200 m2 živičných tl 100 mm | m2 | 122.58 |  | 0 | CS ÚRS 2014 01 |  |  | základní |  |  | 0 | 0 | 0.181 | 22.187 | 4 | K | 2 |  |  |  | ROZPOCET | 0 | 0 | 0 | 0 | 0 | 1 | 0 | 4 | -1172986943
| PP |  | Odstranění podkladů nebo krytů s přemístěním hmot na skládku na vzdálenost do 20 m nebo s naložením na dopravní prostředek v ploše jednotlivě přes 50 m2 do 200 m2 živičných, o tl. vrstvy přes 50 do 100 mm | [15 empty] | PP | 2
| P |  | Poznámka k položce: "odstranění konstrukce vozovky po odfrézování krytu - na mostě živice tl. 90 mm" 9,08*13,5 = 122,58 m2 | [15 empty] | P | 2
8 | K | 113154123 | Frézování živičného krytu tl 50 mm pruh š 1 m pl do 500 m2 bez překážek v trase | m2 | 343.74 |  | 0 | CS ÚRS 2014 01 |  |  | základní |  |  | 4.795e-05 | 0.016482 | 0.128 | 43.9987 | 4 | K | 2 |  |  |  | ROZPOCET | 0 | 0 | 0 | 0 | 0 | 1 | 0 | 4 | -201351896
| PP |  | Frézování živičného podkladu nebo krytu s naložením na dopravní prostředek plochy do 500 m2 bez překážek v trase pruhu šířky přes 0,5 m do 1 m, tloušťky vrstvy 50 mm | [15 empty] | PP | 2
| P |  | Poznámka k položce: "frézování krytu vozovky v celé délce úpravy silnice včetně naložení" 12,39*9,1 + 22,52*8,54 + 3*12,89 = 343,74 m2 | [15 empty] | P | 2
9 | K | 113155121 | Frézování betonového krytu tl 30 mm pruh š 1 m pl do 500 m2 bez překážek v trase | m2 | 109.4 |  | 0 | CS ÚRS 2014 01 |  |  | základní |  |  | 4e-05 | 0.004376 | 0.077 | 8.4238 | 4 | K | 2 |  |  |  | ROZPOCET | 0 | 0 | 0 | 0 | 0 | 1 | 0 | 4 | 645752608
| PP |  | Frézování betonového podkladu nebo krytu s naložením na dopravní prostředek plochy do 500 m2 bez překážek v trase pruhu šířky přes 0,5 m do 1 m, tloušťky vrstvy do 30 mm | [15 empty] | PP | 2
| P |  | Poznámka k položce: "zfrézování horního povrchu NK tl. 20 mm" 9,08*12,02 = 109,14 m2 | [15 empty] | P | 2
10 | K | 131101101 | Hloubení jam nezapažených v hornině tř. 1 a 2 objemu do 100 m3 | m3 | 25.92 |  | 0 | CS ÚRS 2014 01 |  |  | základní |  |  | 0 | 0 | 0 | 0 | 4 | K | 2 |  |  |  | ROZPOCET | 0 | 0 | 0 | 0 | 0 | 1 | 0 | 4 | -1271635845
| PP |  | Hloubení nezapažených jam a zářezů kromě zářezů se šikmými stěnami pro podzemní vedení s urovnáním dna do předepsaného profilu a spádu v horninách tř. 1 a 2 do 100 m3 | [15 empty] | PP | 2
| P |  | Poznámka k položce: "výkopy pro založení panelů pod stojkami podepření NK" "4*(3,0*1,8*1,2)= 25,92 m3" "zemina se použije pro zpětný zásyp" | [15 empty] | P | 2
11 | K | 131201101 | Hloubení jam nezapažených v hornině tř. 3 objemu do 100 m3 | m3 | 34.89 |  | 0 | CS ÚRS 2014 01 |  |  | základní |  |  | 0 | 0 | 0 | 0 | 4 | K | 2 |  |  |  | ROZPOCET | 0 | 0 | 0 | 0 | 0 | 1 | 0 | 4 | -946280198
| PP |  | Hloubení nezapažených jam a zářezů kromě zářezů se šikmými stěnami pro podzemní vedení s urovnáním dna do předepsaného profilu a spádu v hornině tř. 3 do 100 m3 | [15 empty] | PP | 2
| P |  | Poznámka k položce: "výkop za opěrami " "0,5*1,4*7,6 + 0,7*0,87*1,4*7,6 + 0,5*1,5*7,6 + 0,7*0,93*1,5*7,6 = 24,93 m3" "výkop pro gabionovou opěrnou zeď" "1,3*1,3*1,09 = 1,52 m3" "výkop pro gabiony - podepření bet. svodidla" "(2,5*1,0*1,0) = 2,50 m3" "výkop pro uliční vpusť" "1,5*1,5*2,0+0,8*0,6*3= 5,94 m3" | [15 empty] | P | 2
12 | K | 162701105 | Vodorovné přemístění do 10000 m výkopku/sypaniny z horniny tř. 1 až 4 | m3 | 30.66 |  | 0 | CS ÚRS 2014 01 |  |  | základní |  |  | 0 | 0 | 0 | 0 | 4 | K | 2 |  |  |  | ROZPOCET | 0 | 0 | 0 | 0 | 0 | 1 | 0 | 4 | -1168592458
| PP |  | Vodorovné přemístění výkopku nebo sypaniny po suchu na obvyklém dopravním prostředku, bez naložení výkopku, avšak se složením bez rozhrnutí z horniny tř. 1 až 4 na vzdálenost přes 9 000 do 10 000 m | [15 empty] | PP | 2
| P |  | Poznámka k položce: "odvoz zeminy z výkopů na skládku ve vzdálenost 10 km" "4,23 m3 se použije pro zpětný zásyp" 34,89-4,23=30,66 m3 | [15 empty] | P | 2
13 | K | 167101101 | Nakládání výkopku z hornin tř. 1 až 4 do 100 m3 | m3 | 30.66 |  | 0 | CS ÚRS 2014 01 |  |  | základní |  |  | 0 | 0 | 0 | 0 | 4 | K | 2 |  |  |  | ROZPOCET | 0 | 0 | 0 | 0 | 0 | 1 | 0 | 4 | 770942869
| PP |  | Nakládání, skládání a překládání neulehlého výkopku nebo sypaniny nakládání, množství do 100 m3, z hornin tř. 1 až 4 | [15 empty] | PP | 2
| P |  | Poznámka k položce: nakládání výkopku pro odvoz na skládku | [15 empty] | P | 2
14 | K | 171201211 | Poplatek za uložení odpadu ze sypaniny na skládce (skládkovné) | t | 61.32 |  | 0 | CS ÚRS 2014 01 |  |  | základní |  |  | 0 | 0 | 0 | 0 | 4 | K | 2 |  |  |  | ROZPOCET | 0 | 0 | 0 | 0 | 0 | 1 | 0 | 4 | 36408618
| PP |  | Uložení sypaniny poplatek za uložení sypaniny na skládce ( skládkovné ) | [15 empty] | PP | 2
| P |  | Poznámka k položce: "zemina z výkopů" 30,66 *2,0 = 61,32 t | [15 empty] | P | 2
15 | K | 174101101 | Zásyp jam, šachet rýh nebo kolem objektů sypaninou se zhutněním | m3 | 4.23 |  | 0 | CS ÚRS 2014 01 |  |  | základní |  |  | 0 | 0 | 0 | 0 | 4 | K | 2 |  |  |  | ROZPOCET | 0 | 0 | 0 | 0 | 0 | 1 | 0 | 4 | -1160897332
| PP |  | Zásyp sypaninou z jakékoliv horniny s uložením výkopku ve vrstvách se zhutněním jam, šachet, rýh nebo kolem objektů v těchto vykopávkách | [15 empty] | PP | 2
| P |  | Poznámka k položce: "zásyp zhutněným výkopkem za rubem opěr - použije se zemina z výkopů" 0,5*0,5*7,13 + 0,047 m2 *7,13 + 0,5*0,5*7,09 + 0,047 m2 *7,09 = 4,23 m3 | [15 empty] | P | 2
16 | K | 174101101 | Zásyp jam, šachet rýh nebo kolem objektů sypaninou se zhutněním | m3 | 25.92 |  | 0 | CS ÚRS 2014 01 |  |  | základní |  |  | 0 | 0 | 0 | 0 | 4 | K | 2 |  |  |  | ROZPOCET | 0 | 0 | 0 | 0 | 0 | 1 | 0 | 4 | -839687873
| PP |  | Zásyp sypaninou z jakékoliv horniny s uložením výkopku ve vrstvách se zhutněním jam, šachet, rýh nebo kolem objektů v těchto vykopávkách | [15 empty] | PP | 2
| P |  | Poznámka k položce: "zásyp výkopu po panelech pod stojkami podepření NK - použije se zemina z výkopů" 4*(3,0*1,8*1,2)= 25,92 m3 | [15 empty] | P | 2
17 | K | 181111113 | Plošná úprava terénu do 500 m2 zemina tř 1 až 4 nerovnosti do +/- 100 mm ve svahu do 1:1 | m2 | 100 |  | 0 | CS ÚRS 2014 01 |  |  | základní |  |  | 0 | 0 | 0 | 0 | 4 | K | 2 |  |  |  | ROZPOCET | 0 | 0 | 0 | 0 | 0 | 1 | 0 | 4 | 783829963
| PP |  | Plošná úprava terénu v zemině tř. 1 až 4 s urovnáním povrchu bez doplnění ornice souvislé plochy do 500 m2 při nerovnostech terénu přes +/-50 do +/- 100 mm na svahu přes 1:2 do 1:1 | [15 empty] | PP | 2
| P |  | Poznámka k položce: "uvedení dotčených ploch do původního stavu" 4*5*5 = 100 m2 | [15 empty] | P | 2
18 | K | 183405212 | Výsev trávníku hydroosevem na hlušinu | m2 | 100 |  | 0 | CS ÚRS 2014 01 |  |  | základní |  |  | 0.011272 | 1.1272 | 0 | 0 | 4 | K | 2 |  |  |  | ROZPOCET | 0 | 0 | 0 | 0 | 0 | 1 | 0 | 4 | 1934040117
| PP |  | Výsev trávníku hydroosevem na hlušinu | [15 empty] | PP | 2
| P |  | Poznámka k položce: "osetí dotčených ploch" 4*5*5 = 100 m2 | [15 empty] | P | 2
19 | M | 005724700 | osivo směs travní univerzál | kg | 20 |  | 0 | CS ÚRS 2014 01 |  |  | základní |  |  | 0.001 | 0.02 | 0 | 0 | 8 | M | 2 |  |  |  | ROZPOCET | 0 | 0 | 0 | 0 | 0 | 1 | 0 | 4 | 1030162465
| PP |  | osiva pícnin směsi travní balení obvykle 25 kg univerzál | [15 empty] | PP | 2
| D | 2 | Zakládání |  |  |  | 0 | [5 empty] | 0 |  | 9.6674 |  | 0 | 1 | D | 1 |  |  |  | ROZPOCET | [6 empty] | 0
20 | K | 213311113 | Polštáře zhutněné pod základy z kameniva drceného | m3 | 0.45 |  | 0 | CS ÚRS 2013 01 |  |  | základní |  |  | 2.16 | 0.972 | 0 | 0 | 4 | K | 2 |  |  |  | ROZPOCET | 0 | 0 | 0 | 0 | 0 | 1 | 0 | 4 | 296538554
| PP |  | Polštáře zhutněné pod základy z kameniva hrubého drceného, | [15 empty] | PP | 2
| P |  | Poznámka k položce: "polštář ze ŠD 0÷32, tl. 150mm pod gabionové opěrné zdi" 2*(0,6*0,45 + 0,75*0,3 + 1*1) = 3,0 m2 *0,15=0,45 m3 | [15 empty] | P | 2
21 | K | 274326241 | Základové pasy ze ŽB pro prostředí s mrazovými cykly tř. C 30/37 XF4 | m3 | 2.3 |  | 0 | CS ÚRS 2014 01 |  |  | základní |  |  | 2.5518 | 5.8691 | 0 | 0 | 4 | K | 2 |  |  |  | ROZPOCET | 0 | 0 | 0 | 0 | 0 | 1 | 0 | 4 | -2065865626
| PP |  | Základy z betonu železového pasy z betonu pro prostředí s mrazovými cykly C 30/37 XF4 | [15 empty] | PP | 2
| P |  | Poznámka k položce: "obetonování gabionu" 2*(1,5*0,5+0,5*0,5)*1,15=2,30m3 | [15 empty] | P | 2
22 | K | 274356031 | Bednění základových pasů ploch zaoblených zřízení | m2 | 2.58 |  | 0 | CS ÚRS 2014 01 |  |  | základní |  |  | 0.01007 | 0.025981 | 0 | 0 | 4 | K | 2 |  |  |  | ROZPOCET | 0 | 0 | 0 | 0 | 0 | 1 | 0 | 4 | 34971524
| PP |  | Bednění základů z betonu prostého nebo železového pasů pro plochy zaoblené zřízení | [15 empty] | PP | 2
| P |  | Poznámka k položce: "bednění obetonávky gabionu" 1,3*1,0+0,85*1,5=2,58 m2 | [15 empty] | P | 2
23 | K | 274356032 | Bednění základových pasů ploch zaoblených odstranění | m2 | 2.58 |  | 0 | CS ÚRS 2014 01 |  |  | základní |  |  | 0 | 0 | 0 | 0 | 4 | K | 2 |  |  |  | ROZPOCET | 0 | 0 | 0 | 0 | 0 | 1 | 0 | 4 | 2021635782
| PP |  | Bednění základů z betonu prostého nebo železového pasů pro plochy zaoblené odstranění | [15 empty] | PP | 2
24 | K | 274366006 | Výztuž základových pasů z betonářské oceli 10 505 | t | 0.067 |  | 0 | CS ÚRS 2014 01 |  |  | základní |  |  | 1.0475 | 0.070185 | 0 | 0 | 4 | K | 2 |  |  |  | ROZPOCET | 0 | 0 | 0 | 0 | 0 | 1 | 0 | 4 | 1687981900
| PP |  | Výztuž základů pasů z oceli 10 505 (R) nebo BSt 500 | [15 empty] | PP | 2
| P |  | Poznámka k položce: výztuž obetonávky včetně spřahující výztuže - odhad | [15 empty] | P | 2
25 | K | 279311114 | Postupné podbetonování základového zdiva prostým betonem tř. C 16/20 | m3 | 1.21 |  | 0 | CS ÚRS 2014 01 |  |  | základní |  |  | 2.2563 | 2.7302 | 0 | 0 | 4 | K | 2 |  |  |  | ROZPOCET | 0 | 0 | 0 | 0 | 0 | 1 | 0 | 4 | 1020696403
| PP |  | Postupné podbetonování základového zdiva jakékoliv tloušťky, bez výkopu, bez zapažení a bednění, prostým betonem tř. C 16/20 | [15 empty] | PP | 2
| P |  | Poznámka k položce: "dobetonování kaveren pod odvodňovacími žlaby" 0,5*0,5*0,5+0,45*0,6*0,5+0,45*0,7*3,0=1,21m3 | [15 empty] | P | 2
| D | 3 | Svislé a kompletní konstrukce |  |  |  | 0 | [5 empty] | 0 |  | 40.9647 |  | 0 | 1 | D | 1 |  |  |  | ROZPOCET | [6 empty] | 0
26 | K | 317171126 | Kotvení monolitického betonu římsy do mostovky kotvou do vývrtu | kus | 44 |  | 0 | CS ÚRS 2014 01 |  |  | základní |  |  | 0.0007 | 0.0308 | 0 | 0 | 4 | K | 2 |  |  |  | ROZPOCET | 0 | 0 | 0 | 0 | 0 | 1 | 0 | 4 | -1657099147
| PP |  | Kotvení monolitického betonu římsy do mostovky kotvou do vývrtu | [15 empty] | PP | 2
| P |  | Poznámka k položce: "kotvení říms - kotva M24" "2*22 = 44 ks" | [15 empty] | P | 2
27 | M | 548792020 | kotva římsy do vývrtu | kus | 44 |  | 0 | CS ÚRS 2014 01 |  |  | základní |  |  | 0.00487 | 0.21428 | 0 | 0 | 8 | M | 2 |  |  |  | ROZPOCET | 0 | 0 | 0 | 0 | 0 | 1 | 0 | 4 | -152860556
| PP |  | kotevní technika kotvy římsy pro mostní konstrukce kotvy římsy do vývrtu | [15 empty] | PP | 2
| P |  | Poznámka k položce: 2*22 = 44 ks | [15 empty] | P | 2
28 | K | 317321118 | Mostní římsy ze ŽB C 30/37 | m3 | 10.92 |  | 0 | CS ÚRS 2014 01 |  |  | základní |  |  | 2.4779 | 27.0582 | 0 | 0 | 4 | K | 2 |  |  |  | ROZPOCET | 0 | 0 | 0 | 0 | 0 | 1 | 0 | 4 | 1762197527
| PP |  | Římsy ze železového betonu C 30/37 | [15 empty] | PP | 2
| P |  | Poznámka k položce: "plocha v řezu římsou 0,24 m2" "0,24*(22,55 + 22,95) = 10,92 m3" | [15 empty] | P | 2
29 | K | 317353121 | Bednění mostních říms všech tvarů - zřízení | m2 | 37.82 |  | 0 | CS ÚRS 2014 01 |  |  | základní |  |  | 0.041744 | 1.5788 | 0 | 0 | 4 | K | 2 |  |  |  | ROZPOCET | 0 | 0 | 0 | 0 | 0 | 1 | 0 | 4 | 1281329945
| PP |  | Bednění mostní římsy zřízení všech tvarů | [15 empty] | PP | 2
| P |  | Poznámka k položce: (0,15 + 0,41 + 0,25)*(22,55 + 22,95)+4*0,24 = 37,82 m2 | [15 empty] | P | 2
30 | K | 317353221 | Bednění mostních říms všech tvarů - odstranění | m2 | 37.82 |  | 0 | CS ÚRS 2014 01 |  |  | základní |  |  | 1.5e-05 | 0.0005673 | 0 | 0 | 4 | K | 2 |  |  |  | ROZPOCET | 0 | 0 | 0 | 0 | 0 | 1 | 0 | 4 | -1486016337
| PP |  | Bednění mostní římsy odstranění všech tvarů | [15 empty] | PP | 2
| P |  | Poznámka k položce: (0,15 + 0,41 + 0,25)*(22,55 + 22,95)+4*0,24 = 37,82 m2 | [15 empty] | P | 2
31 | K | 317361116 | Výztuž mostních říms z betonářské oceli 10 505 | t | 1.4 |  | 0 | CS ÚRS 2014 01 |  |  | základní |  |  | 1.0488 | 1.4683 | 0 | 0 | 4 | K | 2 |  |  |  | ROZPOCET | 0 | 0 | 0 | 0 | 0 | 1 | 0 | 4 | -17120964
| PP |  | Výztuž mostních železobetonových říms z betonářské oceli 10 505 (R) nebo BSt 500 | [15 empty] | PP | 2
| P |  | Poznámka k položce: odhad | [15 empty] | P | 2
32 | K | 334214521 | Zdivo nadzákladové opěrných zdí z lomového kamene do drátěných gabionů na sucho | m3 | 2 |  | 0 | CS ÚRS 2014 01 |  |  | základní |  |  | 2.315 | 4.63 | 0 | 0 | 4 | K | 2 |  |  |  | ROZPOCET | 0 | 0 | 0 | 0 | 0 | 1 | 0 | 4 | 1335937123
| PP |  | Zdivo nadzákladové opěrných zdí do drátěných gabionů z lomového kamene neupraveného výplňového na základ ze štěrkodrti na sucho | [15 empty] | PP | 2
| P |  | Poznámka k položce: opěrné zídky 2*1,0x1,0x1,0 m=2m3 | [15 empty] | P | 2
33 | K | 334214521 | Zdivo nadzákladové opěrných zdí z lomového kamene do drátěných gabionů na sucho | m3 | 1 |  | 0 | CS ÚRS 2014 01 |  |  | základní |  |  | 2.315 | 2.315 | 0 | 0 | 4 | K | 2 |  |  |  | ROZPOCET | 0 | 0 | 0 | 0 | 0 | 1 | 0 | 4 | 1416953875
| PP |  | Zdivo nadzákladové opěrných zdí do drátěných gabionů z lomového kamene neupraveného výplňového na základ ze štěrkodrti na sucho | [15 empty] | PP | 2
| P |  | Poznámka k položce: "podepření betonového svodidla - pouze pokud nebude již provedeno v rámci SO 202" 2*1,0*1,0*0,5 = 1 m3" | [15 empty] | P | 2
34 | K | 334323218 | Mostní křídla a závěrné zídky ze ŽB C 30/37 | m3 | 9.3 |  | 0 | CS ÚRS 2014 01 |  |  | základní |  |  | 0 | 0 | 0 | 0 | 4 | K | 2 |  |  |  | ROZPOCET | 0 | 0 | 0 | 0 | 0 | 1 | 0 | 4 | 391075952
| PP |  | Mostní křídla a závěrné zídky z betonu železového C 30/37 | [15 empty] | PP | 2
| P |  | Poznámka k položce: "nadbetonování křídel a závěrných zídek" "křídla: 4*0,85*0,26*5,3 = 4,69 m3" "závěrné zídky: 2*0,8*0,32*9 = 4,61 m3" | [15 empty] | P | 2
35 | K | 334352111 | Bednění mostních křídel a závěrných zídek ze systémového bednění s výplní z překližek - zřízení | m2 | 24.45 |  | 0 | CS ÚRS 2014 01 |  |  | základní |  |  | 0.00132 | 0.032274 | 0 | 0 | 4 | K | 2 |  |  |  | ROZPOCET | 0 | 0 | 0 | 0 | 0 | 1 | 0 | 4 | 1538874637
| PP |  | Bednění mostních křídel a závěrných zídek ze systémového bednění zřízení z překližek | [15 empty] | PP | 2
| P |  | Poznámka k položce: "křídla: 4*(2*0,26*5,3 + 0,26*0,85)=11,91 m2" "závěrné zídky: 2*(2*0,32*9,0+2*0,32*0,8)=12,54 m2" "celkem: 24,45 m2" | [15 empty] | P | 2
36 | K | 334352211 | Bednění mostních křídel a závěrných zídek ze systémového bednění s výplní z překližek - odstranění | m2 | 24.45 |  | 0 | CS ÚRS 2014 01 |  |  | základní |  |  | 4e-05 | 0.000978 | 0 | 0 | 4 | K | 2 |  |  |  | ROZPOCET | 0 | 0 | 0 | 0 | 0 | 1 | 0 | 4 | 1145062293
| PP |  | Bednění mostních křídel a závěrných zídek ze systémového bednění odstranění z překližek | [15 empty] | PP | 2
| P |  | Poznámka k položce: "křídla: 4*(2*0,26*5,3 + 0,26*0,85)=11,91 m2" "závěrné zídky: 2*(2*0,32*9,0+2*0,32*0,8)=12,54 m2" "celkem: 24,45 m2" | [15 empty] | P | 2
37 | K | 334361226 | Výztuž křídel, závěrných zdí z betonářské oceli 10 505 | t | 1.25 |  | 0 | CS ÚRS 2014 01 |  |  | základní |  |  | 1.0764 | 1.3455 | 0 | 0 | 4 | K | 2 |  |  |  | ROZPOCET | 0 | 0 | 0 | 0 | 0 | 1 | 0 | 4 | -2104223760
| PP |  | Výztuž betonářská mostních konstrukcí opěr, úložných prahů, křídel, závěrných zídek, bloků ložisek, pilířů a sloupů z oceli 10 505 (R) nebo BSt 500 křídel, závěrných zdí | [15 empty] | PP | 2
| P |  | Poznámka k položce: včetně kotevních trnů - odhad | [15 empty] | P | 2
38 | K | 348171111 | Osazení mostního ocelového zábradlí nesnímatelného do betonu říms přímo | m | 45.5 |  | 0 | CS ÚRS 2014 01 |  |  | základní |  |  | 0.00033 | 0.015015 | 0 | 0 | 4 | K | 2 |  |  |  | ROZPOCET | 0 | 0 | 0 | 0 | 0 | 1 | 0 | 4 | -1807675410
| PP |  | Osazení mostního ocelového zábradlí přímo do betonu říms | [15 empty] | PP | 2
| P |  | Poznámka k položce: 22,95 + 22,55 = 45,5 m | [15 empty] | P | 2
39 | M | R316865 | mostní zábradlí včetně povrchové úpravy | m | 45.5 |  | 0 | vlastní |  |  | základní |  |  | 0.05 | 2.275 | 0 | 0 | 8 | M | 2 |  |  |  | ROZPOCET | 0 | 0 | 0 | 0 | 0 | 1 | 0 | 4 | -541426618
| PP |  | mostní zábradlí včetně povrchové úpravy | [15 empty] | PP | 2
| P |  | Poznámka k položce: mostní zábradlí včetně povrchové úpravy (zinkování ponorem s nátěrem) | [15 empty] | P | 2
| D | 4 | Vodorovné konstrukce |  |  |  | 0 | [5 empty] | 0 |  | 3.3386 |  | 0 | 1 | D | 1 |  |  |  | ROZPOCET | [6 empty] | 0
40 | K | 411388621 | Zabetonování otvorů tl do 150 mm ze suchých směsí pl do 0,25 m2 ve stropech | kus | 4 |  | 0 | CS ÚRS 2014 01 |  |  | základní |  |  | 0.05328 | 0.21312 | 0 | 0 | 4 | K | 2 |  |  |  | ROZPOCET | 0 | 0 | 0 | 0 | 0 | 1 | 0 | 4 | -324736348
| PP |  | Zabetonování otvorů ve stropech nebo v klenbách včetně lešení, bednění, odbednění a výztuže (materiál v ceně) ze suchých směsí, tl. do 150 mm ve stropech železobetonových, tvárnicových a prefabrikovaných plochy do 0,25 m2 | [15 empty] | PP | 2
| P |  | Poznámka k položce: zapravení otvorů v NK po vybouraných odvodňovačích | [15 empty] | P | 2
41 | K | 421361412 | Výztuž mostních desek ze svařovaných sítí nad 4 kg/m2 | t | 0.64 |  | 0 | CS ÚRS 2014 01 |  |  | základní |  |  | 1.104 | 0.70658 | 0 | 0 | 4 | K | 2 |  |  |  | ROZPOCET | 0 | 0 | 0 | 0 | 0 | 1 | 0 | 4 | 296679485
| PP |  | Výztuž deskových konstrukcí ze svařovaných sítí přes 4 kg/m2 | [15 empty] | PP | 2
| P |  | Poznámka k položce: "výztuž spádového betonu z KARI sítí včetně podpůrných koziček" (0,9*2 + 2*3,55)*13,4 = 119,26 m2 … 4,44 kg/m2 … 529,52 kg = 0,53 t + přesahy 20% = 0,64 t | [15 empty] | P | 2
42 | K | 423901121 | Rektifikace mostní konstrukce - hydraulické zvedáky zatížení do 250 kN | kus | 10 |  | 0 | CS ÚRS 2014 01 |  |  | základní |  |  | 0 | 0 | 0 | 0 | 4 | K | 2 |  |  |  | ROZPOCET | 0 | 0 | 0 | 0 | 0 | 1 | 0 | 4 | -564475250
| PP |  | Rektifikace mostní konstrukce hydraulické zvedáky, zatížení do 250 kN | [15 empty] | PP | 2
| P |  | Poznámka k položce: "dodávka a pronájem zvedáků" 2*5=10 ks | [15 empty] | P | 2
43 | K | 423905211 | Zdvih nebo spuštění pole z tyčových dílců do 5000 kN | kus | 2 |  | 0 | CS ÚRS 2014 01 |  |  | základní |  |  | 0.0385 | 0.077 | 0 | 0 | 4 | K | 2 |  |  |  | ROZPOCET | 0 | 0 | 0 | 0 | 0 | 1 | 0 | 4 | 1790207849
| PP |  | Zdvih nebo spuštění mostního pole z tyčových dílců do 5000 kN | [15 empty] | PP | 2
| P |  | Poznámka k položce: "hmotnost NK = 1400 kN, výpočet viz výkaz výměr" "1x zdvih, 1x spuštění" | [15 empty] | P | 2
44 | K | 428992112 | Osazení mostního ložiska elastomerového zatížení do 1800 kN | kus | 12 |  | 0 | CS ÚRS 2014 01 |  |  | základní |  |  | 0 | 0 | 0 | 0 | 4 | K | 2 |  |  |  | ROZPOCET | 0 | 0 | 0 | 0 | 0 | 1 | 0 | 4 | 1337518332
| PP |  | Osazení mostního ložiska elastomerového zatížení přes 400 do 1800 kN | [15 empty] | PP | 2
45 | M | R273111 | Ložisko elastomerové 200x250x30 mm | kus | 12 |  | 0 | vlastní |  |  | základní |  |  | 0 | 0 | 0 | 0 | 8 | M | 2 |  |  |  | ROZPOCET | 0 | 0 | 0 | 0 | 0 | 1 | 0 | 4 | -2067273901
| PP |  | Ložisko elastomerové 200x250x30 mm | [15 empty] | PP | 2
| P |  | Poznámka k položce: včetně ocelových desek a kotvení | [15 empty] | P | 2
46 | K | 452471101 | Podkladní vrstva z modifikované malty cementové tl do 10 mm | m2 | 0.96 |  | 0 | CS ÚRS 2014 01 |  |  | základní |  |  | 0.0248 | 0.023808 | 0 | 0 | 4 | K | 2 |  |  |  | ROZPOCET | 0 | 0 | 0 | 0 | 0 | 1 | 0 | 4 | 2083692518
| PP |  | Podkladní a výplňová vrstva z modifikované malty cementové podkladní, tloušťky do 10 mm první vrstva | [15 empty] | PP | 2
| P |  | Poznámka k položce: "podlití kotevních desek zábradlí" 24*0,2*0,2 = 0,96 m2 | [15 empty] | P | 2
47 | K | 457311117 | Vyrovnávací nebo spádový beton C 25/30 včetně úpravy povrchu | m3 | 6.75 |  | 0 | CS ÚRS 2014 01 |  |  | základní |  |  | 0 | 0 | 0 | 0 | 4 | K | 2 |  |  |  | ROZPOCET | 0 | 0 | 0 | 0 | 0 | 1 | 0 | 4 | 1273554640
| PP |  | Vyrovnávací nebo spádový beton včetně úpravy povrchu C 25/30 | [15 empty] | PP | 2
| P |  | Poznámka k položce: "spádový beton na NK" 13,5*9,08 = 122,58 m2 * prům. 0,055 = 6,75 m3 | [15 empty] | P | 2
48 | K | 458311121 | Výplňové klíny za opěrou z betonu prostého C 8/10 hutněného po vrstvách | m3 | 11.94 |  | 0 | CS ÚRS 2014 01 |  |  | základní |  |  | 0 | 0 | 0 | 0 | 4 | K | 2 |  |  |  | ROZPOCET | 0 | 0 | 0 | 0 | 0 | 1 | 0 | 4 | 1868781243
| PP |  | Výplňové klíny a filtrační vrstvy za opěrou z betonu hutněného po vrstvách výplňového prostého C 8/10 | [15 empty] | PP | 2
| P |  | Poznámka k položce: "přechodové klíny za opěrami" "OP1 … průřezová plocha 0,78 m2 … 0,78*7,13 = 5,56 m3" "OP2 … průřezová plocha 0,9 m2 … 0,9*7,09 = 6,38 m3" "Celkem 11,94 m3" | [15 empty] | P | 2
49 | K | 465513257 | Dlažba svahu u opěr z upraveného lomového žulového kamene LK 25 do lože C 25/30 plochy přes 10 m2 | m2 | 1.8 |  | 0 | CS ÚRS 2014 01 |  |  | základní |  |  | 1.2878 | 2.3181 | 0 | 0 | 4 | K | 2 |  |  |  | ROZPOCET | 0 | 0 | 0 | 0 | 0 | 1 | 0 | 4 | 1624035808
| PP |  | Dlažba svahu u mostních opěr z upraveného lomového žulového kamene s vyspárováním maltou MC 25, šíře spáry 15 mm do betonového lože C 25/30 LK 25, plochy přes 10 m2 | [15 empty] | PP | 2
| P |  | Poznámka k položce: "náběhy odrazných pruhů" 3*1,0*0,6 = 1,8 m2 | [15 empty] | P | 2
| D | 5 | Komunikace |  |  |  | 0 | [5 empty] | 0 |  | 33.4243 |  | 0 | 1 | D | 1 |  |  |  | ROZPOCET | [6 empty] | 0
50 | K | 564261111 | Podklad nebo podsyp ze štěrkopísku ŠP tl 200 mm | m2 | 50 |  | 0 | CS ÚRS 2014 01 |  |  | základní |  |  | 0 | 0 | 0 | 0 | 4 | K | 2 |  |  |  | ROZPOCET | 0 | 0 | 0 | 0 | 0 | 1 | 0 | 4 | -928102647
| PP |  | Podklad nebo podsyp ze štěrkopísku ŠP s rozprostřením, vlhčením a zhutněním, po zhutnění tl. 200 mm | [15 empty] | PP | 2
| P |  | Poznámka k položce: "podsyp pod panely pod stojkami podepření NK" 2*(2,0*12,5) = 50,0 m2 | [15 empty] | P | 2
51 | K | 564851113 | Podklad ze štěrkodrtě ŠD tl 170 mm | m2 | 22.19 |  | 0 | CS ÚRS 2014 01 |  |  | základní |  |  | 0 | 0 | 0 | 0 | 4 | K | 2 |  |  |  | ROZPOCET | 0 | 0 | 0 | 0 | 0 | 1 | 0 | 4 | 51232790
| PP |  | Podklad ze štěrkodrti ŠD s rozprostřením a zhutněním, po zhutnění tl. 170 mm | [15 empty] | PP | 2
| P |  | Poznámka k položce: "podklad vozovky v dosahu výkopů" (1,37 + 0,12)*7,13 + (1,45 + 0,18)*7,09 = 22,19 m2 | [15 empty] | P | 2
52 | K | 564861111 | Podklad ze štěrkodrtě ŠD tl 200 mm | m2 | 22.75 |  | 0 | CS ÚRS 2014 01 |  |  | základní |  |  | 0 | 0 | 0 | 0 | 4 | K | 2 |  |  |  | ROZPOCET | 0 | 0 | 0 | 0 | 0 | 1 | 0 | 4 | 1772332327
| PP |  | Podklad ze štěrkodrti ŠD s rozprostřením a zhutněním, po zhutnění tl. 200 mm | [15 empty] | PP | 2
| P |  | Poznámka k položce: "podklad vozovky v dosahu výkopů" 1,56*7,13 + 1,64*7,09 = 22,75 m2 | [15 empty] | P | 2
53 | K | 565145121 | Asfaltový beton vrstva podkladní ACP 16 (obalované kamenivo OKS) tl 60 mm š přes 3 m | m2 | 23.61 |  | 0 | CS ÚRS 2014 01 |  |  | základní |  |  | 0 | 0 | 0 | 0 | 4 | K | 2 |  |  |  | ROZPOCET | 0 | 0 | 0 | 0 | 0 | 1 | 0 | 4 | -1388534142
| PP |  | Asfaltový beton vrstva podkladní ACP 16 (obalované kamenivo střednězrnné - OKS) s rozprostřením a zhutněním v pruhu šířky přes 3 m, po zhutnění tl. 60 mm | [15 empty] | PP | 2
| P |  | Poznámka k položce: "podklad vozovky mimo most v dosahu výkopů" 1,62*7,13 + 1,7*7,09 = 23,61 m2 | [15 empty] | P | 2
54 | K | 573111112 | Postřik živičný infiltrační s posypem z asfaltu množství 1 kg/m2 | m2 | 23.61 |  | 0 | CS ÚRS 2014 01 |  |  | základní |  |  | 0.00601 | 0.1419 | 0 | 0 | 4 | K | 2 |  |  |  | ROZPOCET | 0 | 0 | 0 | 0 | 0 | 1 | 0 | 4 | -1996363865
| PP |  | Postřik živičný infiltrační z asfaltu silničního s posypem kamenivem, v množství 1,00 kg/m2 | [15 empty] | PP | 2
| P |  | Poznámka k položce: "v dosahu výkopů" 1,62*7,13 + 1,7*7,09 = 23,61 m2 | [15 empty] | P | 2
55 | K | 573231111 | Postřik živičný spojovací ze silniční emulze v množství do 0,7 kg/m2 | m2 | 324.57 |  | 0 | CS ÚRS 2014 01 |  |  | základní |  |  | 0.00071 | 0.23044 | 0 | 0 | 4 | K | 2 |  |  |  | ROZPOCET | 0 | 0 | 0 | 0 | 0 | 1 | 0 | 4 | -1469080616
| PP |  | Postřik živičný spojovací bez posypu kamenivem ze silniční emulze, v množství od 0,50 do 0,80 kg/m2 | [15 empty] | PP | 2
| P |  | Poznámka k položce: 101,25 + 199,0 + 24,32 = 324,57 m2 | [15 empty] | P | 2
56 | K | 577134141 | Asfaltový beton vrstva obrusná ACO 11 (ABS) tř. I tl 40 mm š přes 3 m z modifikovaného asfaltu | m2 | 101.25 |  | 0 | CS ÚRS 2014 01 |  |  | základní |  |  | 0 | 0 | 0 | 0 | 4 | K | 2 |  |  |  | ROZPOCET | 0 | 0 | 0 | 0 | 0 | 1 | 0 | 4 | -1478832111
| PP |  | Asfaltový beton vrstva obrusná ACO 11 (ABS) s rozprostřením a se zhutněním z modifikovaného asfaltu v pruhu šířky přes 3 m tl. 40 mm | [15 empty] | PP | 2
| P |  | Poznámka k položce: "obrusná vrstva vozovky na mostě" 13,5*7,5 = 101,25 m2 | [15 empty] | P | 2
57 | K | 577144141 | Asfaltový beton vrstva obrusná ACO 11 (ABS) tř. I tl 50 mm š přes 3 m z modifikovaného asfaltu | m2 | 199 |  | 0 | CS ÚRS 2014 01 |  |  | základní |  |  | 0 | 0 | 0 | 0 | 4 | K | 2 |  |  |  | ROZPOCET | 0 | 0 | 0 | 0 | 0 | 1 | 0 | 4 | 193495952
| PP |  | Asfaltový beton vrstva obrusná ACO 11 (ABS) s rozprostřením a se zhutněním z modifikovaného asfaltu v pruhu šířky přes 3 m tl. 50 mm | [15 empty] | PP | 2
| P |  | Poznámka k položce: "obrusná vrstva vozovky mimo most" 9,1*7,5 + 12,46*7,5 + 9,94 m2 + 27,36 m2 = 199,0 m2 | [15 empty] | P | 2
58 | K | 577144141 | Asfaltový beton vrstva obrusná ACO 11 (ABS) tř. I tl 50 mm š přes 3 m z modifikovaného asfaltu | m2 | 101.25 |  | 0 | CS ÚRS 2014 01 |  |  | základní |  |  | 0 | 0 | 0 | 0 | 4 | K | 2 |  |  |  | ROZPOCET | 0 | 0 | 0 | 0 | 0 | 1 | 0 | 4 | 2013785156
| PP |  | Asfaltový beton vrstva obrusná ACO 11 (ABS) s rozprostřením a se zhutněním z modifikovaného asfaltu v pruhu šířky přes 3 m tl. 50 mm | [15 empty] | PP | 2
| P |  | Poznámka k položce: "ložná vrstva vozovky na mostě"¨ 13,5*7,5 = 101,25 m2 | [15 empty] | P | 2
59 | K | 577165142 | Asfaltový beton vrstva ložní ACL 16 (ABH) tl 70 mm š přes 3 m z modifikovaného asfaltu | m2 | 24.32 |  | 0 | CS ÚRS 2014 01 |  |  | základní |  |  | 0 | 0 | 0 | 0 | 4 | K | 2 |  |  |  | ROZPOCET | 0 | 0 | 0 | 0 | 0 | 1 | 0 | 4 | -644365397
| PP |  | Asfaltový beton vrstva ložní ACL 16 (ABH) s rozprostřením a zhutněním z modifikovaného asfaltu v pruhu šířky přes 3 m, po zhutnění tl. 70 mm | [15 empty] | PP | 2
| P |  | Poznámka k položce: "ložná vrstva vozovky mimo most v dosahu výkopů" 1,67*7,13 + 1,75*7,09 = 24,32 m2 | [15 empty] | P | 2
60 | K | 584121111 | Osazení silničních dílců z ŽB do lože z kameniva těženého tl 40 mm | m2 | 72 |  | 0 | CS ÚRS 2014 01 |  |  | základní |  |  | 0.0835 | 6.012 | 0 | 0 | 4 | K | 2 |  |  |  | ROZPOCET | 0 | 0 | 0 | 0 | 0 | 1 | 0 | 4 | -919564882
| PP |  | Osazení silničních dílců ze železového betonu s podkladem z kameniva těženého do tl. 40 mm jakéhokoliv druhu a velikosti | [15 empty] | PP | 2
| P |  | Poznámka k položce: "podpory provizorního podepření" 16 ks *3*1,5 = 72 m2 | [15 empty] | P | 2
61 | M | 593811020 | panel silniční IZD 300/150/15 JP 6 tun 300x150x15 cm | kus | 16 |  | 0 | CS ÚRS 2014 01 |  |  | základní |  |  | 1.69 | 27.04 | 0 | 0 | 8 | M | 2 |  |  |  | ROZPOCET | 0 | 0 | 0 | 0 | 0 | 1 | 0 | 4 | 1642693454
| PP |  | prefabrikáty silniční betonové a železobetonové panely silniční IZD 300/150/15 JP 6 t 300 x 150 x 15 | [15 empty] | PP | 2
| P |  | Poznámka k položce: "ŽB silniční panely - založení provizorního podepření" "2*5*3 = 30 ks" | [15 empty] | P | 2
| D | 6 | Úpravy povrchů, podlahy a osazování výplní |  |  |  | 0 | [5 empty] | 0 |  | 0.21484 |  | 0 | 1 | D | 1 |  |  |  | ROZPOCET | [6 empty] | 0
62 | K | 628611131 | Nátěr betonu mostu akrylátový 2x ochranný pružný OS-C | m2 | 179.58 |  | 0 | CS ÚRS 2014 01 |  |  | základní |  |  | 0.000524 | 0.0941 | 0 | 0 | 4 | K | 2 |  |  |  | ROZPOCET | 0 | 0 | 0 | 0 | 0 | 1 | 0 | 4 | 1725703383
| PP |  | Nátěr mostních betonových konstrukcí akrylátový na siloxanové a plasticko-elastické bázi 2x ochranný pružný OS-C (OS 4) | [15 empty] | PP | 2
| P |  | Poznámka k položce: "ochranný sjednocující hydrofobní protikarbonatační nátěr betonu na styku se vzduchem" "spodní stavba 154,1m2" "fasády říms (22,55+22,95)*(0,41+0,15)= 25,48m2" "celkem: 179,58 m2" | [15 empty] | P | 2
63 | K | 632663101 | Nátěr betonové podlahy pro chodníky mostu polyuretanem 2x elastický | m2 | 50.56 |  | 0 | CS ÚRS 2014 01 |  |  | základní |  |  | 0.0006 | 0.030336 | 0 | 0 | 4 | K | 2 |  |  |  | ROZPOCET | 0 | 0 | 0 | 0 | 0 | 1 | 0 | 4 | -1084177260
| PP |  | Nátěr betonové podlahy pro chodníky mostu polyuretanový 2x elastický | [15 empty] | PP | 2
| P |  | Poznámka k položce: "nátěr říms proti účinkům solí" (22,55 + 22,95)*(0,94 + 0,15) + 4*0,24 = 50,56 m2 | [15 empty] | P | 2
64 | K | 632664111 | Nátěr betonové podlahy mostu epoxidový 2x penetrační | m2 | 4.55 |  | 0 | CS ÚRS 2014 01 |  |  | základní |  |  | 0.0008 | 0.00364 | 0 | 0 | 4 | K | 2 |  |  |  | ROZPOCET | 0 | 0 | 0 | 0 | 0 | 1 | 0 | 4 | 257688243
| PP |  | Nátěr betonové podlahy mostu epoxidový 2x penetrační | [15 empty] | PP | 2
| P |  | Poznámka k položce: "penetrační nátěr obruby na styku s vozovkovými vrstvami" (22,55 + 22,95)*0,10 = 4,55 m2 | [15 empty] | P | 2
65 | K | 632664111 | Nátěr betonové podlahy mostu epoxidový 2x penetrační | m2 | 4.83 |  | 0 | CS ÚRS 2014 01 |  |  | základní |  |  | 0.0008 | 0.003864 | 0 | 0 | 4 | K | 2 |  |  |  | ROZPOCET | 0 | 0 | 0 | 0 | 0 | 1 | 0 | 4 | 1992237152
| PP |  | Nátěr betonové podlahy mostu epoxidový 2x penetrační | [15 empty] | PP | 2
| P |  | Poznámka k položce: "uzavírací nátěr boku NK pod římsami" "(0,22+0,18)*12,07= 4,83 m2" | [15 empty] | P | 2
66 | K | 632664112 | Nátěr betonové podlahy mostu epoxidový 1x podkladní pod polyuretan PU | m2 | 142.63 |  | 0 | CS ÚRS 2014 01 |  |  | základní |  |  | 0.0004 | 0.057052 | 0 | 0 | 4 | K | 2 |  |  |  | ROZPOCET | 0 | 0 | 0 | 0 | 0 | 1 | 0 | 4 | -1108904537
| PP |  | Nátěr betonové podlahy mostu epoxidový 1x podkladní | [15 empty] | PP | 2
| P |  | Poznámka k položce: "penetrační nátěr pod hydroizolaci " (0,99 + 3,55 + 3,55 + 0,99)*13,5 + (0,32 + 1,05)*7,13 + (0,33 + 1,12) *7,09 = 142,63 m2 | [15 empty] | P | 2
67 | K | 632664131 | Nátěr betonové podlahy mostu epoxidový 2x podkladní + 2x elastický OS-E | m2 | 18.2 |  | 0 | CS ÚRS 2014 01 |  |  | základní |  |  | 0.00142 | 0.025844 | 0 | 0 | 4 | K | 2 |  |  |  | ROZPOCET | 0 | 0 | 0 | 0 | 0 | 1 | 0 | 4 | 1550244042
| PP |  | Nátěr betonové podlahy mostu epoxidový 2x podkladní + 2x elastický OS-E ( OS 9) | [15 empty] | PP | 2
| P |  | Poznámka k položce: "polymerový nátěr obrub" (22,55 + 22,95)*(0,15 + 0,25) = 18,2 m2 | [15 empty] | P | 2
68 | K | R6286 | Nátěr ocelové mostní konstrukce | m2 | 254.14 |  | 0 | vlastní |  |  | základní |  |  | 0 | 0 | 0 | 0 | 4 | K | 2 |  |  |  | ROZPOCET | 0 | 0 | 0 | 0 | 0 | 1 | 0 | 4 | -1181570167
| PP |  | Nátěr ocelové mostní konstrukce | [15 empty] | PP | 2
| P |  | Poznámka k položce: "provedení 2 x epoxidového + 1 x polyuretanového nátěru ocelové konstrukce včetně materiálu" "nosník I500 - 6*11,71m*1,61m2/bm= 113,12 m2" "příčník I380 - 3*6,78m*1,26m2/bm= 25,63 m2 " "podhled a ocel. nosníky říms - (9,08+2*0,24)*12,07= 115,39 m2" "celkem plocha ocelové NK - 254,14 m2" | [15 empty] | P | 2
| D | 8 | Trubní vedení |  |  |  | 0 | [5 empty] | 0 |  | 0.1574 |  | 0 | 1 | D | 1 |  |  |  | ROZPOCET | [6 empty] | 0
69 | K | 871353121 | Montáž kanalizačního potrubí z PVC těsněné gumovým kroužkem otevřený výkop sklon do 20 % DN 200 | m | 3 |  | 0 | CS ÚRS 2014 01 |  |  | základní |  |  | 0 | 0 | 0 | 0 | 4 | K | 2 |  |  |  | ROZPOCET | 0 | 0 | 0 | 0 | 0 | 1 | 0 | 4 | 500043702
| PP |  | Montáž kanalizačního potrubí z plastů z tvrdého PVC těsněných gumovým kroužkem v otevřeném výkopu ve sklonu do 20 % DN 200 | [15 empty] | PP | 2
| P |  | Poznámka k položce: kanal. potrubí z uliční vpusti | [15 empty] | P | 2
70 | M | 286112440 | trubka KGEM s hrdlem 200X4,9X1M SN4KOEX,PVC | kus | 3 |  | 0 | CS ÚRS 2014 01 |  |  | základní |  |  | 0.00375 | 0.01125 | 0 | 0 | 8 | M | 2 |  |  |  | ROZPOCET | 0 | 0 | 0 | 0 | 0 | 1 | 0 | 4 | 2057734675
| PP |  | trubky z polyvinylchloridu kanalizace domovní a uliční KG - Systém (PVC) PipeLife trubka KGEM s hrdlem SN4, koextrudované 200x4,9x1m | [15 empty] | PP | 2
71 | M | 286113650 | koleno kanalizace plastové KGB 200x30° | kus | 1 |  | 0 | CS ÚRS 2014 01 |  |  | základní |  |  | 0.00121 | 0.00121 | 0 | 0 | 8 | M | 2 |  |  |  | ROZPOCET | 0 | 0 | 0 | 0 | 0 | 1 | 0 | 4 | 19482438
| PP |  | trubky z polyvinylchloridu kanalizace domovní a uliční KG - Systém (PVC) kolena KGB KGB 200x30° | [15 empty] | PP | 2
72 | K | 895941311 | Zřízení vpusti kanalizační uliční DN 450 | kus | 1 |  | 0 | CS ÚRS 2014 01 |  |  | základní |  |  | 0.14494 | 0.14494 | 0 | 0 | 4 | K | 2 |  |  |  | ROZPOCET | 0 | 0 | 0 | 0 | 0 | 1 | 0 | 4 | -699999203
| PP |  | Zřízení vpusti kanalizační uliční | [15 empty] | PP | 2
| P |  | Poznámka k položce: uliční vpusť DN 450 s mříží 500x500 mm | [15 empty] | P | 2
73 | M | R2866 | sestava kompletní kanalizační vpusti DN 450 s přímým odtokem | kus | 1 |  | 0 | vlastní |  |  | základní |  |  | 0 | 0 | 0 | 0 | 8 | M | 2 |  |  |  | ROZPOCET | 0 | 0 | 0 | 0 | 0 | 1 | 0 | 4 | 466890807
| PP |  | sestava kompletní kanalizační vpusti DN 450 s přímým odtokem, mříž 500x500, koš, prstenec, skruž, dno | [15 empty] | PP | 2
| P |  | Poznámka k položce: včetně dopravy | [15 empty] | P | 2
| D | 9 | Ostatní konstrukce a práce-bourání |  |  |  | 0 | [5 empty] | 0 |  | 26.1469 |  | 72.4219 | 1 | D | 1 |  |  |  | ROZPOCET | [6 empty] | 0
74 | K | 911331141 | Svodidlo ocelové jednostranné zádržnosti H2 typ KB3 RH2 B se zaberaněním sloupků do 2 m | m | 13 |  | 0 | CS ÚRS 2014 01 |  |  | základní |  |  | 0.0306 | 0.3978 | 0 | 0 | 4 | K | 2 |  |  |  | ROZPOCET | 0 | 0 | 0 | 0 | 0 | 1 | 0 | 4 | 1683830431
| PP |  | Silniční svodidlo ocelové s osazením sloupků zaberaněním úroveň zádržnosti H2 vzdálenosti sloupků do 2 m KB3 RH2 B jednostranné | [15 empty] | PP | 2
| P |  | Poznámka k položce: "za mostem vpravo - 5,0 m" "obnova a navázání nového svodidla na stávající svodidlo před a za moslem vlevo … 2x 4,0m" "celkem 13,0 m" | [15 empty] | P | 2
75 | K | 911381147 | Silniční svodidlo betonové oboustranné průběžné délky 4 m výšky 1,2 m | m | 1 |  | 0 | CS ÚRS 2014 01 |  |  | základní |  |  | 0.83266 | 0.83266 | 0 | 0 | 4 | K | 2 |  |  |  | ROZPOCET | 0 | 0 | 0 | 0 | 0 | 1 | 0 | 4 | -706853781
| PP |  | Silniční svodidlo betonové oboustranné průběžné délky 4 m, výšky 1,2 m | [15 empty] | PP | 2
| P |  | Poznámka k položce: zajištění zrcadla mezi mosty - pokud nebude již realizováno v rámci SO 202 | [15 empty] | P | 2
76 | K | 912311111 | Montáž odrazky na ocelové svodidlo | kus | 6 |  | 0 | CS ÚRS 2014 01 |  |  | základní |  |  | 0.00018 | 0.00108 | 0 | 0 | 4 | K | 2 |  |  |  | ROZPOCET | 0 | 0 | 0 | 0 | 0 | 1 | 0 | 4 | 1463345446
| PP |  | Montáž odrazek na svodidla ocelová | [15 empty] | PP | 2
77 | M | 404451750 | odrazka na svodidla V.1.B | kus | 6 |  | 0 | CS ÚRS 2014 01 |  |  | základní |  |  | 0.0004 | 0.0024 | 0 | 0 | 8 | M | 2 |  |  |  | ROZPOCET | 0 | 0 | 0 | 0 | 0 | 1 | 0 | 4 | -891039947
| PP |  | výrobky a tabule orientační pro návěstí a zabezpečovací zařízení silniční značky dopravní svislé odrazky na svodidla V.1.B | [15 empty] | PP | 2
78 | K | 912321111 | Montáž odrazky na betonové svodidlo | kus | 4 |  | 0 | CS ÚRS 2014 01 |  |  | základní |  |  | 4e-05 | 0.00016 | 0 | 0 | 4 | K | 2 |  |  |  | ROZPOCET | 0 | 0 | 0 | 0 | 0 | 1 | 0 | 4 | -769931390
| PP |  | Montáž odrazek na svodidla betonová | [15 empty] | PP | 2
79 | M | 404451750 | odrazka na svodidla V.1.B | kus | 4 |  | 0 | CS ÚRS 2014 01 |  |  | základní |  |  | 0.0004 | 0.0016 | 0 | 0 | 8 | M | 2 |  |  |  | ROZPOCET | 0 | 0 | 0 | 0 | 0 | 1 | 0 | 4 | -14322436
| PP |  | výrobky a tabule orientační pro návěstí a zabezpečovací zařízení silniční značky dopravní svislé odrazky na svodidla V.1.B | [15 empty] | PP | 2
80 | K | 914111111 | Montáž svislé dopravní značky do velikosti 1 m2 objímkami na sloupek nebo konzolu | kus | 3 |  | 0 | CS ÚRS 2014 01 |  |  | základní |  |  | 0.0007 | 0.0021 | 0 | 0 | 4 | K | 2 |  |  |  | ROZPOCET | 0 | 0 | 0 | 0 | 0 | 1 | 0 | 4 | 840907869
| PP |  | Montáž svislé dopravní značky základní velikosti do 1 m2 objímkami na sloupky nebo konzoly | [15 empty] | PP | 2
81 | M | 404440040 | značka dopravní svislá reflexní výstražná AL 3M A1 - A30, P1,P4 700 mm | kus | 1 |  | 0 | CS ÚRS 2014 01 |  |  | základní |  |  | 0.0021 | 0.0021 | 0 | 0 | 8 | M | 2 |  |  |  | ROZPOCET | 0 | 0 | 0 | 0 | 0 | 1 | 0 | 4 | 695088786
| PP |  | výrobky a tabule orientační pro návěstí a zabezpečovací zařízení silniční značky dopravní svislé FeZn plech FeZn AL plech Al NK, 3M povrchová úprava reflexní fólií tř.1 trojúhelníkové značky A1 - A30, P1,P4 rozměr 700 mm AL- 3M reflexní tř.1 | [15 empty] | PP | 2
| P |  | Poznámka k položce: P4 | [15 empty] | P | 2
82 | M | 404441040 | značka svislá reflexní zákazová B AL- 3M 500 mm | kus | 2 |  | 0 | CS ÚRS 2014 01 |  |  | základní |  |  | 0.0014 | 0.0028 | 0 | 0 | 8 | M | 2 |  |  |  | ROZPOCET | 0 | 0 | 0 | 0 | 0 | 1 | 0 | 4 | -3136899
| PP |  | výrobky a tabule orientační pro návěstí a zabezpečovací zařízení silniční značky dopravní svislé FeZn plech FeZn AL plech Al NK, 3M povrchová úprava reflexní fólií tř.1 kruhové značky B1-B34, P7, C1 - C14, IJ4b rozměr 500 mm AL- 3M reflexní tř.1 | [15 empty] | PP | 2
| P |  | Poznámka k položce: B13 | [15 empty] | P | 2
83 | K | 914112111 | Tabulka s označením evidenčního čísla mostu | kus | 2 |  | 0 | CS ÚRS 2014 01 |  |  | základní |  |  | 0.08542 | 0.17084 | 0 | 0 | 4 | K | 2 |  |  |  | ROZPOCET | 0 | 0 | 0 | 0 | 0 | 1 | 0 | 4 | -1486223418
| PP |  | Tabulka s označením evidenčního čísla mostu na sloupek | [15 empty] | PP | 2
84 | K | 914511112 | Montáž sloupku dopravních značek délky do 3,5 m s betonovým základem a patkou | kus | 3 |  | 0 | CS ÚRS 2014 01 |  |  | základní |  |  | 0.11241 | 0.33723 | 0 | 0 | 4 | K | 2 |  |  |  | ROZPOCET | 0 | 0 | 0 | 0 | 0 | 1 | 0 | 4 | -856130223
| PP |  | Montáž sloupku dopravních značek délky do 3,5 m do hliníkové patky | [15 empty] | PP | 2
| P |  | Poznámka k položce: definitivní dopravní značení | [15 empty] | P | 2
85 | M | 404452250 | sloupek Zn 60 - 350 | kus | 3 |  | 0 | CS ÚRS 2014 01 |  |  | základní |  |  | 0.0061 | 0.0183 | 0 | 0 | 8 | M | 2 |  |  |  | ROZPOCET | 0 | 0 | 0 | 0 | 0 | 1 | 0 | 4 | -1171775304
| PP |  | výrobky a tabule orientační pro návěstí a zabezpečovací zařízení silniční značky dopravní svislé sloupky Zn 60 - 350 | [15 empty] | PP | 2
86 | M | 404452400 | patka hliníková HP 60 | kus | 3 |  | 0 | CS ÚRS 2014 01 |  |  | základní |  |  | 0.003 | 0.009 | 0 | 0 | 8 | M | 2 |  |  |  | ROZPOCET | 0 | 0 | 0 | 0 | 0 | 1 | 0 | 4 | -1565201170
| PP |  | výrobky a tabule orientační pro návěstí a zabezpečovací zařízení silniční značky dopravní svislé patky hliníkové HP 60 | [15 empty] | PP | 2
87 | M | 404452530 | víčko plastové na sloupek 60 | kus | 3 |  | 0 | CS ÚRS 2014 01 |  |  | základní |  |  | 0.0001 | 0.0003 | 0 | 0 | 8 | M | 2 |  |  |  | ROZPOCET | 0 | 0 | 0 | 0 | 0 | 1 | 0 | 4 | -1130110775
| PP |  | výrobky a tabule orientační pro návěstí a zabezpečovací zařízení silniční značky dopravní svislé víčka plastová na sloupek 60 | [15 empty] | PP | 2
88 | M | 404452560 | upínací svorka na sloupek US 60 | kus | 3 |  | 0 | CS ÚRS 2014 01 |  |  | základní |  |  | 0.00035 | 0.00105 | 0 | 0 | 8 | M | 2 |  |  |  | ROZPOCET | 0 | 0 | 0 | 0 | 0 | 1 | 0 | 4 | -1558639193
| PP |  | výrobky a tabule orientační pro návěstí a zabezpečovací zařízení silniční značky dopravní svislé upínací svorky na sloupek US 60 | [15 empty] | PP | 2
89 | K | 915111122 | Vodorovné dopravní značení šířky 125 mm retroreflexní bílou barvou dělící čáry přerušované | m | 38 |  | 0 | CS ÚRS 2014 01 |  |  | základní |  |  | 4e-05 | 0.00152 | 0 | 0 | 4 | K | 2 |  |  |  | ROZPOCET | 0 | 0 | 0 | 0 | 0 | 1 | 0 | 4 | -1804878387
| PP |  | Vodorovné dopravní značení stříkané barvou dělící čára šířky 125 mm přerušovaná bílá retroreflexní | [15 empty] | PP | 2
| P |  | Poznámka k položce: definitivní dopravní značení | [15 empty] | P | 2
90 | K | 915121112 | Vodorovné dopravní značení šířky 250 mm retroreflexní bílou barvou vodící čáry | m | 78.27 |  | 0 | CS ÚRS 2014 01 |  |  | základní |  |  | 0.00021 | 0.016437 | 0 | 0 | 4 | K | 2 |  |  |  | ROZPOCET | 0 | 0 | 0 | 0 | 0 | 1 | 0 | 4 | 1752919537
| PP |  | Vodorovné dopravní značení stříkané barvou vodící čára bílá šířky 250 mm retroreflexní | [15 empty] | PP | 2
| P |  | Poznámka k položce: "definitivní dopravní značení" 4,05+1,79+22,55+11,38+0,5 + 38,0 = 78,27 m | [15 empty] | P | 2
91 | K | 915231116 | Vodorovné dopravní značení retroreflexním žlutým plastem přechody pro chodce, šipky nebo symboly | m2 | 4.8 |  | 0 | CS ÚRS 2014 01 |  |  | základní |  |  | 0.0026 | 0.01248 | 0 | 0 | 4 | K | 2 |  |  |  | ROZPOCET | 0 | 0 | 0 | 0 | 0 | 1 | 0 | 4 | 1613497805
| PP |  | Vodorovné dopravní značení stříkaným plastem přechody pro chodce, šipky, symboly nápisy žluté retroreflexní | [15 empty] | PP | 2
| P |  | Poznámka k položce: "žluté a černé pruhy - Z9 - na betonovém svodidle" 4*1,2=4,8 m2 | [15 empty] | P | 2
92 | K | 915611111 | Předznačení vodorovného liniového značení | m | 116.27 |  | 0 | CS ÚRS 2014 01 |  |  | základní |  |  | 0 | 0 | 0 | 0 | 4 | K | 2 |  |  |  | ROZPOCET | 0 | 0 | 0 | 0 | 0 | 1 | 0 | 4 | -1630217645
| PP |  | Předznačení pro vodorovné značení stříkané barvou nebo prováděné z nátěrových hmot liniové dělicí čáry, vodicí proužky | [15 empty] | PP | 2
| P |  | Poznámka k položce: 38+78,27 = 116,27 | [15 empty] | P | 2
93 | K | 916111113 | Osazení obruby z velkých kostek s boční opěrou do lože z betonu prostého | m | 78.3 |  | 0 | CS ÚRS 2014 01 |  |  | základní |  |  | 0.10988 | 8.6036 | 0 | 0 | 4 | K | 2 |  |  |  | ROZPOCET | 0 | 0 | 0 | 0 | 0 | 1 | 0 | 4 | -1299255529
| PP |  | Osazení silniční obruby z dlažebních kostek v jedné řadě s ložem tl. přes 50 do 100 mm, s vyplněním a zatřením spár cementovou maltou z velkých kostek s boční opěrou z betonu prostého tř. C 12/15, do lože z betonu prostého téže značky | [15 empty] | PP | 2
| P |  | Poznámka k položce: "kamenný řádek š. 100 mm" 4,06+1,74+22,55+11,43+0,5+12,32+22,95+2,75= 78,30 m | [15 empty] | P | 2
94 | M | 583801590 | kostka dlažební velká, žula velikost 15/17 třída I | t | 3.3 |  | 0 | CS ÚRS 2014 01 |  |  | základní |  |  | 1 | 3.3 | 0 | 0 | 8 | M | 2 |  |  |  | ROZPOCET | 0 | 0 | 0 | 0 | 0 | 1 | 0 | 4 | -887542450
| PP |  | výrobky lomařské a kamenické pro komunikace (kostky dlažební, krajníky a obrubníky) kostka dlažební velká žula (skupina materiálu I/2) vel. 15/17 tř. I šedá | [15 empty] | PP | 2
| P |  | Poznámka k položce: "1 t = 2,4 m2" "řádek: 91,1*0,10=9,11 m2" | [15 empty] | P | 2
95 | K | 916131213 | Osazení silničního obrubníku betonového stojatého s boční opěrou do lože z betonu prostého | m | 3 |  | 0 | CS ÚRS 2014 01 |  |  | základní |  |  | 0.1554 | 0.4662 | 0 | 0 | 4 | K | 2 |  |  |  | ROZPOCET | 0 | 0 | 0 | 0 | 0 | 1 | 0 | 4 | 1251682834
| PP |  | Osazení silničního obrubníku betonového se zřízením lože, s vyplněním a zatřením spár cementovou maltou stojatého s boční opěrou z betonu prostého tř. C 12/15, do lože z betonu prostého téže značky | [15 empty] | PP | 2
| P |  | Poznámka k položce: "náběhy odrazných pruhů" 3*1,0 = 3,0 m | [15 empty] | P | 2
96 | M | 592174920 | obrubník betonový silniční ABO 1-15 100x15x30 cm | kus | 3 |  | 0 | CS ÚRS 2014 01 |  |  | základní |  |  | 0.102 | 0.306 | 0 | 0 | 8 | M | 2 |  |  |  | ROZPOCET | 0 | 0 | 0 | 0 | 0 | 1 | 0 | 4 | 1795938470
| PP |  | obrubníky betonové a železobetonové obrubníky ABO 1-15 100 x 15 x 30 | [15 empty] | PP | 2
97 | K | 916231213 | Osazení chodníkového obrubníku betonového stojatého s boční opěrou do lože z betonu prostého | m | 1.8 |  | 0 | CS ÚRS 2014 01 |  |  | základní |  |  | 0.1295 | 0.2331 | 0 | 0 | 4 | K | 2 |  |  |  | ROZPOCET | 0 | 0 | 0 | 0 | 0 | 1 | 0 | 4 | -1698626709
| PP |  | Osazení chodníkového obrubníku betonového se zřízením lože, s vyplněním a zatřením spár cementovou maltou stojatého s boční opěrou z betonu prostého tř. C 12/15, do lože z betonu prostého téže značky | [15 empty] | PP | 2
| P |  | Poznámka k položce: "náběhy odrazných pruhů" 3*0,6 = 1,8 m | [15 empty] | P | 2
98 | M | 592174610 | obrubník betonový chodníkový ABO 50/10/25 II nat 50x10x25 cm | kus | 4 |  | 0 | CS ÚRS 2014 01 |  |  | základní |  |  | 0.028 | 0.112 | 0 | 0 | 8 | M | 2 |  |  |  | ROZPOCET | 0 | 0 | 0 | 0 | 0 | 1 | 0 | 4 | -2038293606
| PP |  | obrubníky betonové a železobetonové chodníkové ABO 50/10/25 II 50 x 10 x 25 | [15 empty] | PP | 2
99 | K | 919111111 | Řezání dilatačních spár š 4 mm hl do 60 mm příčných nebo podélných v čerstvém CB krytu | m | 7 |  | 0 | CS ÚRS 2014 01 |  |  | základní |  |  | 1e-05 | 7e-05 | 0 | 0 | 4 | K | 2 |  |  |  | ROZPOCET | 0 | 0 | 0 | 0 | 0 | 1 | 0 | 4 | -826296121
| PP |  | Řezání dilatačních spár v čerstvém cementobetonovém krytu příčných nebo podélných, šířky 4 mm, hloubky do 60 mm | [15 empty] | PP | 2
| P |  | Poznámka k položce: "řezané smršťovací spáry v římsách" 4* (0,25+0,94+0,41+0,15) = 7 m | [15 empty] | P | 2
100 | K | 919122111 | Těsnění spár zálivkou za tepla pro komůrky š 10 mm hl 20 mm s těsnicím profilem | m | 82.5 |  | 0 | CS ÚRS 2014 01 |  |  | základní |  |  | 5.362e-05 | 0.0044237 | 0 | 0 | 4 | K | 2 |  |  |  | ROZPOCET | 0 | 0 | 0 | 0 | 0 | 1 | 0 | 4 | -493741149
| PP |  | Utěsnění dilatačních spár zálivkou za tepla v cementobetonovém nebo živičném krytu včetně adhezního nátěru s těsnicím profilem pod zálivkou, pro komůrky šířky 10 mm, hloubky 20 mm | [15 empty] | PP | 2
| P |  | Poznámka k položce: "výplň řezaných spár nad mostními závěry: 2*7,50 = 15,0 m" "zálivka pod obrubami: 22,55 + 22,95 = 45,5 m" " zálivky na ZÚ a KÚ: 12,9 + 9,1 = 22,0 m" | [15 empty] | P | 2
101 | K | 919726202 | Geotextilie pro vyztužení, separaci a filtraci tkaná z PP podélná pevnost v tahu do 50 kN/m | m2 | 20.05 |  | 0 | CS ÚRS 2014 01 |  |  | základní |  |  | 0.00036 | 0.007218 | 0 | 0 | 4 | K | 2 |  |  |  | ROZPOCET | 0 | 0 | 0 | 0 | 0 | 1 | 0 | 4 | 1936284497
| PP |  | Geotextilie tkaná pro vyztužení, separaci nebo filtraci z polypropylenu, podélná pevnost v tahu přes 15 do 50 kN/m | [15 empty] | PP | 2
| P |  | Poznámka k položce: "ochrana izolace na rubech opěr" (0,32 + 1,05)*7,13 + (0,33 + 1,12) *7,09 = 20,05 m2 | [15 empty] | P | 2
102 | K | 919726202 | Geotextilie pro vyztužení, separaci a filtraci tkaná z PP podélná pevnost v tahu do 50 kN/m | m2 | 70 |  | 0 | CS ÚRS 2014 01 |  |  | základní |  |  | 0.00036 | 0.0252 | 0 | 0 | 4 | K | 2 |  |  |  | ROZPOCET | 0 | 0 | 0 | 0 | 0 | 1 | 0 | 4 | -148725772
| PP |  | Geotextilie tkaná pro vyztužení, separaci nebo filtraci z polypropylenu, podélná pevnost v tahu přes 15 do 50 kN/m | [15 empty] | PP | 2
| P |  | Poznámka k položce: "separační geotextilie pod panely pod stojkami podepření NK" 2*14,0*2,5 = 70,0 m2 | [15 empty] | P | 2
103 | K | 919735111 | Řezání stávajícího živičného krytu hl do 50 mm | m | 22 |  | 0 | CS ÚRS 2014 01 |  |  | základní |  |  | 1.295e-06 | 2.849e-05 | 0 | 0 | 4 | K | 2 |  |  |  | ROZPOCET | 0 | 0 | 0 | 0 | 0 | 1 | 0 | 4 | -1400186788
| PP |  | Řezání stávajícího živičného krytu nebo podkladu hloubky do 50 mm | [15 empty] | PP | 2
| P |  | Poznámka k položce: "řezání živičného krytu vozovky na ZÚ a KÚ" 12,9 + 9,1 = 22,0 m | [15 empty] | P | 2
104 | K | 919735111 | Řezání stávajícího živičného krytu hl do 50 mm | m | 15 |  | 0 | CS ÚRS 2014 01 |  |  | základní |  |  | 0 | 0 | 0 | 0 | 4 | K | 2 |  |  |  | ROZPOCET | 0 | 0 | 0 | 0 | 0 | 1 | 0 | 4 | 1973721182
| PP |  | Řezání stávajícího živičného krytu nebo podkladu hloubky do 50 mm | [15 empty] | PP | 2
| P |  | Poznámka k položce: "řezané spáry nad podpovrchovými mostními závěry" 2*7,50 = 15,0 m | [15 empty] | P | 2
105 | K | 931941142 | Osazení dilatačního mostního závěru podpovrchového - posun do 20 mm | m | 18.76 |  | 0 | CS ÚRS 2014 01 |  |  | základní |  |  | 0.00222 | 0.041647 | 0 | 0 | 4 | K | 2 |  |  |  | ROZPOCET | 0 | 0 | 0 | 0 | 0 | 1 | 0 | 4 | -303643887
| PP |  | Osazení dilatačního mostního závěru podpovrchového, posun do 20 mm | [15 empty] | PP | 2
| P |  | Poznámka k položce: "podpovrchový závěr, posun ±10 mm" 9,38*2 = 18,76 m | [15 empty] | P | 2
106 | M | R931 | podpovrchový dilatační závěr | m | 18.76 |  | 0 | vlastní |  |  | základní |  |  | 0 | 0 | 0 | 0 | 8 | M | 2 |  |  |  | ROZPOCET | 0 | 0 | 0 | 0 | 0 | 1 | 0 | 4 | -1834921823
| PP |  | podpovrchový dilatační závěr | [15 empty] | PP | 2
| P |  | Poznámka k položce: podpovrchový celopryžový závěr pro pohyb ±10 mm - dodávka včetně kotevního materiálu , montážní dohled a doprava | [15 empty] | P | 2
107 | K | 931942111 | Odstranění dilatačního zařízení š 60 mm | m | 17.6 |  | 0 | CS ÚRS 2014 01 |  |  | základní |  |  | 0 | 0 | 1.098 | 19.3248 | 4 | K | 2 |  |  |  | ROZPOCET | 0 | 0 | 0 | 0 | 0 | 1 | 0 | 4 | 248658250
| PP |  | Odstranění dilatačního zařízení šířky dilatace do 60 mm | [15 empty] | PP | 2
| P |  | Poznámka k položce: "vybourání stávajících dilatačních závěrů nad opěrami" 8,8*2 = 17,6 m | [15 empty] | P | 2
108 | K | 931994141 | Těsnění pracovní spáry betonové konstrukce polyuretanovým tmelem do pl 1,5 cm2 | m | 7 |  | 0 | CS ÚRS 2014 01 |  |  | základní |  |  | 3e-05 | 0.00021 | 0 | 0 | 4 | K | 2 |  |  |  | ROZPOCET | 0 | 0 | 0 | 0 | 0 | 1 | 0 | 4 | -1681930215
| PP |  | Těsnění spáry betonové konstrukce pásy, profily, tmely tmelem polyuretanovým spáry pracovní do 1,5 cm2 | [15 empty] | PP | 2
| P |  | Poznámka k položce: "těsnění řezaných smršťovacích spár v římsách" 4* (0,25+0,94+0,41+0,15) = 7 m | [15 empty] | P | 2
109 | K | 936941121 | Osazení nerezového odvodňovače mostovky do plastbetonu | kus | 6 |  | 0 | CS ÚRS 2014 01 |  |  | základní |  |  | 0.001872 | 0.011232 | 0 | 0 | 4 | K | 2 |  |  |  | ROZPOCET | 0 | 0 | 0 | 0 | 0 | 1 | 0 | 4 | 488194206
| PP |  | Odvodňovač izolace mostovky osazení do plastbetonu, odvodňovače nerezového | [15 empty] | PP | 2
| P |  | Poznámka k položce: trubička odvodnění hydroizolace | [15 empty] | P | 2
110 | M | R5989 | nerezová trubička 50/1050mm | kus | 6 |  | 0 | vlastní |  |  | základní |  |  | 0 | 0 | 0 | 0 | 8 | M | 2 |  |  |  | ROZPOCET | 0 | 0 | 0 | 0 | 0 | 1 | 0 | 4 | 1095204459
| PP |  | nerezová trubička 50/1050 mm | [15 empty] | PP | 2
| P |  | Poznámka k položce: "odvodňovací trubička izolace" "svislá, včetně příruby - dle VL" | [15 empty] | P | 2
111 | K | 938902202 | Čištění příkopů ručně š dna do 400 mm objem nánosu do 0,30 m3/m | m | 30.92 |  | 0 | CS ÚRS 2014 01 |  |  | základní |  |  | 0 | 0 | 0 | 0 | 4 | K | 2 |  |  |  | ROZPOCET | 0 | 0 | 0 | 0 | 0 | 1 | 0 | 4 | -733708813
| PP |  | Čištění příkopů komunikací ručně při šířce dna do 400 mm a objemu nánosu přes 0,15 do 0,30 m3/m | [15 empty] | PP | 2
| P |  | Poznámka k položce: "pročištění odvodňovacích žlabů včetně odvozu" 7,85+3,1+4,3+7,57+8,1=30,92m | [15 empty] | P | 2
112 | K | 938909331 | Čištění vozovek metením ručně podkladu nebo krytu betonového nebo živičného | m2 | 6000 |  | 0 | CS ÚRS 2014 01 |  |  | základní |  |  | 0 | 0 | 0 | 0 | 4 | K | 2 |  |  |  | ROZPOCET | 0 | 0 | 0 | 0 | 0 | 1 | 0 | 4 | -1026860012
| PP |  | Čištění vozovek metením bláta, prachu nebo hlinitého nánosu s odklizením na hromady na vzdálenost do 20 m nebo naložením na dopravní prostředek ručně povrchu podkladu nebo krytu betonového nebo živičného | [15 empty] | PP | 2
| P |  | Poznámka k položce: "čištění vozovky znečištěné při bouracích a výkopových pracích - 1x denně 10 dnů" "600 m2* 10 dnů = 6000 m2" | [15 empty] | P | 2
113 | K | 948411121 | Zřízení podpěry dočasné kovové Pižmo výšky do 12 m | t | 21 |  | 0 | CS ÚRS 2014 01 |  |  | základní |  |  | 0.0044 | 0.0924 | 0 | 0 | 4 | K | 2 |  |  |  | ROZPOCET | 0 | 0 | 0 | 0 | 0 | 1 | 0 | 4 | -1477041199
| PP |  | Podpěrné skruže a podpěry dočasné kovové zřízení podpěr výšky do 12 m Pižmo | [15 empty] | PP | 2
| P |  | Poznámka k položce: "odhad, bude upřesněno podle RDS" 2*10,5=21 t | [15 empty] | P | 2
114 | K | 948411221 | Odstranění podpěry dočasné kovové Pižmo výšky do 12 m | t | 21 |  | 0 | CS ÚRS 2014 01 |  |  | základní |  |  | 0 | 0 | 0 | 0 | 4 | K | 2 |  |  |  | ROZPOCET | 0 | 0 | 0 | 0 | 0 | 1 | 0 | 4 | -787494450
| PP |  | Podpěrné skruže a podpěry dočasné kovové odstranění podpěr výšky do 12 m Pižmo | [15 empty] | PP | 2
| P |  | Poznámka k položce: "odhad, bude upřesněno podle RDS" 2*10,5=21 t | [15 empty] | P | 2
115 | K | 948411921 | Měsíční nájemné podpěry dočasné kovové Pižmo výšky do 12 m | t | 36.75 |  | 0 | CS ÚRS 2014 01 |  |  | základní |  |  | 0 | 0 | 0 | 0 | 4 | K | 2 |  |  |  | ROZPOCET | 0 | 0 | 0 | 0 | 0 | 1 | 0 | 4 | -1079349293
| PP |  | Podpěrné skruže a podpěry dočasné kovové měsíční nájemné podpěr výšky do 12 m Pižmo | [15 empty] | PP | 2
| P |  | Poznámka k položce: 7 týdnů = 1,75 měsíce | [15 empty] | P | 2
| VV |  | 21*1,75 'Přepočtené koeficientem množství |  | 36.75 | [13 empty] | VV | 2 | 2 | 0 | 1 | ROZPOCET
116 | K | 948421112 | Zřízení podpěrné konstrukce dočasné z nosníku IP 100 délky do 26 m | t | 3.384 |  | 0 | CS ÚRS 2014 01 |  |  | základní |  |  | 0.00284 | 0.0096106 | 0 | 0 | 4 | K | 2 |  |  |  | ROZPOCET | 0 | 0 | 0 | 0 | 0 | 1 | 0 | 4 | 1086986941
| PP |  | Podpěrné konstrukce dočasné z ocelových nosníků zřízení nosníku IP 100 délky do 26 m | [15 empty] | PP | 2
| P |  | Poznámka k položce: "odhad, upřesní se podle RDS" "vodorovná převázka, nosníky I500+zajišťovací konstrukce" "2*10,0*141kg/bm + odhad 20% = 3384 kg=3,384 t" | [15 empty] | P | 2
117 | K | 948421212 | Odstranění podpěrné konstrukce dočasné z nosníku IP 100 délky do 26 m | t | 3.384 |  | 0 | CS ÚRS 2014 01 |  |  | základní |  |  | 0 | 0 | 0 | 0 | 4 | K | 2 |  |  |  | ROZPOCET | 0 | 0 | 0 | 0 | 0 | 1 | 0 | 4 | -1015994382
| PP |  | Podpěrné konstrukce dočasné z ocelových nosníků odstranění nosníku IP 100 délky do 26 m | [15 empty] | PP | 2
118 | K | 948421292 | Měsíční nájemné podpěrné konstrukce dočasné z nosníku IP 100 délky do 26 m | t | 5.922 |  | 0 | CS ÚRS 2014 01 |  |  | základní |  |  | 0 | 0 | 0 | 0 | 4 | K | 2 |  |  |  | ROZPOCET | 0 | 0 | 0 | 0 | 0 | 1 | 0 | 4 | 1981432492
| PP |  | Podpěrné konstrukce dočasné z ocelových nosníků měsíční nájemné nosníku IP 100 délky do 26 m | [15 empty] | PP | 2
| P |  | Poznámka k položce: 7 týdnů = 1,75 měsíce | [15 empty] | P | 2
| VV |  | 3,384*1,75 'Přepočtené koeficientem množství |  | 5.922 | [13 empty] | VV | 2 | 2 | 0 | 1 | ROZPOCET
119 | K | 953991414 | Osazení hmoždinek včetně vyvrtání do betonu D do 20 mm | kus | 96 |  | 0 | CS ÚRS 2014 01 |  |  | základní |  |  | 1e-05 | 0.00096 | 0 | 0 | 4 | K | 2 |  |  |  | ROZPOCET | 0 | 0 | 0 | 0 | 0 | 1 | 0 | 4 | -1636000818
| PP |  | Osazení hmoždinek včetně vyvrtání otvoru do betonu průměru přes 18 do 20 mm | [15 empty] | PP | 2
| P |  | Poznámka k položce: "vrty prům. 20 mm pro kotvení zábradlí na mostě" 24*4*96 | [15 empty] | P | 2
120 | M | R5905514 | hmoždina OMO M12-120 | kus | 96 |  | 0 | vlastní |  |  | základní |  |  | 0 | 0 | 0 | 0 | 8 | M | 2 |  |  |  | ROZPOCET | 0 | 0 | 0 | 0 | 0 | 1 | 0 | 4 | 548177601
| PP |  | hmoždina OMO M12-120 | [15 empty] | PP | 2
| P |  | Poznámka k položce: 24*4=96 | [15 empty] | P | 2
121 | K | 962051111 | Bourání mostních zdí a pilířů z ŽB | m3 | 4.15 |  | 0 | CS ÚRS 2014 01 |  |  | základní |  |  | 0.12171 | 0.5051 | 2.4 | 9.96 | 4 | K | 2 |  |  |  | ROZPOCET | 0 | 0 | 0 | 0 | 0 | 1 | 0 | 4 | -1059192395
| PP |  | Bourání mostních konstrukcí zdiva a pilířů ze železového betonu | [15 empty] | PP | 2
| P |  | Poznámka k položce: "závěrné zídky: 2*0,1*0,8*7,6 = 1,22 m3" "křídla: 0,19*0,85*(4,73 + 4,4 + 4,48 + 4,56) = 2,93 m3" "celkem 4,15 m3" | [15 empty] | P | 2
122 | K | 963051111 | Bourání mostní nosné konstrukce z ŽB | m3 | 4.06 |  | 0 | CS ÚRS 2014 01 |  |  | základní |  |  | 0.12171 | 0.49415 | 2.4 | 9.744 | 4 | K | 2 |  |  |  | ROZPOCET | 0 | 0 | 0 | 0 | 0 | 1 | 0 | 4 | -1563914859
| PP |  | Bourání mostních konstrukcí nosných konstrukcí ze železového betonu | [15 empty] | PP | 2
| P |  | Poznámka k položce: "odstranění mostních říms" 0,25*0,33*22,55 + 0,29*0,33*22,93 = 4,06 m3 | [15 empty] | P | 2
123 | K | 966005311 | Rozebrání a odstranění silničního svodidla s jednou pásnicí | m | 7.55 |  | 0 | CS ÚRS 2014 01 |  |  | základní |  |  | 9e-05 | 0.0006795 | 0.042 | 0.3171 | 4 | K | 2 |  |  |  | ROZPOCET | 0 | 0 | 0 | 0 | 0 | 1 | 0 | 4 | -110049923
| PP |  | Rozebrání a odstranění silničního zábradlí a ocelových svodidel s přemístěním hmot na skládku na vzdálenost do 10 m nebo s naložením na dopravní prostředek, se zásypem jam po odstraněných sloupcích a s jeho zhutněním svodidla včetně sloupků, s jednou pásnicí silničního | [15 empty] | PP | 2
| P |  | Poznámka k položce: "za mostem vpravo … 3,80 m" "před mostem vpravo … 3,75 m … dvě pásnice" | [15 empty] | P | 2
124 | K | 966005911 | Příplatek za odstranění druhé pásnice u silničních svodidel | m | 3.75 |  | 0 | CS ÚRS 2014 01 |  |  | základní |  |  | 9e-05 | 0.0003375 | 0.018 | 0.0675 | 4 | K | 2 |  |  |  | ROZPOCET | 0 | 0 | 0 | 0 | 0 | 1 | 0 | 4 | -1042066884
| PP |  | Rozebrání a odstranění silničního zábradlí a ocelových svodidel s přemístěním hmot na skládku na vzdálenost do 10 m nebo s naložením na dopravní prostředek, se zásypem jam po odstraněných sloupcích a s jeho zhutněním Příplatek k ceně za odstranění druhé pásnice | [15 empty] | PP | 2
| P |  | Poznámka k položce: před mostem vpravo | [15 empty] | P | 2
125 | K | 966075141 | Odstranění kovového zábradlí vcelku | m | 44.5 |  | 0 | CS ÚRS 2014 01 |  |  | základní |  |  | 8.36e-05 | 0.0037202 | 0.018 | 0.801 | 4 | K | 2 |  |  |  | ROZPOCET | 0 | 0 | 0 | 0 | 0 | 1 | 0 | 4 | -59218751
| PP |  | Odstranění různých konstrukcí na mostech kovového zábradlí vcelku | [15 empty] | PP | 2
| P |  | Poznámka k položce: "odstranění stávajícího zábradlí na mostě" 2*22,25 = 44,5 m | [15 empty] | P | 2
126 | K | 966077121 | Odstranění různých doplňkových ocelových konstrukcí hmotnosti do 50 kg | kus | 12 |  | 0 | CS ÚRS 2014 01 |  |  | základní |  |  | 6e-05 | 0.00072 | 0.184 | 2.208 | 4 | K | 2 |  |  |  | ROZPOCET | 0 | 0 | 0 | 0 | 0 | 1 | 0 | 4 | 2099262311
| PP |  | Odstranění různých konstrukcí na mostech doplňkových ocelových konstrukcí hmotnosti jednotlivě přes 20 do 50 kg | [15 empty] | PP | 2
| P |  | Poznámka k položce: vybourání ložisek | [15 empty] | P | 2
127 | K | 976092321 | Vybourání odvodňovačů s odpadním potrubím rigolových | kus | 4 |  | 0 | CS ÚRS 2014 01 |  |  | základní |  |  | 0 | 0 | 0.1 | 0.4 | 4 | K | 2 |  |  |  | ROZPOCET | 0 | 0 | 0 | 0 | 0 | 1 | 0 | 4 | -1200371860
| PP |  | Vybourání drobných zařízení odvodňovačů, na kamenných a betonových mostech, s prozatímním zakrytím otvorů po nich s odpadním potrubím rigolových | [15 empty] | PP | 2
| P |  | Poznámka k položce: vybourání stávajících odvodňovačů | [15 empty] | P | 2
128 | K | 977141132 | Vrty pro kotvy do betonu průměru 35 mm hloubky 220 mm s vyplněním epoxidovým tmelem | kus | 44 |  | 0 | CS ÚRS 2014 01 |  |  | základní |  |  | 7e-05 | 0.00308 | 0 | 0 | 4 | K | 2 |  |  |  | ROZPOCET | 0 | 0 | 0 | 0 | 0 | 1 | 0 | 4 | -1384372515
| PP |  | Vrty pro kotvy do betonu s vyplněním epoxidovým tmelem, průměru 35 mm, hloubky 220 mm | [15 empty] | PP | 2
| P |  | Poznámka k položce: " vrty pro kotvení římsy" "průměr vrtu 35 mm hl. 150 mm" "2*22 = 44 ks" | [15 empty] | P | 2
129 | K | 977151114 | Jádrové vrty diamantovými korunkami do D 60 mm do stavebních materiálů | m | 1.92 |  | 0 | CS ÚRS 2014 01 |  |  | základní |  |  | 0.00082 | 0.0015744 | 0.011 | 0.02112 | 4 | K | 2 |  |  |  | ROZPOCET | 0 | 0 | 0 | 0 | 0 | 1 | 0 | 4 | -1065101723
| PP |  | Jádrové vrty diamantovými korunkami do stavebních materiálů (železobetonu, betonu, cihel, obkladů, dlažeb, kamene) průměru přes 50 do 60 mm | [15 empty] | PP | 2
| P |  | Poznámka k položce: "vrty pro odvodňovací trubičky" 6*0,32 = 1,92 m | [15 empty] | P | 2
130 | K | 978071251 | Otlučení omítky a odstranění izolace z lepenky vodorovné pl do 1 m2 | m2 | 128.03 |  | 0 | CS ÚRS 2014 01 |  |  | základní |  |  | 0 | 0 | 0.073 | 9.3462 | 4 | K | 2 |  |  |  | ROZPOCET | 0 | 0 | 0 | 0 | 0 | 1 | 0 | 4 | 1226914700
| PP |  | Odsekání omítky (včetně podkladní) a odstranění tepelné nebo vodotěsné izolace lepenkové vodorovné, plochy do 1 m2 | [15 empty] | PP | 2
| P |  | Poznámka k položce: "odstranění izolace na NK" 14,1*9,08 = 128,03 m2 | [15 empty] | P | 2
131 | K | 985121222 | Tryskání degradovaného betonu líce kleneb vodou pod tlakem do 1250 barů | m2 | 122.58 |  | 0 | CS ÚRS 2014 01 |  |  | základní |  |  | 0 | 0 | 0.07 | 8.5806 | 4 | K | 2 |  |  |  | ROZPOCET | 0 | 0 | 0 | 0 | 0 | 1 | 0 | 4 | -643040046
| PP |  | Tryskání degradovaného betonu líce kleneb a podhledů vodou pod tlakem přes 300 do 1 250 barů | [15 empty] | PP | 2
| P |  | Poznámka k položce: "očištění horního povrchu NK tlakovou vodou" 9,08*13,5 = 122,58 m2 | [15 empty] | P | 2
132 | K | 985121222 | Tryskání degradovaného betonu líce kleneb vodou pod tlakem do 1250 barů | m2 | 107.87 |  | 0 | CS ÚRS 2014 01 |  |  | základní |  |  | 0 | 0 | 0.07 | 7.5509 | 4 | K | 2 |  |  |  | ROZPOCET | 0 | 0 | 0 | 0 | 0 | 1 | 0 | 4 | 1998255277
| PP |  | Tryskání degradovaného betonu líce kleneb a podhledů vodou pod tlakem přes 300 do 1 250 barů | [15 empty] | PP | 2
| P |  | Poznámka k položce: otryskání beton. povrchu SS tlakem 1000 bar - odhad 70% plochy : 0,7*154,1= 107,87 m2 | [15 empty] | P | 2
133 | K | 985121223 | Tryskání degradovaného betonu líce kleneb vodou pod tlakem do 2500 barů | m2 | 46.23 |  | 0 | CS ÚRS 2014 01 |  |  | základní |  |  | 0 | 0 | 0.075 | 3.4672 | 4 | K | 2 |  |  |  | ROZPOCET | 0 | 0 | 0 | 0 | 0 | 1 | 0 | 4 | 1802682801
| PP |  | Tryskání degradovaného betonu líce kleneb a podhledů vodou pod tlakem přes 1 250 do 2 500 barů | [15 empty] | PP | 2
| P |  | Poznámka k položce: otryskání beton. povrchu SS tlakem 1500 bar- odhad 30% plochy : 0,3*154,1= 46,23 m2 | [15 empty] | P | 2
134 | K | 985311111 | Reprofilace stěn cementovými sanačními maltami tl 10 mm | m2 | 49.6 |  | 0 | CS ÚRS 2014 01 |  |  | základní |  |  | 0.01943 | 0.96373 | 0 | 0 | 4 | K | 2 |  |  |  | ROZPOCET | 0 | 0 | 0 | 0 | 0 | 1 | 0 | 4 | 1984266068
| PP |  | Reprofilace betonu sanačními maltami na cementové bázi ručně stěn, tloušťky do 10 mm | [15 empty] | PP | 2
| P |  | Poznámka k položce: sanace povrchů SS, výpočet viz výkaz výměr | [15 empty] | P | 2
135 | K | 985311112 | Reprofilace stěn cementovými sanačními maltami tl 20 mm | m2 | 56.52 |  | 0 | CS ÚRS 2014 01 |  |  | základní |  |  | 0.03885 | 2.1958 | 0 | 0 | 4 | K | 2 |  |  |  | ROZPOCET | 0 | 0 | 0 | 0 | 0 | 1 | 0 | 4 | 1967834760
| PP |  | Reprofilace betonu sanačními maltami na cementové bázi ručně stěn, tloušťky přes 10 do 20 mm | [15 empty] | PP | 2
| P |  | Poznámka k položce: sanace povrchů SS, výpočet viz výkaz výměr | [15 empty] | P | 2
136 | K | 985311113 | Reprofilace stěn cementovými sanačními maltami tl 30 mm | m2 | 34.88 |  | 0 | CS ÚRS 2014 01 |  |  | základní |  |  | 0.05828 | 2.0328 | 0 | 0 | 4 | K | 2 |  |  |  | ROZPOCET | 0 | 0 | 0 | 0 | 0 | 1 | 0 | 4 | 124893288
| PP |  | Reprofilace betonu sanačními maltami na cementové bázi ručně stěn, tloušťky přes 20 do 30 mm | [15 empty] | PP | 2
| P |  | Poznámka k položce: sanace povrchů SS, výpočet viz výkaz výměr | [15 empty] | P | 2
137 | K | 985311115 | Reprofilace stěn cementovými sanačními maltami tl 50 mm | m2 | 29.22 |  | 0 | CS ÚRS 2014 01 |  |  | základní |  |  | 0.09975 | 2.9147 | 0 | 0 | 4 | K | 2 |  |  |  | ROZPOCET | 0 | 0 | 0 | 0 | 0 | 1 | 0 | 4 | -224383376
| PP |  | Reprofilace betonu sanačními maltami na cementové bázi ručně stěn, tloušťky přes 40 do 50 mm | [15 empty] | PP | 2
| P |  | Poznámka k položce: sanace povrchů SS, výpočet viz výkaz výměr | [15 empty] | P | 2
138 | K | 985312114 | Stěrka k vyrovnání betonových ploch stěn tl 5 mm | m2 | 154.1 |  | 0 | CS ÚRS 2014 01 |  |  | základní |  |  | 0.0089 | 1.3715 | 0 | 0 | 4 | K | 2 |  |  |  | ROZPOCET | 0 | 0 | 0 | 0 | 0 | 1 | 0 | 4 | 885918689
| PP |  | Stěrka k vyrovnání ploch reprofilovaného betonu stěn, tloušťky do 5 mm | [15 empty] | PP | 2
| P |  | Poznámka k položce: Sanace stěrkou v tl. 5mm (finální úprava na torkret a sanace - 100% plochy spodní stavby, výpočet viz výkaz výměr) : 154,1 m2 | [15 empty] | P | 2
139 | K | 985321111 | Ochranný nátěr výztuže na cementové bázi stěn, líce kleneb a podhledů 1 vrstva tl 1 mm | m2 | 38.84 |  | 0 | CS ÚRS 2014 01 |  |  | základní |  |  | 0.00099 | 0.038452 | 0 | 0 | 4 | K | 2 |  |  |  | ROZPOCET | 0 | 0 | 0 | 0 | 0 | 1 | 0 | 4 | -572364835
| PP |  | Ochranný nátěr betonářské výztuže 1 vrstva tloušťky 1 mm na cementové bázi stěn, líce kleneb a podhledů | [15 empty] | PP | 2
| P |  | Poznámka k položce: "pasivační nátěr výztuže-cca 20% plochy OP1+30% plochy OP2" 0,2*73,93+0,3*80,17= 38,84 m2 | [15 empty] | P | 2
140 | K | 985331115 | Dodatečné vlepování betonářské výztuže D 16 mm do cementové aktivované malty včetně vyvrtání otvoru | m | 60.6 |  | 0 | CS ÚRS 2014 01 |  |  | základní |  |  | 0.00078 | 0.047268 | 0.001 | 0.0606 | 4 | K | 2 |  |  |  | ROZPOCET | 0 | 0 | 0 | 0 | 0 | 1 | 0 | 4 | -200812131
| PP |  | Dodatečné vlepování betonářské výztuže včetně vyvrtání a vyčištění otvoru cementovou aktivovanou maltou průměr výztuže 16 mm | [15 empty] | PP | 2
| P |  | Poznámka k položce: "křídla - 57*0,6=34,2 m" "závěrné zídky - 44*0,6 =26,4 m" | [15 empty] | P | 2
141 | K | 985521111 | Stříkaný beton z mokré směsi stěn tl do 30 mm | m2 | 24.8 |  | 0 | CS ÚRS 2014 01 |  |  | základní |  |  | 0 | 0 | 0.007 | 0.1736 | 4 | K | 2 |  |  |  | ROZPOCET | 0 | 0 | 0 | 0 | 0 | 1 | 0 | 4 | -188023638
| PP |  | Stříkaný beton z mokré směsi pevnosti v tlaku do 25 MPa stěn, jedné vrstvy tloušťky do 30 mm | [15 empty] | PP | 2
| P |  | Poznámka k položce: "sanace povrchu spodní stavby" 3,2*0,5+0,4*0,4+1,0*1,5+1,2*2,5+2,0*4,7+2,5*3,65=24,80m2 | [15 empty] | P | 2
142 | K | 985521119 | Příplatek ke stříkanému betonu z mokré směsi stěn ZKD 10 mm | m2 | 173.6 |  | 0 | CS ÚRS 2014 01 |  |  | základní |  |  | 0 | 0 | 0.0023 | 0.39928 | 4 | K | 2 |  |  |  | ROZPOCET | 0 | 0 | 0 | 0 | 0 | 1 | 0 | 4 | 525042297
| PP |  | Stříkaný beton z mokré směsi pevnosti v tlaku do 25 MPa stěn, jedné vrstvy tloušťky Příplatek k ceně za každých dalších i započatých 10 mm tloušťky | [15 empty] | PP | 2
| P |  | Poznámka k položce: celková tloušťka 100 mm | [15 empty] | P | 2
| VV |  | 24,8*7 'Přepočtené koeficientem množství |  | 173.6 | [13 empty] | VV | 2 | 2 | 0 | 1 | ROZPOCET
143 | K | 985562312 | Výztuž stříkaného betonu stěn ze svařovaných sítí jednovrstvých D drátu 6 mm velikost ok přes 100 mm | m2 | 29.76 |  | 0 | CS ÚRS 2014 01 |  |  | základní |  |  | 0.00538 | 0.16011 | 0 | 0 | 4 | K | 2 |  |  |  | ROZPOCET | 0 | 0 | 0 | 0 | 0 | 1 | 0 | 4 | 1846025200
| PP |  | Výztuž stříkaného betonu ze svařovaných sítí velikosti ok přes 100 mm jednovrstvých stěn, průměru drátu 6 mm | [15 empty] | PP | 2
| P |  | Poznámka k položce: "výztuž betonové sanační vrstvy na lících křídel" "24,8*1,2 =29,76 m2 (přesah 20%)" | [15 empty] | P | 2
144 | K | 985564111 | Kotvičky pro výztuž stříkaného betonu hl do 200 mm z oceli D 6 mm do cementové malty | kus | 224 |  | 0 | CS ÚRS 2014 01 |  |  | základní |  |  | 0.00056 | 0.12544 | 0 | 0 | 4 | K | 2 |  |  |  | ROZPOCET | 0 | 0 | 0 | 0 | 0 | 1 | 0 | 4 | -672779480
| PP |  | Kotvičky pro výztuž stříkaného betonu z betonářské oceli do cementové malty, hloubky kotvení do 200 mm, průměru do 6 mm | [15 empty] | PP | 2
| P |  | Poznámka k položce: "kotvičky pro kotvení KARI sítě k lícům křídel včetně vyvrtání otvorů" 24,8m2*9ks/m2=224 ks | [15 empty] | P | 2
145 | K | R9361112 | Drobné doplňkové konstrukce kovové | kg | 264 |  | 0 | vlastní |  |  | základní |  |  | 0.001 | 0.264 | 0 | 0 | 4 | K | 2 |  |  |  | ROZPOCET | 0 | 0 | 0 | 0 | 0 | 1 | 0 | 4 | -196677666
| PP |  | Drobné doplňkové konstrukce kovové | [15 empty] | PP | 2
| P |  | Poznámka k položce: "kotvení říms - motýly" 44ks*6kg/ks= 264kg | [15 empty] | P | 2
146 | K | R9411 | Lešení lehké pro sanace spodní stavby | m3 | 231.9 |  | 0 | vlastní |  |  | základní |  |  | 0 | 0 | 0 | 0 | 4 | K | 2 |  |  |  | ROZPOCET | 0 | 0 | 0 | 0 | 0 | 1 | 0 | 4 | 1461239876
| P |  | Poznámka k položce: "lehké pracovní lešení pro sanace spodní stavby, doba použití 4 týdny" "dovoz, montáž, údržba, opotřebení, nájemné, demontáž, konzervace, odvoz" "(15,22+12,36+12,46+17,9+46,84+49,81)*1,5= 231,9m3" | [15 empty] | P | 2
147 | K | R9412 | Lešení lehké prostorové pro sanace podhledu nosné konstrukce | m3 | 744.95 |  | 0 | vlastní |  |  | základní |  |  | 0 | 0 | 0 | 0 | 4 | K | 2 |  |  |  | ROZPOCET | 0 | 0 | 0 | 0 | 0 | 1 | 0 | 4 | 2044005317
| P |  | Poznámka k položce: "prostorové pracovní lešení pro sanace podhledu NK, doba použití 2 týdny" "dovoz, montáž, údržba, opotřebení, nájemné, demontáž, konzervace, odvoz" "10,47*5,89*(9,08+2*1,5)= 744,95 m3 " | [15 empty] | P | 2
148 | K | R9851 | Odstranění nátěrů z ocelové mostní konstrukce otryskáním | m2 | 254.14 |  | 0 | vlastní |  |  | základní |  |  | 0 | 0 | 0 | 0 | 4 | K | 2 |  |  |  | ROZPOCET | 0 | 0 | 0 | 0 | 0 | 1 | 0 | 4 | -1299315404
| PP |  | Odstranění nátěrů z ocelové mostní konstrukce otryskáním | [15 empty] | PP | 2
| P |  | Poznámka k položce: "odstranění koroze - tryskání na Sa2 1/2 včetně plachtování" "nosník I500 - 6*11,71m*1,61m2/bm= 113,12 m2" "příčník I380 - 3*6,78m*1,26m2/bm= 25,63 m2 " "podhled a ocel. nosníky říms - (9,08+2*0,24)*12,07= 115,39 m2" "celkem plocha ocelové NK - 254,14 m2" | [15 empty] | P | 2
149 | K | R9852 | Úklid a likvidace odpadů | m2 | 254.14 |  | 0 | vlastní |  |  | základní |  |  | 0 | 0 | 0 | 0 | 4 | K | 2 |  |  |  | ROZPOCET | 0 | 0 | 0 | 0 | 0 | 1 | 0 | 4 | 1450894953
| PP |  | Úklid a likvidace odpadů | [15 empty] | PP | 2
| P |  | Poznámka k položce: "úklid a likvidace odpadů z tryskání" "nosník I500 - 6*11,71m*1,61m2/bm= 113,12 m2" "příčník I380 - 3*6,78m*1,26m2/bm= 25,63 m2 " "podhled a ocel. nosníky říms - (9,08+2*0,24)*12,07= 115,39 m2" "celkem plocha ocelové NK - 254,14 m2" | [15 empty] | P | 2
| D | 99 | Přesun hmot |  |  |  | 0 | [5 empty] | 0 |  | 0 |  | 0 | 1 | D | 2 |  |  |  | ROZPOCET | [6 empty] | 0
150 | K | 998212111 | Přesun hmot pro mosty zděné, monolitické betonové nebo ocelové v do 20 m | t | 115.082 |  | 0 | CS ÚRS 2014 01 |  |  | základní |  |  | 0 | 0 | 0 | 0 | 4 | K | 3 |  |  |  | ROZPOCET | 0 | 0 | 0 | 0 | 0 | 1 | 0 | 4 | 187652603
| PP |  | Přesun hmot pro mosty zděné, betonové monolitické, spřažené ocelobetonové nebo kovové vodorovná dopravní vzdálenost do 100 m výška mostu do 20 m | [15 empty] | PP | 3
| D | 997 | Přesun sutě |  |  |  | 0 | [5 empty] | 0 |  | 0 |  | 0 | 1 | D | 2 |  |  |  | ROZPOCET | [6 empty] | 0
151 | K | 997002611 | Nakládání suti a vybouraných hmot | t | 92.98 |  | 0 | CS ÚRS 2014 01 |  |  | základní |  |  | 0 | 0 | 0 | 0 | 4 | K | 3 |  |  |  | ROZPOCET | 0 | 0 | 0 | 0 | 0 | 1 | 0 | 4 | -375277498
| PP |  | Nakládání suti a vybouraných hmot na dopravní prostředek pro vodorovné přemístění | [15 empty] | PP | 3
| P |  | Poznámka k položce: viz níže | [15 empty] | P | 3
152 | K | 997013501 | Odvoz suti na skládku a vybouraných hmot nebo meziskládku do 1 km se složením | t | 92.98 |  | 0 | CS ÚRS 2014 01 |  |  | základní |  |  | 0 | 0 | 0 | 0 | 4 | K | 3 |  |  |  | ROZPOCET | 0 | 0 | 0 | 0 | 0 | 1 | 0 | 4 | -999319677
| PP |  | Odvoz suti a vybouraných hmot na skládku nebo meziskládku se složením, na vzdálenost do 1 km | [15 empty] | PP | 3
| P |  | Poznámka k položce: odvoz na skládku ve vzdál. 10 km | [15 empty] | P | 3
153 | K | 997013509 | Příplatek k odvozu suti a vybouraných hmot na skládku ZKD 1 km přes 1 km | t | 836.82 |  | 0 | CS ÚRS 2014 01 |  |  | základní |  |  | 0 | 0 | 0 | 0 | 4 | K | 3 |  |  |  | ROZPOCET | 0 | 0 | 0 | 0 | 0 | 1 | 0 | 4 | -966520086
| PP |  | Odvoz suti a vybouraných hmot na skládku nebo meziskládku se složením, na vzdálenost Příplatek k ceně za každý další i započatý 1 km přes 1 km | [15 empty] | PP | 3
| P |  | Poznámka k položce: skládka ve vzdálenosti 10 km | [15 empty] | P | 3
| VV |  | 92,98*9 'Přepočtené koeficientem množství |  | 836.82 | [13 empty] | VV | 3 | 2 | 0 | 1 | ROZPOCET
154 | K | 997013831 | Poplatek za uložení stavebního směsného odpadu na skládce (skládkovné) | t | 10.94 |  | 0 | CS ÚRS 2014 01 |  |  | základní |  |  | 0 | 0 | 0 | 0 | 4 | K | 3 |  |  |  | ROZPOCET | 0 | 0 | 0 | 0 | 0 | 1 | 0 | 4 | 1635058584
| PP |  | Poplatek za uložení stavebního odpadu na skládce (skládkovné) směsného | [15 empty] | PP | 3
| P |  | Poznámka k položce: "ocel - zábradlí + svodidlo + odvodňovače: 1,32 + 0,29 + 0,03 = 1,64 t" "dilat. závěry: 17,6*0,5 = 8,8 t" "ložiska: 0,5t" | [15 empty] | P | 3
155 | K | 997221815 | Poplatek za uložení betonového odpadu na skládce (skládkovné) | t | 13.47 |  | 0 | CS ÚRS 2014 01 |  |  | základní |  |  | 0 | 0 | 0 | 0 | 4 | K | 3 |  |  |  | ROZPOCET | 0 | 0 | 0 | 0 | 0 | 1 | 0 | 4 | -1538216884
| PP |  | Poplatek za uložení stavebního odpadu na skládce (skládkovné) betonového | [15 empty] | PP | 3
| P |  | Poznámka k položce: "horní povrch NK: 2,18 * 2,3 = 5,01 t" cementový potěr: 3,68 *2,3 = 8,46 t" | [15 empty] | P | 3
156 | K | 997221825 | Poplatek za uložení železobetonového odpadu na skládce (skládkovné) | t | 20.53 |  | 0 | CS ÚRS 2014 01 |  |  | základní |  |  | 0 | 0 | 0 | 0 | 4 | K | 3 |  |  |  | ROZPOCET | 0 | 0 | 0 | 0 | 0 | 1 | 0 | 4 | -1844864005
| PP |  | Poplatek za uložení stavebního odpadu na skládce (skládkovné) železobetonového | [15 empty] | PP | 3
| P |  | Poznámka k položce: "vybourané ŽB římsy, závěr. zídky a křídla" 4,06 + 4,15 = 8,21*2,5 = 20,53 t | [15 empty] | P | 3
157 | K | 997221845 | Poplatek za uložení odpadu z asfaltových povrchů na skládce (skládkovné) | t | 31.38 |  | 0 | CS ÚRS 2014 01 |  |  | základní |  |  | 0 | 0 | 0 | 0 | 4 | K | 3 |  |  |  | ROZPOCET | 0 | 0 | 0 | 0 | 0 | 1 | 0 | 4 | 347681593
| PP |  | Poplatek za uložení stavebního odpadu na skládce (skládkovné) z asfaltových povrchů | [15 empty] | PP | 3
| P |  | Poznámka k položce: "odstraněné živičné podkladní vrstvy vozovky" "11,03 + 2,46 = 13,49*2,2 = 29,68 t" "izolace: 128,03 m2*0,01 = 1,28*1,3 = 1,7 t" | [15 empty] | P | 3
158 | K | 997221855 | Poplatek za uložení odpadu z kameniva na skládce (skládkovné) | t | 16.66 |  | 0 | CS ÚRS 2014 01 |  |  | základní |  |  | 0 | 0 | 0 | 0 | 4 | K | 3 |  |  |  | ROZPOCET | 0 | 0 | 0 | 0 | 0 | 1 | 0 | 4 | 1717096846
| PP |  | Poplatek za uložení stavebního odpadu na skládce (skládkovné) z kameniva | [15 empty] | PP | 3
| P |  | Poznámka k položce: "odstraněné podkladní vrstvy vozovky z kameniva" 8,33*2,0 = 16,66 t | [15 empty] | P | 3
159 | K | 997013501 | Odvoz suti na skládku a vybouraných hmot nebo meziskládku do 1 km se složením | t | 37.82 |  | 0 | CS ÚRS 2014 01 |  |  | základní |  |  | 0 | 0 | 0 | 0 | 4 | K | 3 |  |  |  | ROZPOCET | 0 | 0 | 0 | 0 | 0 | 1 | 0 | 4 | -881692794
| PP |  | Odvoz suti a vybouraných hmot na skládku nebo meziskládku se složením, na vzdálenost do 1 km | [15 empty] | PP | 3
| P |  | Poznámka k položce: "odvoz zfrézované vozovky k dalšímu využití" 17,19*2,2 = 37,82 t | [15 empty] | P | 3
160 | K | 997013509 | Příplatek k odvozu suti a vybouraných hmot na skládku ZKD 1 km přes 1 km | t | 340.38 |  | 0 | CS ÚRS 2014 01 |  |  | základní |  |  | 0 | 0 | 0 | 0 | 4 | K | 3 |  |  |  | ROZPOCET | 0 | 0 | 0 | 0 | 0 | 1 | 0 | 4 | 584443216
| PP |  | Odvoz suti a vybouraných hmot na skládku nebo meziskládku se složením, na vzdálenost Příplatek k ceně za každý další i započatý 1 km přes 1 km | [15 empty] | PP | 3
| P |  | Poznámka k položce: do vzdálenosti 10 km | [15 empty] | P | 3
| VV |  | 37,82*9 'Přepočtené koeficientem množství |  | 340.38 | [13 empty] | VV | 3 | 2 | 0 | 1 | ROZPOCET
161 | K | 997013501 | Odvoz suti na skládku a vybouraných hmot nebo meziskládku do 1 km se složením | t | 47 |  | 0 | CS ÚRS 2014 01 |  |  | základní |  |  | 0 | 0 | 0 | 0 | 4 | K | 3 |  |  |  | ROZPOCET | 0 | 0 | 0 | 0 | 0 | 1 | 0 | 4 | -1298863207
| PP |  | Odvoz suti a vybouraných hmot na skládku nebo meziskládku se složením, na vzdálenost do 1 km | [15 empty] | PP | 3
| P |  | Poznámka k položce: "odvoz hmot pro provizorní podepření NK k dalšímu využití" "podsyp pod panely: 50,0*0,20*2=20,0 t" "silniční panely: 27,0 t" "celkem 47,0 t" | [15 empty] | P | 3
162 | K | 997013509 | Příplatek k odvozu suti a vybouraných hmot na skládku ZKD 1 km přes 1 km | t | 423 |  | 0 | CS ÚRS 2014 01 |  |  | základní |  |  | 0 | 0 | 0 | 0 | 4 | K | 3 |  |  |  | ROZPOCET | 0 | 0 | 0 | 0 | 0 | 1 | 0 | 4 | 1842208443
| PP |  | Odvoz suti a vybouraných hmot na skládku nebo meziskládku se složením, na vzdálenost Příplatek k ceně za každý další i započatý 1 km přes 1 km | [15 empty] | PP | 3
| P |  | Poznámka k položce: do vzdálenosti 10 km | [15 empty] | P | 3
| VV |  | 47*9 'Přepočtené koeficientem množství |  | 423 | [13 empty] | VV | 3 | 2 | 0 | 1 | ROZPOCET
| D | PSV | Práce a dodávky PSV |  |  |  | 0 | [5 empty] | 0 |  | 0.26057 |  | 0 | 2 | D | 0 |  |  |  | ROZPOCET | [6 empty] | 0
| D | 711 | Izolace proti vodě, vlhkosti a plynům |  |  |  | 0 | [5 empty] | 0 |  | 0.26057 |  | 0 | 2 | D | 1 |  |  |  | ROZPOCET | [6 empty] | 0
163 | K | 711112002 | Provedení izolace proti zemní vlhkosti svislé za studena lakem asfaltovým | m2 | 22.06 |  | 0 | CS ÚRS 2014 01 |  |  | základní |  |  | 0 | 0 | 0 | 0 | 16 | K | 2 |  |  |  | ROZPOCET | 0 | 0 | 0 | 0 | 0 | 1 | 0 | 16 | 921855279
| PP |  | Provedení izolace proti zemní vlhkosti natěradly a tmely za studena na ploše svislé S nátěrem lakem asfaltovým | [15 empty] | PP | 2
| P |  | Poznámka k položce: "asfaltový nátěr spodní části dříků opěr" 10,18+11,88=22,06m2 | [15 empty] | P | 2
164 | M | R1116 | 2x Aln | m2 | 22.06 |  | 0 | vlastní |  |  | základní |  |  | 0 | 0 | 0 | 0 | 32 | M | 2 |  |  |  | ROZPOCET | 0 | 0 | 0 | 0 | 0 | 1 | 0 | 16 | -510996194
| PP |  | 2x Aln | [15 empty] | PP | 2
165 | K | 711331382 | Provedení hydroizolace mostovek pásy na sucho AIP nebo tkaniny | m2 | 43.91 |  | 0 | CS ÚRS 2014 01 |  |  | základní |  |  | 0 | 0 | 0 | 0 | 16 | K | 2 |  |  |  | ROZPOCET | 0 | 0 | 0 | 0 | 0 | 1 | 0 | 16 | -89573026
| PP |  | Provedení izolace mostovek pásy na sucho AIP nebo tkaniny | [15 empty] | PP | 2
| P |  | Poznámka k položce: "ochrana izolace pod římsami - asfaltový pás s hliníkovou vložkou" (22,95 + 22,55)*0,965 = 43,91 m2 | [15 empty] | P | 2
166 | M | 628361100 | pás těžký asfaltovaný FOALBIT Al S 40 | m2 | 50.497 |  | 0 | CS ÚRS 2014 01 |  |  | základní |  |  | 0.0041 | 0.20704 | 0 | 0 | 32 | M | 2 |  |  |  | ROZPOCET | 0 | 0 | 0 | 0 | 0 | 1 | 0 | 16 | 857726346
| PP |  | pásy asfaltované těžké vložka profilovaná kovová folie s Al folií nosnou vložkou FOALBIT Al S 40 role/7,5m2 | [15 empty] | PP | 2
| VV |  | 43,91*1,15 'Přepočtené koeficientem množství |  | 50.497 | [13 empty] | VV | 2 | 2 | 0 | 1 | ROZPOCET
167 | K | 711341564 | Provedení hydroizolace mostovek pásy přitavením NAIP | m2 | 142.63 |  | 0 | CS ÚRS 2014 01 |  |  | základní |  |  | 0.0003753 | 0.053529 | 0 | 0 | 16 | K | 2 |  |  |  | ROZPOCET | 0 | 0 | 0 | 0 | 0 | 1 | 0 | 16 | -1712741166
| PP |  | Provedení izolace mostovek pásy přitavením NAIP | [15 empty] | PP | 2
| P |  | Poznámka k položce: "mostní izolace NAIP na penetrační vrstvu - NK a ruby opěr" (0,99 + 3,55 + 3,55 + 0,99)*13,5 + (0,32 + 1,05)*7,13 + (0,33 + 1,12) *7,09 = 142,63 m2 | [15 empty] | P | 2
168 | M | R625441 | mostní izolace NAIP | m2 | 164.025 |  | 0 | vlastní |  |  | základní |  |  | 0 | 0 | 0 | 0 | 32 | M | 2 |  |  |  | ROZPOCET | 0 | 0 | 0 | 0 | 0 | 1 | 0 | 16 | -1015743462
| PP |  | mostní izolace NAIP | [15 empty] | PP | 2
| VV |  | 142,63*1,15 'Přepočtené koeficientem množství |  | 164.025 | [13 empty] | VV | 2 | 2 | 0 | 1 | ROZPOCET

## SO 202 - SO 202 - Most př...
| List obsahuje: |  | 1) Krycí list soupisu | 2) Rekapitulace |  |  | 3) Soupis prací | Zpět na list: | Rekapitulace stavby
[9 empty] | >> skryté sloupce << | [9 empty] | {653C7AB1-37CC-4DF7-82FE-0CF87A904338}
2
| KRYCÍ LIST SOUPISU | [8 empty] | v --- níže se nacházejí doplnkové a pomocné údaje k sestavám --- v | [8 empty] | False
Stavba:
Mosty přes potok Staviska v Třinci, k.ú. Konská, ev.č. IV/12 a VII/3
Objekt:
SO 202 - SO 202 - Most přes Staviska v Třinci, k. ú. Konská, ev.č. VII/3
| KSO: |  | 821 19 |  |  | CC-CZ: | 21411
| Místo: |  |  |  |  | Datum: | 0
| Zadavatel: |  |  |  |  | IČ: | 00297313
|  | Město Třinec |  |  |  | DIČ: | CZ00297313
| Uchazeč: |  |  |  |  | IČ:
DIČ:
| Projektant: |  |  |  |  | IČ: | 27764613
|  | Ing. Pavel Kurečka MOSTY s.r.o. |  |  |  | DIČ: | CZ27764613
Poznámka:
| Cena bez DPH | [5 empty] | 0
|  |  | Základ daně |  |  | Sazba daně | Výše daně
| DPH | základní | 0 |  |  | 21% | 0
|  | snížená | 0 |  |  | 15% | 0
|  | zákl. přenesená | 0 |  |  | 21% | 0
|  | sníž. přenesená | 0 |  |  | 15% | 0
|  | nulová | 0 |  |  | 0% | 0
| Cena s DPH |  |  | v | CZK |  | 0
REKAPITULACE ČLENĚNÍ SOUPISU PRACÍ
Stavba:
Mosty přes potok Staviska v Třinci, k.ú. Konská, ev.č. IV/12 a VII/3
Objekt:
SO 202 - SO 202 - Most přes Staviska v Třinci, k. ú. Konská, ev.č. VII/3
Místo: | [5 empty] | Datum:
Zadavatel: |  |  | Město Třinec |  |  | Projektant: | Ing. Pavel Kurečka MOSTY s.r.o.
Uchazeč:
Kód dílu - Popis | [6 empty] | Cena celkem [CZK]
Náklady soupisu celkem | [6 empty] | 0 | [12 empty] | -1
| HSV - Práce a dodávky HSV | [5 empty] | 0
| 1 - Zemní práce | [5 empty] | 0
| 2 - Zakládání | [5 empty] | 0
| 3 - Svislé a kompletní konstrukce | [5 empty] | 0
| 4 - Vodorovné konstrukce | [5 empty] | 0
| 5 - Komunikace | [5 empty] | 0
| 6 - Úpravy povrchů, podlahy a osazování výplní | [5 empty] | 0
| 9 - Ostatní konstrukce a práce-bourání | [5 empty] | 0
| 99 - Přesun hmot | [5 empty] | 0
| 997 - Přesun sutě | [5 empty] | 0
| PSV - Práce a dodávky PSV | [5 empty] | 0
| 711 - Izolace proti vodě, vlhkosti a plynům | [5 empty] | 0
SOUPIS PRACÍ
Stavba:
Mosty přes potok Staviska v Třinci, k.ú. Konská, ev.č. IV/12 a VII/3
Objekt:
SO 202 - SO 202 - Most přes Staviska v Třinci, k. ú. Konská, ev.č. VII/3
Místo: | [5 empty] | Datum:
Zadavatel: |  |  | Město Třinec |  |  | Projektant: | Ing. Pavel Kurečka MOSTY s.r.o.
Uchazeč:
PČ | Typ | Kód | Popis | MJ | Množství | J.cena [CZK] | Cena celkem [CZK] | Cenová soustava |  | Poznámka | DPH | J. Nh [h] | Nh celkem [h] | J. hmotnost [t] | Hmotnost celkem [t] | J. suť [t] | Suť Celkem [t]
Náklady soupisu celkem | [6 empty] | 0 | [5 empty] | 0 |  | 94.6641 |  | 138.1071 |  | D | -1 | [10 empty] | 0
| D | HSV | Práce a dodávky HSV |  |  |  | 0 | [5 empty] | 0 |  | 94.6485 |  | 138.1071 | 1 | D | 0 |  |  |  | ROZPOCET | [6 empty] | 0
| D | 1 | Zemní práce |  |  |  | 0 | [5 empty] | 0 |  | 1.1575 |  | 104.0645 | 1 | D | 1 |  |  |  | ROZPOCET | [6 empty] | 0
1 | K | 113107125 | Odstranění podkladu pl do 50 m2 z kameniva drceného tl 500 mm | m2 | 65.38 |  | 0 | CS ÚRS 2014 01 |  |  | základní |  |  | 0 | 0 | 0.72 | 47.0736 | 4 | K | 2 |  |  |  | ROZPOCET | 0 | 0 | 0 | 0 | 0 | 1 | 0 | 4 | 1169279958
| PP |  | Odstranění podkladů nebo krytů s přemístěním hmot na skládku na vzdálenost do 3 m nebo s naložením na dopravní prostředek v ploše jednotlivě do 50 m2 z kameniva hrubého drceného, o tl. vrstvy přes 400 do 500 mm | [15 empty] | PP | 2
| P |  | Poznámka k položce: "odstranění podkladních vrstev vozovky z kameniva" 23,0*1,4 + 23,7*1,4 = 65,38 m2 | [15 empty] | P | 2
2 | K | 113107144 | Odstranění podkladu pl do 50 m2 živičných tl 200 mm | m2 | 65.38 |  | 0 | CS ÚRS 2014 01 |  |  | základní |  |  | 0 | 0 | 0.45 | 29.421 | 4 | K | 2 |  |  |  | ROZPOCET | 0 | 0 | 0 | 0 | 0 | 1 | 0 | 4 | 1109264564
| PP |  | Odstranění podkladů nebo krytů s přemístěním hmot na skládku na vzdálenost do 3 m nebo s naložením na dopravní prostředek v ploše jednotlivě do 50 m2 živičných, o tl. vrstvy přes 150 do 200 mm | [15 empty] | PP | 2
| P |  | Poznámka k položce: "odstranění živičných podkladních vrstev vozovky" 23,0*1,4 + 23,7*1,4 = 65,38 m2 | [15 empty] | P | 2
3 | K | 113154123 | Frézování živičného krytu tl 50 mm pruh š 1 m pl do 500 m2 bez překážek v trase | m2 | 215.39 |  | 0 | CS ÚRS 2014 01 |  |  | základní |  |  | 4.795e-05 | 0.010328 | 0.128 | 27.5699 | 4 | K | 2 |  |  |  | ROZPOCET | 0 | 0 | 0 | 0 | 0 | 1 | 0 | 4 | -722726524
| PP |  | Frézování živičného podkladu nebo krytu s naložením na dopravní prostředek plochy do 500 m2 bez překážek v trase pruhu šířky přes 0,5 m do 1 m, tloušťky vrstvy 50 mm | [15 empty] | PP | 2
| P |  | Poznámka k položce: "frézování krytu vozovky v celé délce úpravy silnice včetně naložení" 11,8*5,62 + 23,0*5,75 + 2,9*5,8 = 215,39 m2 | [15 empty] | P | 2
4 | K | 181111113 | Plošná úprava terénu do 500 m2 zemina tř 1 až 4 nerovnosti do +/- 100 mm ve svahu do 1:1 | m2 | 100 |  | 0 | CS ÚRS 2014 01 |  |  | základní |  |  | 0 | 0 | 0 | 0 | 4 | K | 2 |  |  |  | ROZPOCET | 0 | 0 | 0 | 0 | 0 | 1 | 0 | 4 | -1066637878
| PP |  | Plošná úprava terénu v zemině tř. 1 až 4 s urovnáním povrchu bez doplnění ornice souvislé plochy do 500 m2 při nerovnostech terénu přes +/-50 do +/- 100 mm na svahu přes 1:2 do 1:1 | [15 empty] | PP | 2
| P |  | Poznámka k položce: "uvedení dotčených ploch do původního stavu" 4*5*5 = 100 m2 | [15 empty] | P | 2
5 | K | 183405212 | Výsev trávníku hydroosevem na hlušinu | m2 | 100 |  | 0 | CS ÚRS 2014 01 |  |  | základní |  |  | 0.011272 | 1.1272 | 0 | 0 | 4 | K | 2 |  |  |  | ROZPOCET | 0 | 0 | 0 | 0 | 0 | 1 | 0 | 4 | 1535570548
| PP |  | Výsev trávníku hydroosevem na hlušinu | [15 empty] | PP | 2
| P |  | Poznámka k položce: "osetí dotčených ploch" 4*5*5 = 100 m2 | [15 empty] | P | 2
6 | M | 005724700 | osivo směs travní univerzál | kg | 20 |  | 0 | CS ÚRS 2014 01 |  |  | základní |  |  | 0.001 | 0.02 | 0 | 0 | 8 | M | 2 |  |  |  | ROZPOCET | 0 | 0 | 0 | 0 | 0 | 1 | 0 | 4 | -132248908
| PP |  | osiva pícnin směsi travní balení obvykle 25 kg univerzál | [15 empty] | PP | 2
| D | 2 | Zakládání |  |  |  | 0 | [5 empty] | 0 |  | 0.011023 |  | 0 | 1 | D | 1 |  |  |  | ROZPOCET | [6 empty] | 0
7 | K | 221213131 | Vrty pro injektování za rubem ostění přenosnými kladivy hornina tř V | m | 61.24 |  | 0 | CS ÚRS 2014 01 |  |  | základní |  |  | 0.00018 | 0.011023 | 0 | 0 | 4 | K | 2 |  |  |  | ROZPOCET | 0 | 0 | 0 | 0 | 0 | 1 | 0 | 4 | 770327559
| PP |  | Vrty pro injektování za rubem ostění a kotvy podzemní přenosnými kladivy hornina tř. V | [15 empty] | PP | 2
| P |  | Poznámka k položce: Vrty pro injektáž SS dl.1,1m, d=28mm, rastr 0,5x0.5m na předpokl. ploše 20% z nového torkretu : 12,1*4ks/m2*1,1 + 8,0m= 61,24 m | [15 empty] | P | 2
8 | K | R2821 | Injektáž vlhkých trhlin | m | 8 |  | 0 | vlastní |  |  | základní |  |  | 0 | 0 | 0 | 0 | 4 | K | 2 |  |  |  | ROZPOCET | 0 | 0 | 0 | 0 | 0 | 1 | 0 | 4 | -1790026850
| P |  | Poznámka k položce: Těsnící injektáž případných protékajících vlhkých trhlin v betonu (SS nebo klenby NK) injektážní pryskyřicí - povrch SS je skryt pod torkretem-odhad : 0,8*10 ks = 8,0 m | [15 empty] | P | 2
9 | K | R2822 | Plošná injektáž akrylovými gely | m2 | 12.1 |  | 0 | vlastní |  |  | základní |  |  | 0 | 0 | 0 | 0 | 4 | K | 2 |  |  |  | ROZPOCET | 0 | 0 | 0 | 0 | 0 | 1 | 0 | 4 | -1159904089
| P |  | Poznámka k položce: plošné doinjektování akrylovými gely - předpoklad 20% z obnažené plochy SS : 60,6*0,2= 12,1 m2 | [15 empty] | P | 2
| D | 3 | Svislé a kompletní konstrukce |  |  |  | 0 | [5 empty] | 0 |  | 46.4782 |  | 0 | 1 | D | 1 |  |  |  | ROZPOCET | [6 empty] | 0
10 | K | 317321118 | Mostní římsy ze ŽB C 30/37 | m3 | 15.98 |  | 0 | CS ÚRS 2014 01 |  |  | základní |  |  | 2.4779 | 39.5962 | 0 | 0 | 4 | K | 2 |  |  |  | ROZPOCET | 0 | 0 | 0 | 0 | 0 | 1 | 0 | 4 | 982320843
| PP |  | Římsy ze železového betonu C 30/37 | [15 empty] | PP | 2
| P |  | Poznámka k položce: "na vtoku: 0,34*20,00 = 6,80 m3" "na výtoku : 0,38*21,52 = 8,18 m3 "celkem ... 6,80 + 8,18 = 15,98 m3" | [15 empty] | P | 2
11 | K | 317353121 | Bednění mostních říms všech tvarů - zřízení | m2 | 34.71 |  | 0 | CS ÚRS 2014 01 |  |  | základní |  |  | 0.041744 | 1.4489 | 0 | 0 | 4 | K | 2 |  |  |  | ROZPOCET | 0 | 0 | 0 | 0 | 0 | 1 | 0 | 4 | -1917074159
| PP |  | Bednění mostní římsy zřízení všech tvarů | [15 empty] | PP | 2
| P |  | Poznámka k položce: "na vtoku : (0,15 + 0,45 + 0,15)*20,00 + 2*0,34 = 16,08 m2" "na výtoku : (0,15 + 0,53 + 0,15)*21,52 + 2*0,38 = 18,63 m2" "celkem ... 16,08 + 18,67 = 34,71 m2" | [15 empty] | P | 2
12 | K | 317353221 | Bednění mostních říms všech tvarů - odstranění | m2 | 34.71 |  | 0 | CS ÚRS 2014 01 |  |  | základní |  |  | 1.5e-05 | 0.00052065 | 0 | 0 | 4 | K | 2 |  |  |  | ROZPOCET | 0 | 0 | 0 | 0 | 0 | 1 | 0 | 4 | -810827810
| PP |  | Bednění mostní římsy odstranění všech tvarů | [15 empty] | PP | 2
| P |  | Poznámka k položce: "na vtoku : (0,15 + 0,45 + 0,15)*20,00 + 2*0,34 = 16,08 m2" "na výtoku : (0,15 + 0,53 + 0,15)*21,52 + 2*0,38 = 18,63 m2" "celkem ... 16,08 + 18,67 = 34,71 m2" | [15 empty] | P | 2
13 | K | 317361116 | Výztuž mostních říms z betonářské oceli 10 505 | t | 0.98 |  | 0 | CS ÚRS 2014 01 |  |  | základní |  |  | 1.0488 | 1.0278 | 0 | 0 | 4 | K | 2 |  |  |  | ROZPOCET | 0 | 0 | 0 | 0 | 0 | 1 | 0 | 4 | -1318690012
| PP |  | Výztuž mostních železobetonových říms z betonářské oceli 10 505 (R) nebo BSt 500 | [15 empty] | PP | 2
| P |  | Poznámka k položce: včetně kotevních trnů - odhad | [15 empty] | P | 2
14 | K | 334214521 | Zdivo nadzákladové opěrných zdí z lomového kamene do drátěných gabionů na sucho | m3 | 1 |  | 0 | CS ÚRS 2014 01 |  |  | základní |  |  | 2.315 | 2.315 | 0 | 0 | 4 | K | 2 |  |  |  | ROZPOCET | 0 | 0 | 0 | 0 | 0 | 1 | 0 | 4 | 1355359642
| PP |  | Zdivo nadzákladové opěrných zdí do drátěných gabionů z lomového kamene neupraveného výplňového na základ ze štěrkodrti na sucho | [15 empty] | PP | 2
| P |  | Poznámka k položce: "podepření betonového svodidla - pouze pokud nebude již provedeno v rámci SO 201" 2*1,0*1,0*0,5 = 1 m3" | [15 empty] | P | 2
15 | K | 348171111 | Osazení mostního ocelového zábradlí nesnímatelného do betonu říms přímo | m | 41.52 |  | 0 | CS ÚRS 2014 01 |  |  | základní |  |  | 0.00033 | 0.013702 | 0 | 0 | 4 | K | 2 |  |  |  | ROZPOCET | 0 | 0 | 0 | 0 | 0 | 1 | 0 | 4 | 1208769595
| PP |  | Osazení mostního ocelového zábradlí přímo do betonu říms | [15 empty] | PP | 2
| P |  | Poznámka k položce: 21,52 + 20,00 = 41,52 m | [15 empty] | P | 2
16 | M | R316865 | mostní zábradlí včetně povrchové úpravy | m | 41.52 |  | 0 | vlastní |  |  | základní |  |  | 0.05 | 2.076 | 0 | 0 | 8 | M | 2 |  |  |  | ROZPOCET | 0 | 0 | 0 | 0 | 0 | 1 | 0 | 4 | -963425896
| PP |  | mostní zábradlí včetně povrchové úpravy | [15 empty] | PP | 2
| P |  | Poznámka k položce: mostní zábradlí včetně povrchové úpravy (zinkování ponorem s nátěrem) | [15 empty] | P | 2
| D | 4 | Vodorovné konstrukce |  |  |  | 0 | [5 empty] | 0 |  | 6.976 |  | 0 | 1 | D | 1 |  |  |  | ROZPOCET | [6 empty] | 0
17 | K | 452471101 | Podkladní vrstva z modifikované malty cementové tl do 10 mm | m2 | 0.88 |  | 0 | CS ÚRS 2014 01 |  |  | základní |  |  | 0.0248 | 0.021824 | 0 | 0 | 4 | K | 2 |  |  |  | ROZPOCET | 0 | 0 | 0 | 0 | 0 | 1 | 0 | 4 | 1587972471
| PP |  | Podkladní a výplňová vrstva z modifikované malty cementové podkladní, tloušťky do 10 mm první vrstva | [15 empty] | PP | 2
| P |  | Poznámka k položce: "podlití kotevních desek zábradlí" 22*0,2*0,2 = 0,88 m2 | [15 empty] | P | 2
18 | K | 465513257 | Dlažba svahu u opěr z upraveného lomového žulového kamene LK 25 do lože C 25/30 plochy přes 10 m2 | m2 | 5.4 |  | 0 | CS ÚRS 2014 01 |  |  | základní |  |  | 1.2878 | 6.9542 | 0 | 0 | 4 | K | 2 |  |  |  | ROZPOCET | 0 | 0 | 0 | 0 | 0 | 1 | 0 | 4 | 1361171253
| PP |  | Dlažba svahu u mostních opěr z upraveného lomového žulového kamene s vyspárováním maltou MC 25, šíře spáry 15 mm do betonového lože C 25/30 LK 25, plochy přes 10 m2 | [15 empty] | PP | 2
| P |  | Poznámka k položce: "náběhy odrazných pruhů: 4*1,0*0,6 = 2,4 m2" "opevnění příkopu před mostem vpravo : (1,0+1,0)*1,5= 3,0 m2" "celkem: 5,4 m2" | [15 empty] | P | 2
| D | 5 | Komunikace |  |  |  | 0 | [5 empty] | 0 |  | 18.9781 |  | 0 | 1 | D | 1 |  |  |  | ROZPOCET | [6 empty] | 0
19 | K | 564861111 | Podklad ze štěrkodrtě ŠD tl 200 mm | m2 | 56.71 |  | 0 | CS ÚRS 2014 01 |  |  | základní |  |  | 0 | 0 | 0 | 0 | 4 | K | 2 |  |  |  | ROZPOCET | 0 | 0 | 0 | 0 | 0 | 1 | 0 | 4 | 1216638975
| PP |  | Podklad ze štěrkodrti ŠD s rozprostřením a zhutněním, po zhutnění tl. 200 mm | [15 empty] | PP | 2
| P |  | Poznámka k položce: "podklad vozovky" 1,19*22,96 + 1,24*23,70 = 56,71 m2 | [15 empty] | P | 2
20 | K | 564871116 | Podklad ze štěrkodrtě ŠD tl. 300 mm | m2 | 32.71 |  | 0 | CS ÚRS 2014 01 |  |  | základní |  |  | 0.567 | 18.5466 | 0 | 0 | 4 | K | 2 |  |  |  | ROZPOCET | 0 | 0 | 0 | 0 | 0 | 1 | 0 | 4 | -2103333062
| PP |  | Podklad ze štěrkodrti ŠD s rozprostřením a zhutněním, po zhutnění tl. 300 mm | [15 empty] | PP | 2
| P |  | Poznámka k položce: "na vtoku: prom. tloušťka: 0,65*22,96 = 14,93 m2" "na výtoku: prom. tloušťka: 0,75*23,70=17,78 m2" "celkem 32,71 m2" | [15 empty] | P | 2
21 | K | 565145121 | Asfaltový beton vrstva podkladní ACP 16 (obalované kamenivo OKS) tl 60 mm š přes 3 m | m2 | 57.41 |  | 0 | CS ÚRS 2014 01 |  |  | základní |  |  | 0 | 0 | 0 | 0 | 4 | K | 2 |  |  |  | ROZPOCET | 0 | 0 | 0 | 0 | 0 | 1 | 0 | 4 | 136416856
| PP |  | Asfaltový beton vrstva podkladní ACP 16 (obalované kamenivo střednězrnné - OKS) s rozprostřením a zhutněním v pruhu šířky přes 3 m, po zhutnění tl. 60 mm | [15 empty] | PP | 2
| P |  | Poznámka k položce: 1,21*22,96 + 1,25*23,70 = 57,41 m2 | [15 empty] | P | 2
22 | K | 573111112 | Postřik živičný infiltrační s posypem z asfaltu množství 1 kg/m2 | m2 | 57.41 |  | 0 | CS ÚRS 2014 01 |  |  | základní |  |  | 0.00601 | 0.34503 | 0 | 0 | 4 | K | 2 |  |  |  | ROZPOCET | 0 | 0 | 0 | 0 | 0 | 1 | 0 | 4 | -594010723
| PP |  | Postřik živičný infiltrační z asfaltu silničního s posypem kamenivem, v množství 1,00 kg/m2 | [15 empty] | PP | 2
| P |  | Poznámka k položce: 1,21*22,96 + 1,25*23,70 = 57,41 m2 | [15 empty] | P | 2
23 | K | 573231111 | Postřik živičný spojovací ze silniční emulze v množství do 0,7 kg/m2 | m2 | 121.82 |  | 0 | CS ÚRS 2014 01 |  |  | základní |  |  | 0.00071 | 0.086492 | 0 | 0 | 4 | K | 2 |  |  |  | ROZPOCET | 0 | 0 | 0 | 0 | 0 | 1 | 0 | 4 | -576483986
| PP |  | Postřik živičný spojovací bez posypu kamenivem ze silniční emulze, v množství od 0,50 do 0,80 kg/m2 | [15 empty] | PP | 2
| P |  | Poznámka k položce: 61,61 + 60,21 = 121,82 m2 | [15 empty] | P | 2
24 | K | 577144141 | Asfaltový beton vrstva obrusná ACO 11 (ABS) tř. I tl 50 mm š přes 3 m z modifikovaného asfaltu | m2 | 214.72 |  | 0 | CS ÚRS 2014 01 |  |  | základní |  |  | 0 | 0 | 0 | 0 | 4 | K | 2 |  |  |  | ROZPOCET | 0 | 0 | 0 | 0 | 0 | 1 | 0 | 4 | -1336891319
| PP |  | Asfaltový beton vrstva obrusná ACO 11 (ABS) s rozprostřením a se zhutněním z modifikovaného asfaltu v pruhu šířky přes 3 m tl. 50 mm | [15 empty] | PP | 2
| P |  | Poznámka k položce: nový kryt vozovky na celé délce úpravy | [15 empty] | P | 2
25 | K | 577165142 | Asfaltový beton vrstva ložní ACL 16 (ABH) tl 70 mm š přes 3 m z modifikovaného asfaltu | m2 | 60.21 |  | 0 | CS ÚRS 2014 01 |  |  | základní |  |  | 0 | 0 | 0 | 0 | 4 | K | 2 |  |  |  | ROZPOCET | 0 | 0 | 0 | 0 | 0 | 1 | 0 | 4 | -344397374
| PP |  | Asfaltový beton vrstva ložní ACL 16 (ABH) s rozprostřením a zhutněním z modifikovaného asfaltu v pruhu šířky přes 3 m, po zhutnění tl. 70 mm | [15 empty] | PP | 2
| P |  | Poznámka k položce: 1,27*22,96 + 1,31*23,70 = 60,21 m2 | [15 empty] | P | 2
| D | 6 | Úpravy povrchů, podlahy a osazování výplní |  |  |  | 0 | [5 empty] | 0 |  | 0.15093 |  | 0 | 1 | D | 1 |  |  |  | ROZPOCET | [6 empty] | 0
26 | K | 628611131 | Nátěr betonu mostu akrylátový 2x ochranný pružný OS-C | m2 | 200.23 |  | 0 | CS ÚRS 2014 01 |  |  | základní |  |  | 0.000524 | 0.10492 | 0 | 0 | 4 | K | 2 |  |  |  | ROZPOCET | 0 | 0 | 0 | 0 | 0 | 1 | 0 | 4 | 24585854
| PP |  | Nátěr mostních betonových konstrukcí akrylátový na siloxanové a plasticko-elastické bázi 2x ochranný pružný OS-C (OS 4) | [15 empty] | PP | 2
| P |  | Poznámka k položce: "ochranný sjednocující hydrofobní protikarbonatační nátěr betonu na styku se vzduchem" "SS+NK : 173,20 m2" "bok a podhled říms: (0,47 + 0,15)*20,00 + (0,53 + 0,15)*21,52 = 27,03 m2" "celkem: 200,23m2" | [15 empty] | P | 2
27 | K | 632663101 | Nátěr betonové podlahy pro chodníky mostu polyuretanem 2x elastický | m2 | 37.37 |  | 0 | CS ÚRS 2014 01 |  |  | základní |  |  | 0.0006 | 0.022422 | 0 | 0 | 4 | K | 2 |  |  |  | ROZPOCET | 0 | 0 | 0 | 0 | 0 | 1 | 0 | 4 | 1753470613
| PP |  | Nátěr betonové podlahy pro chodníky mostu polyuretanový 2x elastický | [15 empty] | PP | 2
| P |  | Poznámka k položce: "nátěr říms proti účinkům solí" (0,15 + 0,75)*20,00 + (0,15 + 0,75)*21,52 = 37,37 m2 | [15 empty] | P | 2
28 | K | 632664131 | Nátěr betonové podlahy mostu epoxidový 2x podkladní + 2x elastický OS-E | m2 | 16.61 |  | 0 | CS ÚRS 2014 01 |  |  | základní |  |  | 0.00142 | 0.023586 | 0 | 0 | 4 | K | 2 |  |  |  | ROZPOCET | 0 | 0 | 0 | 0 | 0 | 1 | 0 | 4 | -1805436185
| PP |  | Nátěr betonové podlahy mostu epoxidový 2x podkladní + 2x elastický OS-E ( OS 9) | [15 empty] | PP | 2
| P |  | Poznámka k položce: "polymerový nátěr obrub" (0,15 + 0,25)*20,00 + (0,15 + 0,25)*21,52 = 16,61 m2 | [15 empty] | P | 2
| D | 9 | Ostatní konstrukce a práce-bourání |  |  |  | 0 | [5 empty] | 0 |  | 20.8968 |  | 34.0426 | 1 | D | 1 |  |  |  | ROZPOCET | [6 empty] | 0
29 | K | 911331141 | Svodidlo ocelové jednostranné zádržnosti H2 typ KB3 RH2 B se zaberaněním sloupků do 2 m | m | 37.7 |  | 0 | CS ÚRS 2014 01 |  |  | základní |  |  | 0.0306 | 1.1536 | 0 | 0 | 4 | K | 2 |  |  |  | ROZPOCET | 0 | 0 | 0 | 0 | 0 | 1 | 0 | 4 | 821085117
| PP |  | Silniční svodidlo ocelové s osazením sloupků zaberaněním úroveň zádržnosti H2 vzdálenosti sloupků do 2 m KB3 RH2 B jednostranné | [15 empty] | PP | 2
| P |  | Poznámka k položce: "před mostem vpravo … 14,00 m" "za mostem vpravo … 17,20 m" "za mostem vlevo … 6,50 m" "celkem 37,70 m" | [15 empty] | P | 2
30 | K | 911381147 | Silniční svodidlo betonové oboustranné průběžné délky 4 m výšky 1,2 m | m | 1 |  | 0 | CS ÚRS 2014 01 |  |  | základní |  |  | 0.83266 | 0.83266 | 0 | 0 | 4 | K | 2 |  |  |  | ROZPOCET | 0 | 0 | 0 | 0 | 0 | 1 | 0 | 4 | -972156492
| PP |  | Silniční svodidlo betonové oboustranné průběžné délky 4 m, výšky 1,2 m | [15 empty] | PP | 2
| P |  | Poznámka k položce: zajištění zrcadla mezi mosty - pokud nebude již realizováno v rámci SO 201 | [15 empty] | P | 2
31 | K | 912311111 | Montáž odrazky na ocelové svodidlo | kus | 19 |  | 0 | CS ÚRS 2014 01 |  |  | základní |  |  | 0.00018 | 0.00342 | 0 | 0 | 4 | K | 2 |  |  |  | ROZPOCET | 0 | 0 | 0 | 0 | 0 | 1 | 0 | 4 | -185423010
| PP |  | Montáž odrazek na svodidla ocelová | [15 empty] | PP | 2
32 | M | 404451750 | odrazka na svodidla V.1.B | kus | 19 |  | 0 | CS ÚRS 2014 01 |  |  | základní |  |  | 0.0004 | 0.0076 | 0 | 0 | 8 | M | 2 |  |  |  | ROZPOCET | 0 | 0 | 0 | 0 | 0 | 1 | 0 | 4 | 1175304415
| PP |  | výrobky a tabule orientační pro návěstí a zabezpečovací zařízení silniční značky dopravní svislé odrazky na svodidla V.1.B | [15 empty] | PP | 2
33 | K | 912321111 | Montáž odrazky na betonové svodidlo | kus | 4 |  | 0 | CS ÚRS 2014 01 |  |  | základní |  |  | 4e-05 | 0.00016 | 0 | 0 | 4 | K | 2 |  |  |  | ROZPOCET | 0 | 0 | 0 | 0 | 0 | 1 | 0 | 4 | -638329416
| PP |  | Montáž odrazek na svodidla betonová | [15 empty] | PP | 2
34 | M | 404451750 | odrazka na svodidla V.1.B | kus | 4 |  | 0 | CS ÚRS 2014 01 |  |  | základní |  |  | 0.0004 | 0.0016 | 0 | 0 | 8 | M | 2 |  |  |  | ROZPOCET | 0 | 0 | 0 | 0 | 0 | 1 | 0 | 4 | -354330990
| PP |  | výrobky a tabule orientační pro návěstí a zabezpečovací zařízení silniční značky dopravní svislé odrazky na svodidla V.1.B | [15 empty] | PP | 2
35 | K | 914111111 | Montáž svislé dopravní značky do velikosti 1 m2 objímkami na sloupek nebo konzolu | kus | 2 |  | 0 | CS ÚRS 2014 01 |  |  | základní |  |  | 0.0007 | 0.0014 | 0 | 0 | 4 | K | 2 |  |  |  | ROZPOCET | 0 | 0 | 0 | 0 | 0 | 1 | 0 | 4 | 964957464
| PP |  | Montáž svislé dopravní značky základní velikosti do 1 m2 objímkami na sloupky nebo konzoly | [15 empty] | PP | 2
36 | M | 404441040 | značka svislá reflexní zákazová B AL- 3M 500 mm | kus | 2 |  | 0 | CS ÚRS 2014 01 |  |  | základní |  |  | 0.0014 | 0.0028 | 0 | 0 | 8 | M | 2 |  |  |  | ROZPOCET | 0 | 0 | 0 | 0 | 0 | 1 | 0 | 4 | -2035595931
| PP |  | výrobky a tabule orientační pro návěstí a zabezpečovací zařízení silniční značky dopravní svislé FeZn plech FeZn AL plech Al NK, 3M povrchová úprava reflexní fólií tř.1 kruhové značky B1-B34, P7, C1 - C14, IJ4b rozměr 500 mm AL- 3M reflexní tř.1 | [15 empty] | PP | 2
| P |  | Poznámka k položce: B13 | [15 empty] | P | 2
37 | K | 914112111 | Tabulka s označením evidenčního čísla mostu | kus | 2 |  | 0 | CS ÚRS 2014 01 |  |  | základní |  |  | 0.08542 | 0.17084 | 0 | 0 | 4 | K | 2 |  |  |  | ROZPOCET | 0 | 0 | 0 | 0 | 0 | 1 | 0 | 4 | 1552016485
| PP |  | Tabulka s označením evidenčního čísla mostu na sloupek | [15 empty] | PP | 2
38 | K | 914511112 | Montáž sloupku dopravních značek délky do 3,5 m s betonovým základem a patkou | kus | 2 |  | 0 | CS ÚRS 2014 01 |  |  | základní |  |  | 0.11241 | 0.22482 | 0 | 0 | 4 | K | 2 |  |  |  | ROZPOCET | 0 | 0 | 0 | 0 | 0 | 1 | 0 | 4 | 188493502
| PP |  | Montáž sloupku dopravních značek délky do 3,5 m do hliníkové patky | [15 empty] | PP | 2
| P |  | Poznámka k položce: definitivní dopravní značení | [15 empty] | P | 2
39 | M | 404452250 | sloupek Zn 60 - 350 | kus | 2 |  | 0 | CS ÚRS 2014 01 |  |  | základní |  |  | 0.0061 | 0.0122 | 0 | 0 | 8 | M | 2 |  |  |  | ROZPOCET | 0 | 0 | 0 | 0 | 0 | 1 | 0 | 4 | 114593819
| PP |  | výrobky a tabule orientační pro návěstí a zabezpečovací zařízení silniční značky dopravní svislé sloupky Zn 60 - 350 | [15 empty] | PP | 2
40 | M | 404452400 | patka hliníková HP 60 | kus | 2 |  | 0 | CS ÚRS 2014 01 |  |  | základní |  |  | 0.003 | 0.006 | 0 | 0 | 8 | M | 2 |  |  |  | ROZPOCET | 0 | 0 | 0 | 0 | 0 | 1 | 0 | 4 | -2101749387
| PP |  | výrobky a tabule orientační pro návěstí a zabezpečovací zařízení silniční značky dopravní svislé patky hliníkové HP 60 | [15 empty] | PP | 2
41 | M | 404452530 | víčko plastové na sloupek 60 | kus | 2 |  | 0 | CS ÚRS 2014 01 |  |  | základní |  |  | 0.0001 | 0.0002 | 0 | 0 | 8 | M | 2 |  |  |  | ROZPOCET | 0 | 0 | 0 | 0 | 0 | 1 | 0 | 4 | 1742861059
| PP |  | výrobky a tabule orientační pro návěstí a zabezpečovací zařízení silniční značky dopravní svislé víčka plastová na sloupek 60 | [15 empty] | PP | 2
42 | M | 404452560 | upínací svorka na sloupek US 60 | kus | 2 |  | 0 | CS ÚRS 2014 01 |  |  | základní |  |  | 0.00035 | 0.0007 | 0 | 0 | 8 | M | 2 |  |  |  | ROZPOCET | 0 | 0 | 0 | 0 | 0 | 1 | 0 | 4 | -968527544
| PP |  | výrobky a tabule orientační pro návěstí a zabezpečovací zařízení silniční značky dopravní svislé upínací svorky na sloupek US 60 | [15 empty] | PP | 2
43 | K | 915111122 | Vodorovné dopravní značení šířky 125 mm retroreflexní bílou barvou dělící čáry přerušované | m | 37.6 |  | 0 | CS ÚRS 2014 01 |  |  | základní |  |  | 4e-05 | 0.001504 | 0 | 0 | 4 | K | 2 |  |  |  | ROZPOCET | 0 | 0 | 0 | 0 | 0 | 1 | 0 | 4 | 1087179591
| PP |  | Vodorovné dopravní značení stříkané barvou dělící čára šířky 125 mm přerušovaná bílá retroreflexní | [15 empty] | PP | 2
| P |  | Poznámka k položce: definitivní dopravní značení | [15 empty] | P | 2
44 | K | 915121112 | Vodorovné dopravní značení šířky 250 mm retroreflexní bílou barvou vodící čáry | m | 74.31 |  | 0 | CS ÚRS 2014 01 |  |  | základní |  |  | 0.00021 | 0.015605 | 0 | 0 | 4 | K | 2 |  |  |  | ROZPOCET | 0 | 0 | 0 | 0 | 0 | 1 | 0 | 4 | -426848560
| PP |  | Vodorovné dopravní značení stříkané barvou vodící čára bílá šířky 250 mm retroreflexní | [15 empty] | PP | 2
| P |  | Poznámka k položce: "definitivní dopravní značení" 3,43+7,93+21,38+4,61 + 4,51+9,26+20,17+3,02= 74,31 m | [15 empty] | P | 2
45 | K | 915231116 | Vodorovné dopravní značení retroreflexním žlutým plastem přechody pro chodce, šipky nebo symboly | m2 | 4.8 |  | 0 | CS ÚRS 2014 01 |  |  | základní |  |  | 0.0026 | 0.01248 | 0 | 0 | 4 | K | 2 |  |  |  | ROZPOCET | 0 | 0 | 0 | 0 | 0 | 1 | 0 | 4 | 1340238776
| PP |  | Vodorovné dopravní značení stříkaným plastem přechody pro chodce, šipky, symboly nápisy žluté retroreflexní | [15 empty] | PP | 2
| P |  | Poznámka k položce: "žluté a černé pruhy - Z9 - na betonovém svodidle" 4*1,2=4,8 m2 | [15 empty] | P | 2
46 | K | 915611111 | Předznačení vodorovného liniového značení | m | 111.91 |  | 0 | CS ÚRS 2014 01 |  |  | základní |  |  | 0 | 0 | 0 | 0 | 4 | K | 2 |  |  |  | ROZPOCET | 0 | 0 | 0 | 0 | 0 | 1 | 0 | 4 | -1298713675
| PP |  | Předznačení pro vodorovné značení stříkané barvou nebo prováděné z nátěrových hmot liniové dělicí čáry, vodicí proužky | [15 empty] | PP | 2
| P |  | Poznámka k položce: 37,6 + 74,31 = 111,91 | [15 empty] | P | 2
47 | K | 916111113 | Osazení obruby z velkých kostek s boční opěrou do lože z betonu prostého | m | 74.31 |  | 0 | CS ÚRS 2014 01 |  |  | základní |  |  | 0.10988 | 8.1652 | 0 | 0 | 4 | K | 2 |  |  |  | ROZPOCET | 0 | 0 | 0 | 0 | 0 | 1 | 0 | 4 | 1423853572
| PP |  | Osazení silniční obruby z dlažebních kostek v jedné řadě s ložem tl. přes 50 do 100 mm, s vyplněním a zatřením spár cementovou maltou z velkých kostek s boční opěrou z betonu prostého tř. C 12/15, do lože z betonu prostého téže značky | [15 empty] | PP | 2
| P |  | Poznámka k položce: "kamenný řádek š. 100 mm" 3,43+7,93+21,38+4,61+3,02+20,17+9,03+4,51= 74,31 m | [15 empty] | P | 2
48 | M | 583801590 | kostka dlažební velká, žula velikost 15/17 třída I | t | 3.2 |  | 0 | CS ÚRS 2014 01 |  |  | základní |  |  | 1 | 3.2 | 0 | 0 | 8 | M | 2 |  |  |  | ROZPOCET | 0 | 0 | 0 | 0 | 0 | 1 | 0 | 4 | -81286358
| PP |  | výrobky lomařské a kamenické pro komunikace (kostky dlažební, krajníky a obrubníky) kostka dlažební velká žula (skupina materiálu I/2) vel. 15/17 tř. I šedá | [15 empty] | PP | 2
| P |  | Poznámka k položce: "1 t = 2,4 m2" "řádek: 91,1*0,10=9,11 m2" | [15 empty] | P | 2
49 | K | 916131213 | Osazení silničního obrubníku betonového stojatého s boční opěrou do lože z betonu prostého | m | 4 |  | 0 | CS ÚRS 2014 01 |  |  | základní |  |  | 0.1554 | 0.6216 | 0 | 0 | 4 | K | 2 |  |  |  | ROZPOCET | 0 | 0 | 0 | 0 | 0 | 1 | 0 | 4 | -526963267
| PP |  | Osazení silničního obrubníku betonového se zřízením lože, s vyplněním a zatřením spár cementovou maltou stojatého s boční opěrou z betonu prostého tř. C 12/15, do lože z betonu prostého téže značky | [15 empty] | PP | 2
| P |  | Poznámka k položce: "náběhy odrazných pruhů" 4*1,0 = 2,0 m | [15 empty] | P | 2
50 | M | 592174920 | obrubník betonový silniční ABO 1-15 100x15x30 cm | kus | 4 |  | 0 | CS ÚRS 2014 01 |  |  | základní |  |  | 0.102 | 0.408 | 0 | 0 | 8 | M | 2 |  |  |  | ROZPOCET | 0 | 0 | 0 | 0 | 0 | 1 | 0 | 4 | -466686319
| PP |  | obrubníky betonové a železobetonové obrubníky ABO 1-15 100 x 15 x 30 | [15 empty] | PP | 2
51 | K | 916231213 | Osazení chodníkového obrubníku betonového stojatého s boční opěrou do lože z betonu prostého | m | 2.4 |  | 0 | CS ÚRS 2014 01 |  |  | základní |  |  | 0.1295 | 0.3108 | 0 | 0 | 4 | K | 2 |  |  |  | ROZPOCET | 0 | 0 | 0 | 0 | 0 | 1 | 0 | 4 | 1769251207
| PP |  | Osazení chodníkového obrubníku betonového se zřízením lože, s vyplněním a zatřením spár cementovou maltou stojatého s boční opěrou z betonu prostého tř. C 12/15, do lože z betonu prostého téže značky | [15 empty] | PP | 2
| P |  | Poznámka k položce: "náběhy odrazných pruhů" 4*0,6 = 2,4 m | [15 empty] | P | 2
52 | M | 592174610 | obrubník betonový chodníkový ABO 50/10/25 II nat 50x10x25 cm | kus | 6 |  | 0 | CS ÚRS 2014 01 |  |  | základní |  |  | 0.028 | 0.168 | 0 | 0 | 8 | M | 2 |  |  |  | ROZPOCET | 0 | 0 | 0 | 0 | 0 | 1 | 0 | 4 | -1667932893
| PP |  | obrubníky betonové a železobetonové chodníkové ABO 50/10/25 II 50 x 10 x 25 | [15 empty] | PP | 2
| P |  | Poznámka k položce: včetně ztratného | [15 empty] | P | 2
53 | K | 919122111 | Těsnění spár zálivkou za tepla pro komůrky š 10 mm hl 20 mm s těsnicím profilem | m | 54.22 |  | 0 | CS ÚRS 2014 01 |  |  | základní |  |  | 5.362e-05 | 0.0029073 | 0 | 0 | 4 | K | 2 |  |  |  | ROZPOCET | 0 | 0 | 0 | 0 | 0 | 1 | 0 | 4 | 598713044
| PP |  | Utěsnění dilatačních spár zálivkou za tepla v cementobetonovém nebo živičném krytu včetně adhezního nátěru s těsnicím profilem pod zálivkou, pro komůrky šířky 10 mm, hloubky 20 mm | [15 empty] | PP | 2
| P |  | Poznámka k položce: "zálivka pod obrubami: 20,00 + 21,52 = 41,52 m" " zálivky na ZÚ a KÚ: 6,6 + 6,1 = 12,7 m" | [15 empty] | P | 2
54 | K | 919726202 | Geotextilie pro vyztužení, separaci a filtraci tkaná z PP podélná pevnost v tahu do 50 kN/m | m2 | 41.52 |  | 0 | CS ÚRS 2014 01 |  |  | základní |  |  | 0.00036 | 0.014947 | 0 | 0 | 4 | K | 2 |  |  |  | ROZPOCET | 0 | 0 | 0 | 0 | 0 | 1 | 0 | 4 | 1844217704
| PP |  | Geotextilie tkaná pro vyztužení, separaci nebo filtraci z polypropylenu, podélná pevnost v tahu přes 15 do 50 kN/m | [15 empty] | PP | 2
| P |  | Poznámka k položce: "ochrana izolace" 1,0 *20,00 + 1,0*21,52 = 41,52 m2 | [15 empty] | P | 2
55 | K | 919735111 | Řezání stávajícího živičného krytu hl do 50 mm | m | 12.7 |  | 0 | CS ÚRS 2014 01 |  |  | základní |  |  | 1.295e-06 | 1.6446e-05 | 0 | 0 | 4 | K | 2 |  |  |  | ROZPOCET | 0 | 0 | 0 | 0 | 0 | 1 | 0 | 4 | -1612071399
| PP |  | Řezání stávajícího živičného krytu nebo podkladu hloubky do 50 mm | [15 empty] | PP | 2
| P |  | Poznámka k položce: "řezání živičného krytu vozovky na ZÚ a KÚ" 6,6 + 6,1 = 12,7 m | [15 empty] | P | 2
56 | K | 931998112 | Těsnění prostupů trubky odvodnění DN 50 izolací mostovky bitumenovým tmelem | kus | 46 |  | 0 | CS ÚRS 2014 01 |  |  | základní |  |  | 0.00024 | 0.01104 | 0 | 0 | 4 | K | 2 |  |  |  | ROZPOCET | 0 | 0 | 0 | 0 | 0 | 1 | 0 | 4 | 204830451
| PP |  | Těsnění prostupů izolací mostovky bitumenovým tmelem trubky odvodnění DN 50 | [15 empty] | PP | 2
| P |  | Poznámka k položce: těsnění trubiček odvodnění spár rub torkretu - SS | [15 empty] | P | 2
57 | K | 935115114 | Příkopy z tvárnic odvodňovacích pro povrchové odvodnění | m | 8.6 |  | 0 | CS ÚRS 2014 01 |  |  | základní |  |  | 0.30651 | 2.636 | 0 | 0 | 4 | K | 2 |  |  |  | ROZPOCET | 0 | 0 | 0 | 0 | 0 | 1 | 0 | 4 | 1136714999
| PP |  | Odvodňovací zařízení povrchové prefabrikované příkopy zpevněné z tvárnic příkopových odvodňovacích | [15 empty] | PP | 2
| P |  | Poznámka k položce: odvodňovací žlab z bet.příkop. tvárnic š.0,5 m do podkl. betonu | [15 empty] | P | 2
58 | K | R936991 | Odvodňovací trubička | kus | 46 |  | 0 | vlastní |  |  | základní |  |  | 0 | 0 | 0 | 0 | 4 | K | 2 |  |  |  | ROZPOCET | 0 | 0 | 0 | 0 | 0 | 1 | 0 | 4 | -641773040
| P |  | Poznámka k položce: dodávka a vlepení odvodň. trubiček DN30 - 46ks | [15 empty] | P | 2
59 | K | 936991111 | Odvodňovač zdiva mostu z PE potrubí DN 50 s vyvrtáním otvoru a utěsněním | m | 8.7 |  | 0 | CS ÚRS 2014 01 |  |  | základní |  |  | 0.00244 | 0.021228 | 0 | 0 | 4 | K | 2 |  |  |  | ROZPOCET | 0 | 0 | 0 | 0 | 0 | 1 | 0 | 4 | 550616822
| PP |  | Odvodňovače zdiva mostů z PE trubek DN 50 včetně utěsnění | [15 empty] | PP | 2
| P |  | Poznámka k položce: "vrty do opěr DN 60 mm, vložení odvodňovacích trubek DN 50, utěsnění" 2*3*(1,35+0,1)= 8,7 m | [15 empty] | P | 2
60 | K | 938909331 | Čištění vozovek metením ručně podkladu nebo krytu betonového nebo živičného | m2 | 6000 |  | 0 | CS ÚRS 2014 01 |  |  | základní |  |  | 0 | 0 | 0 | 0 | 4 | K | 2 |  |  |  | ROZPOCET | 0 | 0 | 0 | 0 | 0 | 1 | 0 | 4 | 2132687388
| PP |  | Čištění vozovek metením bláta, prachu nebo hlinitého nánosu s odklizením na hromady na vzdálenost do 20 m nebo naložením na dopravní prostředek ručně povrchu podkladu nebo krytu betonového nebo živičného | [15 empty] | PP | 2
| P |  | Poznámka k položce: "čištění vozovky znečištěné při bouracích a výkopových pracích - 1x denně 10 dnů" "600 m2* 10 dnů = 6000 m2" | [15 empty] | P | 2
61 | K | 953991414 | Osazení hmoždinek včetně vyvrtání do betonu D do 20 mm | kus | 88 |  | 0 | CS ÚRS 2014 01 |  |  | základní |  |  | 1e-05 | 0.00088 | 0 | 0 | 4 | K | 2 |  |  |  | ROZPOCET | 0 | 0 | 0 | 0 | 0 | 1 | 0 | 4 | 301357942
| PP |  | Osazení hmoždinek včetně vyvrtání otvoru do betonu průměru přes 18 do 20 mm | [15 empty] | PP | 2
| P |  | Poznámka k položce: "vrty prům. 20 mm pro kotvení zábradlí na mostě" 22*4=88 | [15 empty] | P | 2
62 | M | R5905514 | hmoždina OMO M12-120 | kus | 88 |  | 0 | vlastní |  |  | základní |  |  | 0 | 0 | 0 | 0 | 8 | M | 2 |  |  |  | ROZPOCET | 0 | 0 | 0 | 0 | 0 | 1 | 0 | 4 | 283528237
| PP |  | hmoždina OMO M12-120 | [15 empty] | PP | 2
| P |  | Poznámka k položce: 22*4=88 | [15 empty] | P | 2
63 | K | 963051111 | Bourání mostní nosné konstrukce z ŽB | m3 | 7.22 |  | 0 | CS ÚRS 2014 01 |  |  | základní |  |  | 0.12171 | 0.87875 | 2.4 | 17.328 | 4 | K | 2 |  |  |  | ROZPOCET | 0 | 0 | 0 | 0 | 0 | 1 | 0 | 4 | 1014026710
| PP |  | Bourání mostních konstrukcí nosných konstrukcí ze železového betonu | [15 empty] | PP | 2
| P |  | Poznámka k položce: "odstranění mostních říms" 21,35*0,775*0,21 + 20,0 *0,78*0,24 = 7,22 m3 | [15 empty] | P | 2
64 | K | 966005111 | Rozebrání a odstranění silničního zábradlí se sloupky osazenými s betonovými patkami | m | 14.7 |  | 0 | CS ÚRS 2014 01 |  |  | základní |  |  | 0 | 0 | 0.035 | 0.5145 | 4 | K | 2 |  |  |  | ROZPOCET | 0 | 0 | 0 | 0 | 0 | 1 | 0 | 4 | -644661469
| PP |  | Rozebrání a odstranění silničního zábradlí a ocelových svodidel s přemístěním hmot na skládku na vzdálenost do 10 m nebo s naložením na dopravní prostředek, se zásypem jam po odstraněných sloupcích a s jeho zhutněním silničního zábradlí se sloupky osazenými s betonovými patkami | [15 empty] | PP | 2
| P |  | Poznámka k položce: odstranění zábradlí před mostem | [15 empty] | P | 2
65 | K | 966005211 | Rozebrání a odstranění silničního zábradlí se sloupky osazenými do říms nebo krycích desek | m | 41.3 |  | 0 | CS ÚRS 2014 01 |  |  | základní |  |  | 0 | 0 | 0.025 | 1.0325 | 4 | K | 2 |  |  |  | ROZPOCET | 0 | 0 | 0 | 0 | 0 | 1 | 0 | 4 | 892000396
| PP |  | Rozebrání a odstranění silničního zábradlí a ocelových svodidel s přemístěním hmot na skládku na vzdálenost do 10 m nebo s naložením na dopravní prostředek, se zásypem jam po odstraněných sloupcích a s jeho zhutněním silničního zábradlí se sloupky osazenými do říms nebo krycích desek | [15 empty] | PP | 2
| P |  | Poznámka k položce: "odstranění stávajícího zábradlí na mostě" 20,0 + 21,35 = 41,3 m | [15 empty] | P | 2
66 | K | 966005311 | Rozebrání a odstranění silničního svodidla s jednou pásnicí | m | 25.13 |  | 0 | CS ÚRS 2014 01 |  |  | základní |  |  | 9e-05 | 0.0022617 | 0.042 | 1.0555 | 4 | K | 2 |  |  |  | ROZPOCET | 0 | 0 | 0 | 0 | 0 | 1 | 0 | 4 | -957563396
| PP |  | Rozebrání a odstranění silničního zábradlí a ocelových svodidel s přemístěním hmot na skládku na vzdálenost do 10 m nebo s naložením na dopravní prostředek, se zásypem jam po odstraněných sloupcích a s jeho zhutněním svodidla včetně sloupků, s jednou pásnicí silničního | [15 empty] | PP | 2
| P |  | Poznámka k položce: "za mostem vlevo … 4,28 m" "za mostem vpravo … 17,1 m" "před mostem vlevo … 3,75 m … dvě pásnice" 4,28 + 17,1 + 3,75 = 25,13 m | [15 empty] | P | 2
67 | K | 966005911 | Příplatek za odstranění druhé pásnice u silničních svodidel | m | 3.75 |  | 0 | CS ÚRS 2014 01 |  |  | základní |  |  | 9e-05 | 0.0003375 | 0.018 | 0.0675 | 4 | K | 2 |  |  |  | ROZPOCET | 0 | 0 | 0 | 0 | 0 | 1 | 0 | 4 | 66230796
| PP |  | Rozebrání a odstranění silničního zábradlí a ocelových svodidel s přemístěním hmot na skládku na vzdálenost do 10 m nebo s naložením na dopravní prostředek, se zásypem jam po odstraněných sloupcích a s jeho zhutněním Příplatek k ceně za odstranění druhé pásnice | [15 empty] | PP | 2
| P |  | Poznámka k položce: před mostem vlevo | [15 empty] | P | 2
68 | K | 977151112 | Jádrové vrty diamantovými korunkami do D 40 mm do stavebních materiálů | m | 4.6 |  | 0 | CS ÚRS 2014 01 |  |  | základní |  |  | 0.00073 | 0.003358 | 0.005 | 0.023 | 4 | K | 2 |  |  |  | ROZPOCET | 0 | 0 | 0 | 0 | 0 | 1 | 0 | 4 | -1249598171
| PP |  | Jádrové vrty diamantovými korunkami do stavebních materiálů (železobetonu, betonu, cihel, obkladů, dlažeb, kamene) průměru přes 35 do 40 mm | [15 empty] | PP | 2
| P |  | Poznámka k položce: "Odvodnění spáry rub torkretu-povrch SS - předpoklad. tl. torkretu 100mm" "Vrt průměru 40mm, počet 46 ks" ((4+2)*6+10)ks*0,10m= 46ks*0,1= 4,6 m | [15 empty] | P | 2
69 | K | 985121222 | Tryskání degradovaného betonu líce kleneb vodou pod tlakem do 1250 barů | m2 | 112.58 |  | 0 | CS ÚRS 2014 01 |  |  | základní |  |  | 0 | 0 | 0.07 | 7.8806 | 4 | K | 2 |  |  |  | ROZPOCET | 0 | 0 | 0 | 0 | 0 | 1 | 0 | 4 | -966439473
| PP |  | Tryskání degradovaného betonu líce kleneb a podhledů vodou pod tlakem přes 300 do 1 250 barů | [15 empty] | PP | 2
| P |  | Poznámka k položce: "očištění betonových povrchů tlakovou vodou - do 500 barů" "odhad 70% plochy, výpočet viz výkaz výměr" | [15 empty] | P | 2
70 | K | 985121223 | Tryskání degradovaného betonu líce kleneb vodou pod tlakem do 2500 barů | m2 | 60.62 |  | 0 | CS ÚRS 2014 01 |  |  | základní |  |  | 0 | 0 | 0.075 | 4.5465 | 4 | K | 2 |  |  |  | ROZPOCET | 0 | 0 | 0 | 0 | 0 | 1 | 0 | 4 | 871280776
| PP |  | Tryskání degradovaného betonu líce kleneb a podhledů vodou pod tlakem přes 1 250 do 2 500 barů | [15 empty] | PP | 2
| P |  | Poznámka k položce: "očištění betonových povrchů tlakovou vodou - do 1500 barů" "odhad 30% plochy, výpočet viz výkaz výměr" | [15 empty] | P | 2
71 | K | 985311111 | Reprofilace stěn cementovými sanačními maltami tl 10 mm | m2 | 17.32 |  | 0 | CS ÚRS 2014 01 |  |  | základní |  |  | 0.01943 | 0.33653 | 0 | 0 | 4 | K | 2 |  |  |  | ROZPOCET | 0 | 0 | 0 | 0 | 0 | 1 | 0 | 4 | -739118195
| PP |  | Reprofilace betonu sanačními maltami na cementové bázi ručně stěn, tloušťky do 10 mm | [15 empty] | PP | 2
| P |  | Poznámka k položce: sanace otryskaného povrchu torkretu - drobné vysprávky - odhad , výpočet viz výkaz výměr | [15 empty] | P | 2
72 | K | 985311113 | Reprofilace stěn cementovými sanačními maltami tl 30 mm | m2 | 8.66 |  | 0 | CS ÚRS 2014 01 |  |  | základní |  |  | 0.05828 | 0.5047 | 0 | 0 | 4 | K | 2 |  |  |  | ROZPOCET | 0 | 0 | 0 | 0 | 0 | 1 | 0 | 4 | -474412226
| PP |  | Reprofilace betonu sanačními maltami na cementové bázi ručně stěn, tloušťky přes 20 do 30 mm | [15 empty] | PP | 2
| P |  | Poznámka k položce: sanace otryskaného povrchu torkretu - drobné vysprávky - odhad , výpočet viz výkaz výměr | [15 empty] | P | 2
73 | K | 985312114 | Stěrka k vyrovnání betonových ploch stěn tl 5 mm | m2 | 34.64 |  | 0 | CS ÚRS 2014 01 |  |  | základní |  |  | 0.0089 | 0.3083 | 0 | 0 | 4 | K | 2 |  |  |  | ROZPOCET | 0 | 0 | 0 | 0 | 0 | 1 | 0 | 4 | 1567978037
| PP |  | Stěrka k vyrovnání ploch reprofilovaného betonu stěn, tloušťky do 5 mm | [15 empty] | PP | 2
| P |  | Poznámka k položce: sanace otryskaného povrchu torkretu - drobné vysprávky - odhad , výpočet viz výkaz výměr | [15 empty] | P | 2
74 | K | 985321111 | Ochranný nátěr výztuže na cementové bázi stěn, líce kleneb a podhledů 1 vrstva tl 1 mm | m2 | 43.3 |  | 0 | CS ÚRS 2014 01 |  |  | základní |  |  | 0.00099 | 0.042867 | 0 | 0 | 4 | K | 2 |  |  |  | ROZPOCET | 0 | 0 | 0 | 0 | 0 | 1 | 0 | 4 | 1844960525
| PP |  | Ochranný nátěr betonářské výztuže 1 vrstva tloušťky 1 mm na cementové bázi stěn, líce kleneb a podhledů | [15 empty] | PP | 2
| P |  | Poznámka k položce: "pasivační nátěr výztuže-cca 25% plochy SS a NK - výpočet viz výkaz výměr" 0,25*173,2= 43,3 m2 | [15 empty] | P | 2
75 | K | 985331115 | Dodatečné vlepování betonářské výztuže D 16 mm do cementové aktivované malty včetně vyvrtání otvoru | m | 63 |  | 0 | CS ÚRS 2014 01 |  |  | základní |  |  | 0.00078 | 0.04914 | 0.001 | 0.063 | 4 | K | 2 |  |  |  | ROZPOCET | 0 | 0 | 0 | 0 | 0 | 1 | 0 | 4 | -691666636
| PP |  | Dodatečné vlepování betonářské výztuže včetně vyvrtání a vyčištění otvoru cementovou aktivovanou maltou průměr výztuže 16 mm | [15 empty] | PP | 2
| P |  | Poznámka k položce: "spřahující výztuž pro kotvení říms" 140*0,45 = 63 m | [15 empty] | P | 2
76 | K | 985513111 | Stržení povrchu stříkaného betonu ze suchých směsí včetně zařezání | m2 | 60.6 |  | 0 | CS ÚRS 2014 01 |  |  | základní |  |  | 0 | 0 | 0 | 0 | 4 | K | 2 |  |  |  | ROZPOCET | 0 | 0 | 0 | 0 | 0 | 1 | 0 | 4 | -1427750892
| PP |  | Stržení povrchu stříkaného betonu ze suchých směsí včetně zařezání | [15 empty] | PP | 2
| P |  | Poznámka k položce: "odstranění torkretu v předpokl. tl. 100 mm v místě uvolněného torkretu od podkladu, včetně KARI sítí, upálení kotevních trnů a likvidace odpadu" "odhad 35% ploch - výpočet viz výkaz výměr" 173,2m2*30%= 60,6m2 | [15 empty] | P | 2
77 | K | 985521111 | Stříkaný beton z mokré směsi stěn tl do 30 mm | m2 | 66.3 |  | 0 | CS ÚRS 2014 01 |  |  | základní |  |  | 0 | 0 | 0.007 | 0.4641 | 4 | K | 2 |  |  |  | ROZPOCET | 0 | 0 | 0 | 0 | 0 | 1 | 0 | 4 | 735082037
| PP |  | Stříkaný beton z mokré směsi pevnosti v tlaku do 25 MPa stěn, jedné vrstvy tloušťky do 30 mm | [15 empty] | PP | 2
| P |  | Poznámka k položce: "sanace povrchů klenby a opěr v korytě stříkaným betonem - výpočet viz výkaz výměr" 173,2*0,35 + (0,4+0,35)*(6,8+2*0,4)= 66,3 m2 | [15 empty] | P | 2
78 | K | 985521119 | Příplatek ke stříkanému betonu z mokré směsi stěn ZKD 10 mm | m2 | 464.1 |  | 0 | CS ÚRS 2014 01 |  |  | základní |  |  | 0 | 0 | 0.0023 | 1.0674 | 4 | K | 2 |  |  |  | ROZPOCET | 0 | 0 | 0 | 0 | 0 | 1 | 0 | 4 | -2078050615
| PP |  | Stříkaný beton z mokré směsi pevnosti v tlaku do 25 MPa stěn, jedné vrstvy tloušťky Příplatek k ceně za každých dalších i započatých 10 mm tloušťky | [15 empty] | PP | 2
| P |  | Poznámka k položce: celková tloušťka 100 mm | [15 empty] | P | 2
| VV |  | 66,3*7 'Přepočtené koeficientem množství |  | 464.1 | [13 empty] | VV | 2 | 2 | 0 | 1 | ROZPOCET
79 | K | 985562312 | Výztuž stříkaného betonu stěn ze svařovaných sítí jednovrstvých D drátu 6 mm velikost ok přes 100 mm | m2 | 79.56 |  | 0 | CS ÚRS 2014 01 |  |  | základní |  |  | 0.00538 | 0.42803 | 0 | 0 | 4 | K | 2 |  |  |  | ROZPOCET | 0 | 0 | 0 | 0 | 0 | 1 | 0 | 4 | -1321712347
| PP |  | Výztuž stříkaného betonu ze svařovaných sítí velikosti ok přes 100 mm jednovrstvých stěn, průměru drátu 6 mm | [15 empty] | PP | 2
| P |  | Poznámka k položce: "výztuž betonové sanační vrstvy na lících křídel" "66,3*1,2 = 79,56 m2 (přesah 20%)" | [15 empty] | P | 2
80 | K | 985564111 | Kotvičky pro výztuž stříkaného betonu hl do 200 mm z oceli D 6 mm do cementové malty | kus | 597 |  | 0 | CS ÚRS 2014 01 |  |  | základní |  |  | 0.00056 | 0.33432 | 0 | 0 | 4 | K | 2 |  |  |  | ROZPOCET | 0 | 0 | 0 | 0 | 0 | 1 | 0 | 4 | 713110796
| PP |  | Kotvičky pro výztuž stříkaného betonu z betonářské oceli do cementové malty, hloubky kotvení do 200 mm, průměru do 6 mm | [15 empty] | PP | 2
| P |  | Poznámka k položce: "kotvičky pro kotvení KARI sítě k lícům křídel včetně vyvrtání otvorů" 66,3m2*9ks/m2=597 ks | [15 empty] | P | 2
81 | K | R9411 | Lešení lehké pro sanace spodní stavby | m3 | 165.51 |  | 0 | vlastní |  |  | základní |  |  | 0 | 0 | 0 | 0 | 4 | K | 2 |  |  |  | ROZPOCET | 0 | 0 | 0 | 0 | 0 | 1 | 0 | 4 | 1133866494
| PP |  | Lešení lehké pro sanace spodní stavby | [15 empty] | PP | 2
| P |  | Poznámka k položce: "lehké pracovní lešení pro sanace spodní stavby, doba použití 4 týdny" "dovoz, montáž, údržba, opotřebení, nájemné, demontáž, konzervace, odvoz" "(52,70+57,64)*1,5= 165,51m3 " | [15 empty] | P | 2
82 | K | R9412 | Lešení lehké prostorové pro sanace podhledu nosné konstrukce | m3 | 114.1 |  | 0 | vlastní |  |  | základní |  |  | 0 | 0 | 0 | 0 | 4 | K | 2 |  |  |  | ROZPOCET | 0 | 0 | 0 | 0 | 0 | 1 | 0 | 4 | -1879756980
| PP |  | Lešení lehké prostorové pro sanace podhledu nosné konstrukce | [15 empty] | PP | 2
| P |  | Poznámka k položce: "prostorové pracovní lešení pro sanace podhledu NK, doba použití 4 týdny" "dovoz, montáž, údržba, opotřebení, nájemné, demontáž, konzervace, odvoz" "11,63m2*(6,81+2*1,5)= 114,10m3 " | [15 empty] | P | 2
| D | 99 | Přesun hmot |  |  |  | 0 | [5 empty] | 0 |  | 0 |  | 0 | 1 | D | 2 |  |  |  | ROZPOCET | [6 empty] | 0
83 | K | 998212111 | Přesun hmot pro mosty zděné, monolitické betonové nebo ocelové v do 20 m | t | 94.649 |  | 0 | CS ÚRS 2014 01 |  |  | základní |  |  | 0 | 0 | 0 | 0 | 4 | K | 3 |  |  |  | ROZPOCET | 0 | 0 | 0 | 0 | 0 | 1 | 0 | 4 | 236632632
| PP |  | Přesun hmot pro mosty zděné, betonové monolitické, spřažené ocelobetonové nebo kovové vodorovná dopravní vzdálenost do 100 m výška mostu do 20 m | [15 empty] | PP | 3
| D | 997 | Přesun sutě |  |  |  | 0 | [5 empty] | 0 |  | 0 |  | 0 | 1 | D | 2 |  |  |  | ROZPOCET | [6 empty] | 0
84 | K | 997002611 | Nakládání suti a vybouraných hmot | t | 113.91 |  | 0 | CS ÚRS 2014 01 |  |  | základní |  |  | 0 | 0 | 0 | 0 | 4 | K | 3 |  |  |  | ROZPOCET | 0 | 0 | 0 | 0 | 0 | 1 | 0 | 4 | 1558809221
| PP |  | Nakládání suti a vybouraných hmot na dopravní prostředek pro vodorovné přemístění | [15 empty] | PP | 3
| P |  | Poznámka k položce: viz níže | [15 empty] | P | 3
85 | K | 997013501 | Odvoz suti na skládku a vybouraných hmot nebo meziskládku do 1 km se složením | t | 113.91 |  | 0 | CS ÚRS 2014 01 |  |  | základní |  |  | 0 | 0 | 0 | 0 | 4 | K | 3 |  |  |  | ROZPOCET | 0 | 0 | 0 | 0 | 0 | 1 | 0 | 4 | 519120641
| PP |  | Odvoz suti a vybouraných hmot na skládku nebo meziskládku se složením, na vzdálenost do 1 km | [15 empty] | PP | 3
| P |  | Poznámka k položce: odvoz na skládku ve vzdál. 10 km | [15 empty] | P | 3
86 | K | 997013509 | Příplatek k odvozu suti a vybouraných hmot na skládku ZKD 1 km přes 1 km | t | 1025.19 |  | 0 | CS ÚRS 2014 01 |  |  | základní |  |  | 0 | 0 | 0 | 0 | 4 | K | 3 |  |  |  | ROZPOCET | 0 | 0 | 0 | 0 | 0 | 1 | 0 | 4 | 1445649058
| PP |  | Odvoz suti a vybouraných hmot na skládku nebo meziskládku se složením, na vzdálenost Příplatek k ceně za každý další i započatý 1 km přes 1 km | [15 empty] | PP | 3
| P |  | Poznámka k položce: skládka ve vzdálenosti 10 km | [15 empty] | P | 3
| VV |  | 113,91*9 'Přepočtené koeficientem množství |  | 1025.19 | [13 empty] | VV | 3 | 2 | 0 | 1 | ROZPOCET
87 | K | 997013831 | Poplatek za uložení stavebního směsného odpadu na skládce (skládkovné) | t | 1.7 |  | 0 | CS ÚRS 2014 01 |  |  | základní |  |  | 0 | 0 | 0 | 0 | 4 | K | 3 |  |  |  | ROZPOCET | 0 | 0 | 0 | 0 | 0 | 1 | 0 | 4 | -1046157243
| PP |  | Poplatek za uložení stavebního odpadu na skládce (skládkovné) směsného | [15 empty] | PP | 3
| P |  | Poznámka k položce: "ocelové svodidlo + zábradlí" 0,79 + 0,18 + 0,73 = 1,7 t | [15 empty] | P | 3
88 | K | 997221825 | Poplatek za uložení železobetonového odpadu na skládce (skládkovné) | t | 18.05 |  | 0 | CS ÚRS 2014 01 |  |  | základní |  |  | 0 | 0 | 0 | 0 | 4 | K | 3 |  |  |  | ROZPOCET | 0 | 0 | 0 | 0 | 0 | 1 | 0 | 4 | -1631135376
| PP |  | Poplatek za uložení stavebního odpadu na skládce (skládkovné) železobetonového | [15 empty] | PP | 3
| P |  | Poznámka k položce: "vybourané ŽB římsy" 7,22*2,5 = 18,05 t | [15 empty] | P | 3
89 | K | 997221845 | Poplatek za uložení odpadu z asfaltových povrchů na skládce (skládkovné) | t | 28.78 |  | 0 | CS ÚRS 2014 01 |  |  | základní |  |  | 0 | 0 | 0 | 0 | 4 | K | 3 |  |  |  | ROZPOCET | 0 | 0 | 0 | 0 | 0 | 1 | 0 | 4 | -1051717903
| PP |  | Poplatek za uložení stavebního odpadu na skládce (skládkovné) z asfaltových povrchů | [15 empty] | PP | 3
| P |  | Poznámka k položce: "odstraněné živičné podkladní vrstvy vozovky" 13,08*2,2 = 28,78 t | [15 empty] | P | 3
90 | K | 997221855 | Poplatek za uložení odpadu z kameniva na skládce (skládkovné) | t | 65.38 |  | 0 | CS ÚRS 2014 01 |  |  | základní |  |  | 0 | 0 | 0 | 0 | 4 | K | 3 |  |  |  | ROZPOCET | 0 | 0 | 0 | 0 | 0 | 1 | 0 | 4 | -1633868108
| PP |  | Poplatek za uložení stavebního odpadu na skládce (skládkovné) z kameniva | [15 empty] | PP | 3
| P |  | Poznámka k položce: "odstraněné podkladní vrstvy vozovky z kameniva" 32,69*2,0 = 65,38 t | [15 empty] | P | 3
91 | K | 997013501 | Odvoz suti na skládku a vybouraných hmot nebo meziskládku do 1 km se složením | t | 23.69 |  | 0 | CS ÚRS 2014 01 |  |  | základní |  |  | 0 | 0 | 0 | 0 | 4 | K | 3 |  |  |  | ROZPOCET | 0 | 0 | 0 | 0 | 0 | 1 | 0 | 4 | 2000837013
| PP |  | Odvoz suti a vybouraných hmot na skládku nebo meziskládku se složením, na vzdálenost do 1 km | [15 empty] | PP | 3
| P |  | Poznámka k položce: "odvoz zfrézované vozovky k dalšímu využití" 215,39*0,05 *2,2 = 23,69 t | [15 empty] | P | 3
92 | K | 997013509 | Příplatek k odvozu suti a vybouraných hmot na skládku ZKD 1 km přes 1 km | t | 213.21 |  | 0 | CS ÚRS 2014 01 |  |  | základní |  |  | 0 | 0 | 0 | 0 | 4 | K | 3 |  |  |  | ROZPOCET | 0 | 0 | 0 | 0 | 0 | 1 | 0 | 4 | -827689259
| PP |  | Odvoz suti a vybouraných hmot na skládku nebo meziskládku se složením, na vzdálenost Příplatek k ceně za každý další i započatý 1 km přes 1 km | [15 empty] | PP | 3
| P |  | Poznámka k položce: do vzdálenosti 10 km | [15 empty] | P | 3
| VV |  | 23,69*9 'Přepočtené koeficientem množství |  | 213.21 | [13 empty] | VV | 3 | 2 | 0 | 1 | ROZPOCET
| D | PSV | Práce a dodávky PSV |  |  |  | 0 | [5 empty] | 0 |  | 0.015582 |  | 0 | 2 | D | 0 |  |  |  | ROZPOCET | [6 empty] | 0
| D | 711 | Izolace proti vodě, vlhkosti a plynům |  |  |  | 0 | [5 empty] | 0 |  | 0.015582 |  | 0 | 2 | D | 1 |  |  |  | ROZPOCET | [6 empty] | 0
93 | K | 711341564 | Provedení hydroizolace mostovek pásy přitavením NAIP | m2 | 41.52 |  | 0 | CS ÚRS 2014 01 |  |  | základní |  |  | 0.0003753 | 0.015582 | 0 | 0 | 16 | K | 2 |  |  |  | ROZPOCET | 0 | 0 | 0 | 0 | 0 | 1 | 0 | 16 | -2004464558
| PP |  | Provedení izolace mostovek pásy přitavením NAIP | [15 empty] | PP | 2
| P |  | Poznámka k položce: "mostní izolace NAIP" 1,0 *20,00 + 1,0*21,52 = 41,52 m2 | [15 empty] | P | 2
94 | M | R625441 | mostní izolace NAIP | m2 | 47.748 |  | 0 | vlastní |  |  | základní |  |  | 0 | 0 | 0 | 0 | 32 | M | 2 |  |  |  | ROZPOCET | 0 | 0 | 0 | 0 | 0 | 1 | 0 | 16 | -1881508966
| PP |  | mostní izolace NAIP | [15 empty] | PP | 2
| VV |  | 41,52*1,15 'Přepočtené koeficientem množství |  | 47.748 | [13 empty] | VV | 2 | 2 | 0 | 1 | ROZPOCET

## SO 001 - 001 - Vedlejší a...
| List obsahuje: |  | 1) Krycí list soupisu | 2) Rekapitulace |  |  | 3) Soupis prací | Zpět na list: | Rekapitulace stavby
[9 empty] | >> skryté sloupce << | [9 empty] | {66B06E99-BB0E-4B01-982D-7926143DD08D}
2
| KRYCÍ LIST SOUPISU | [8 empty] | v --- níže se nacházejí doplnkové a pomocné údaje k sestavám --- v | [8 empty] | False
Stavba:
Mosty přes potok Staviska v Třinci, k.ú. Konská, ev.č. IV/12 a VII/3
Objekt:
SO 001 - 001 - Vedlejší a ostatní náklady SO 201
| KSO: |  |  |  |  | CC-CZ:
| Místo: |  |  |  |  | Datum: | 0
| Zadavatel: |  |  |  |  | IČ: | 00297313
|  | Město Třinec |  |  |  | DIČ: | CZ00297313
| Uchazeč: |  |  |  |  | IČ:
DIČ:
| Projektant: |  |  |  |  | IČ: | 27764613
|  | Ing. Pavel Kurečka MOSTY s.r.o. |  |  |  | DIČ: | CZ27764613
Poznámka:
| Cena bez DPH | [5 empty] | 0
|  |  | Základ daně |  |  | Sazba daně | Výše daně
| DPH | základní | 0 |  |  | 21% | 0
|  | snížená | 0 |  |  | 15% | 0
|  | zákl. přenesená | 0 |  |  | 21% | 0
|  | sníž. přenesená | 0 |  |  | 15% | 0
|  | nulová | 0 |  |  | 0% | 0
| Cena s DPH |  |  | v | CZK |  | 0
REKAPITULACE ČLENĚNÍ SOUPISU PRACÍ
Stavba:
Mosty přes potok Staviska v Třinci, k.ú. Konská, ev.č. IV/12 a VII/3
Objekt:
SO 001 - 001 - Vedlejší a ostatní náklady SO 201
Místo: | [5 empty] | Datum:
Zadavatel: |  |  | Město Třinec |  |  | Projektant: | Ing. Pavel Kurečka MOSTY s.r.o.
Uchazeč:
Kód dílu - Popis | [6 empty] | Cena celkem [CZK]
Náklady soupisu celkem | [6 empty] | 0 | [12 empty] | -1
| VRN - Vedlejší rozpočtové náklady | [5 empty] | 0
| VRN1 - Průzkumné, geodetické a projektové práce | [5 empty] | 0
| VRN2 - Příprava staveniště | [5 empty] | 0
| VRN3 - Zařízení staveniště | [5 empty] | 0
| VRN4 - Inženýrská činnost | [5 empty] | 0
| VRN7 - Provozní vlivy | [5 empty] | 0
SOUPIS PRACÍ
Stavba:
Mosty přes potok Staviska v Třinci, k.ú. Konská, ev.č. IV/12 a VII/3
Objekt:
SO 001 - 001 - Vedlejší a ostatní náklady SO 201
Místo: | [5 empty] | Datum:
Zadavatel: |  |  | Město Třinec |  |  | Projektant: | Ing. Pavel Kurečka MOSTY s.r.o.
Uchazeč:
PČ | Typ | Kód | Popis | MJ | Množství | J.cena [CZK] | Cena celkem [CZK] | Cenová soustava |  | Poznámka | DPH | J. Nh [h] | Nh celkem [h] | J. hmotnost [t] | Hmotnost celkem [t] | J. suť [t] | Suť Celkem [t]
Náklady soupisu celkem | [6 empty] | 0 | [5 empty] | 0 |  | 0 |  | 0 |  | D | -1 | [7 empty] | 0
| D | VRN | Vedlejší rozpočtové náklady |  |  |  | 0 | [5 empty] | 0 |  | 0 |  | 0 | 5 | D | 0 | ROZPOCET | [6 empty] | 0
| D | VRN1 | Průzkumné, geodetické a projektové práce |  |  |  | 0 | [5 empty] | 0 |  | 0 |  | 0 | 5 | D | 1 | ROZPOCET | [6 empty] | 0
1 | K | 011503000 | Stavební průzkum bez rozlišení | Kč | 1 |  | 0 | CS ÚRS 2014 01 |  |  | základní |  |  | 0 | 0 | 0 | 0 | 1024 | K | 2 | ROZPOCET | 0 | 0 | 0 | 0 | 0 | 1 | 0 | 1024 | 1141031962
| PP |  | Průzkumné, geodetické a projektové práce průzkumné práce stavební průzkum bez rozlišení | [15 empty] | PP | 2
| P |  | Poznámka k položce: stavební průzkum během provádění stavebních prací, po odhalení konstrukcí | [15 empty] | P | 2
2 | K | 012103000 | Geodetické práce před výstavbou | Kč | 1 |  | 0 | CS ÚRS 2014 01 |  |  | základní |  |  | 0 | 0 | 0 | 0 | 1024 | K | 2 | ROZPOCET | 0 | 0 | 0 | 0 | 0 | 1 | 0 | 1024 | -1642222359
| PP |  | Průzkumné, geodetické a projektové práce geodetické práce před výstavbou | [15 empty] | PP | 2
| P |  | Poznámka k položce: vytyčení inženýrských sítí | [15 empty] | P | 2
3 | K | 012203000 | Geodetické práce při provádění stavby | Kč | 1 |  | 0 | CS ÚRS 2014 01 |  |  | základní |  |  | 0 | 0 | 0 | 0 | 1024 | K | 2 | ROZPOCET | 0 | 0 | 0 | 0 | 0 | 1 | 0 | 1024 | 947986526
| PP |  | Průzkumné, geodetické a projektové práce geodetické práce při provádění stavby | [15 empty] | PP | 2
| P |  | Poznámka k položce: geodetické práce po dobu stavby | [15 empty] | P | 2
4 | K | 012303000 | Geodetické práce po výstavbě | Kč | 1 |  | 0 | CS ÚRS 2014 01 |  |  | základní |  |  | 0 | 0 | 0 | 0 | 1024 | K | 2 | ROZPOCET | 0 | 0 | 0 | 0 | 0 | 1 | 0 | 1024 | -619546975
| PP |  | Průzkumné, geodetické a projektové práce geodetické práce po výstavbě | [15 empty] | PP | 2
| P |  | Poznámka k položce: geometrický plán dle skutečného provedení stavby + geometrický plán pro vyznačení VB | [15 empty] | P | 2
5 | K | 013203000 | Dokumentace stavby bez rozlišení | Kč | 1 |  | 0 | CS ÚRS 2014 01 |  |  | základní |  |  | 0 | 0 | 0 | 0 | 1024 | K | 2 | ROZPOCET | 0 | 0 | 0 | 0 | 0 | 1 | 0 | 1024 | 2054220475
| PP |  | Průzkumné, geodetické a projektové práce projektové práce dokumentace stavby (výkresová a textová) bez rozlišení | [15 empty] | PP | 2
| P |  | Poznámka k položce: aktualizace projektové dokumentace podle zjištění po odhalení konstrukcí | [15 empty] | P | 2
6 | K | 013254000 | Dokumentace skutečného provedení stavby | Kč | 1 |  | 0 | CS ÚRS 2014 01 |  |  | základní |  |  | 0 | 0 | 0 | 0 | 1024 | K | 2 | ROZPOCET | 0 | 0 | 0 | 0 | 0 | 1 | 0 | 1024 | -1512526217
| PP |  | Průzkumné, geodetické a projektové práce projektové práce dokumentace stavby (výkresová a textová) skutečného provedení stavby | [15 empty] | PP | 2
| P |  | Poznámka k položce: vypracování DSPS - tištěné a digitální | [15 empty] | P | 2
| D | VRN2 | Příprava staveniště |  |  |  | 0 | [5 empty] | 0 |  | 0 |  | 0 | 5 | D | 1 | ROZPOCET | [6 empty] | 0
7 | K | 021002000 | Záchranné práce | Kč | 1 |  | 0 | CS ÚRS 2014 01 |  |  | základní |  |  | 0 | 0 | 0 | 0 | 1024 | K | 2 | ROZPOCET | 0 | 0 | 0 | 0 | 0 | 1 | 0 | 1024 | -281476542
| PP |  | Hlavní tituly průvodních činností a nákladů příprava staveniště záchranné práce | [15 empty] | PP | 2
| P |  | Poznámka k položce: zajištění ochrany vodního toku - norná stěna podle požadavku ČRS | [15 empty] | P | 2
8 | K | 021203000 | Stěhování přírodních hodnot | Kč | 1 |  | 0 | CS ÚRS 2014 01 |  |  | základní |  |  | 0 | 0 | 0 | 0 | 1024 | K | 2 | ROZPOCET | 0 | 0 | 0 | 0 | 0 | 1 | 0 | 1024 | -1876150998
| PP |  | Příprava staveniště záchranné práce stěhování přírodních hodnot | [15 empty] | PP | 2
| P |  | Poznámka k položce: odlov a transfer ryb dle požadavku ČRS | [15 empty] | P | 2
| D | VRN3 | Zařízení staveniště |  |  |  | 0 | [5 empty] | 0 |  | 0 |  | 0 | 5 | D | 1 | ROZPOCET | [6 empty] | 0
9 | K | 030001000 | Zařízení staveniště | Kč | 1 |  | 0 | CS ÚRS 2014 01 |  |  | základní |  |  | 0 | 0 | 0 | 0 | 1024 | K | 2 | ROZPOCET | 0 | 0 | 0 | 0 | 0 | 1 | 0 | 1024 | -955269729
| PP |  | Základní rozdělení průvodních činností a nákladů zařízení staveniště | [15 empty] | PP | 2
| P |  | Poznámka k položce: zřízení, provoz a odstranění zařízení staveniště včetně připojení na media a spotřeby medií | [15 empty] | P | 2
10 | K | 034203000 | Oplocení staveniště | Kč | 1 |  | 0 | CS ÚRS 2014 01 |  |  | základní |  |  | 0 | 0 | 0 | 0 | 1024 | K | 2 | ROZPOCET | 0 | 0 | 0 | 0 | 0 | 1 | 0 | 1024 | 1451345556
| PP |  | Zařízení staveniště zabezpečení staveniště oplocení staveniště | [15 empty] | PP | 2
| P |  | Poznámka k položce: včetně údržby oplocení | [15 empty] | P | 2
11 | K | 034503000 | Informační tabule na staveništi | Kč | 2 |  | 0 | CS ÚRS 2014 01 |  |  | základní |  |  | 0 | 0 | 0 | 0 | 1024 | K | 2 | ROZPOCET | 0 | 0 | 0 | 0 | 0 | 1 | 0 | 1024 | -2116806191
| PP |  | Zařízení staveniště zabezpečení staveniště informační tabule | [15 empty] | PP | 2
| P |  | Poznámka k položce: označení stavby cedulí (název stavby, délka realizace, jméno stavbyvedoucího, tel. kontakt) | [15 empty] | P | 2
| D | VRN4 | Inženýrská činnost |  |  |  | 0 | [5 empty] | 0 |  | 0 |  | 0 | 5 | D | 1 | ROZPOCET | [6 empty] | 0
12 | K | 043103000 | Zkoušky bez rozlišení | Kč | 1 |  | 0 | CS ÚRS 2014 01 |  |  | základní |  |  | 0 | 0 | 0 | 0 | 1024 | K | 2 | ROZPOCET | 0 | 0 | 0 | 0 | 0 | 1 | 0 | 1024 | -1263749382
| PP |  | Inženýrská činnost zkoušky a ostatní měření zkoušky bez rozlišení | [15 empty] | PP | 2
| P |  | Poznámka k položce: zkoušení materiálů zkušebnou zhotovitele - odtrhové zkoušky hydroizolace, zkoušky betonu | [15 empty] | P | 2
13 | K | R0429031 | Ostatní posudky - mostní list | Kč | 1 |  | 0 | vlastní |  |  | základní |  |  | 0 | 0 | 0 | 0 | 1024 | K | 2 | ROZPOCET | 0 | 0 | 0 | 0 | 0 | 1 | 0 | 1024 | -993526736
| PP |  | Ostatní posudky - mostní list | [15 empty] | PP | 2
| P |  | Poznámka k položce: mostní list po opravě - vypracování mostního listu dle ČSN 73 6220 | [15 empty] | P | 2
14 | K | R0429032 | Ostatní posudky - první hlavní prohlídka | Kč | 1 |  | 0 | vlastní |  |  | základní |  |  | 0 | 0 | 0 | 0 | 1024 | K | 2 | ROZPOCET | 0 | 0 | 0 | 0 | 0 | 1 | 0 | 1024 | 1810802057
| PP |  | Ostatní posudky - první hlavní prohlídka | [15 empty] | PP | 2
| P |  | Poznámka k položce: 1. hlavní prohlídka - provedení 1.HP dle ČSN 73 6221 včetně vyhotovení protokolu | [15 empty] | P | 2
| D | VRN7 | Provozní vlivy |  |  |  | 0 | [5 empty] | 0 |  | 0 |  | 0 | 5 | D | 1 | ROZPOCET | [6 empty] | 0
15 | K | 072002000 | Silniční provoz | Kč | 1 |  | 0 | CS ÚRS 2014 01 |  |  | základní |  |  | 0 | 0 | 0 | 0 | 1024 | K | 2 | ROZPOCET | 0 | 0 | 0 | 0 | 0 | 1 | 0 | 1024 | 2000483208
| PP |  | Hlavní tituly průvodních činností a nákladů provozní vlivy silniční provoz | [15 empty] | PP | 2
| P |  | Poznámka k položce: pomocné práce zajišťující regulaci a ochranu dopravy, zajištění rozhodnutí o omez. užívání silnice (uzávěra) apod. | [15 empty] | P | 2
16 | K | 075002000 | Ochranná pásma | Kč | 1 |  | 0 | CS ÚRS 2014 01 |  |  | základní |  |  | 0 | 0 | 0 | 0 | 1024 | K | 2 | ROZPOCET | 0 | 0 | 0 | 0 | 0 | 1 | 0 | 1024 | -1715216950
| PP |  | Hlavní tituly průvodních činností a nákladů provozní vlivy ochranná pásma | [15 empty] | PP | 2
| P |  | Poznámka k položce: překotvení táhla stožáru NN | [15 empty] | P | 2

## SO 002 - 002 - Vedlejší a...
| List obsahuje: |  | 1) Krycí list soupisu | 2) Rekapitulace |  |  | 3) Soupis prací | Zpět na list: | Rekapitulace stavby
[9 empty] | >> skryté sloupce << | [9 empty] | {9EE62261-E82E-4F03-A41A-B6F091ED66BB}
2
| KRYCÍ LIST SOUPISU | [8 empty] | v --- níže se nacházejí doplnkové a pomocné údaje k sestavám --- v | [8 empty] | False
Stavba:
Mosty přes potok Staviska v Třinci, k.ú. Konská, ev.č. IV/12 a VII/3
Objekt:
SO 002 - 002 - Vedlejší a ostatní níklady SO 202
| KSO: |  |  |  |  | CC-CZ:
| Místo: |  |  |  |  | Datum: | 0
| Zadavatel: |  |  |  |  | IČ: | 00297313
|  | Město Třinec |  |  |  | DIČ: | CZ00297313
| Uchazeč: |  |  |  |  | IČ:
DIČ:
| Projektant: |  |  |  |  | IČ: | 27764613
|  | Ing. Pavel Kurečka MOSTY s.r.o. |  |  |  | DIČ: | CZ27764613
Poznámka:
| Cena bez DPH | [5 empty] | 0
|  |  | Základ daně |  |  | Sazba daně | Výše daně
| DPH | základní | 0 |  |  | 21% | 0
|  | snížená | 0 |  |  | 15% | 0
|  | zákl. přenesená | 0 |  |  | 21% | 0
|  | sníž. přenesená | 0 |  |  | 15% | 0
|  | nulová | 0 |  |  | 0% | 0
| Cena s DPH |  |  | v | CZK |  | 0
REKAPITULACE ČLENĚNÍ SOUPISU PRACÍ
Stavba:
Mosty přes potok Staviska v Třinci, k.ú. Konská, ev.č. IV/12 a VII/3
Objekt:
SO 002 - 002 - Vedlejší a ostatní níklady SO 202
Místo: | [5 empty] | Datum:
Zadavatel: |  |  | Město Třinec |  |  | Projektant: | Ing. Pavel Kurečka MOSTY s.r.o.
Uchazeč:
Kód dílu - Popis | [6 empty] | Cena celkem [CZK]
Náklady soupisu celkem | [6 empty] | 0 | [12 empty] | -1
| VRN - Vedlejší rozpočtové náklady | [5 empty] | 0
| VRN1 - Průzkumné, geodetické a projektové práce | [5 empty] | 0
| VRN2 - Příprava staveniště | [5 empty] | 0
| VRN3 - Zařízení staveniště | [5 empty] | 0
| VRN4 - Inženýrská činnost | [5 empty] | 0
| VRN7 - Provozní vlivy | [5 empty] | 0
SOUPIS PRACÍ
Stavba:
Mosty přes potok Staviska v Třinci, k.ú. Konská, ev.č. IV/12 a VII/3
Objekt:
SO 002 - 002 - Vedlejší a ostatní níklady SO 202
Místo: | [5 empty] | Datum:
Zadavatel: |  |  | Město Třinec |  |  | Projektant: | Ing. Pavel Kurečka MOSTY s.r.o.
Uchazeč:
PČ | Typ | Kód | Popis | MJ | Množství | J.cena [CZK] | Cena celkem [CZK] | Cenová soustava |  | Poznámka | DPH | J. Nh [h] | Nh celkem [h] | J. hmotnost [t] | Hmotnost celkem [t] | J. suť [t] | Suť Celkem [t]
Náklady soupisu celkem | [6 empty] | 0 | [5 empty] | 0 |  | 0 |  | 0 |  | D | -1 | [7 empty] | 0
| D | VRN | Vedlejší rozpočtové náklady |  |  |  | 0 | [5 empty] | 0 |  | 0 |  | 0 | 5 | D | 0 | ROZPOCET | [6 empty] | 0
| D | VRN1 | Průzkumné, geodetické a projektové práce |  |  |  | 0 | [5 empty] | 0 |  | 0 |  | 0 | 5 | D | 1 | ROZPOCET | [6 empty] | 0
1 | K | 011503000 | Stavební průzkum bez rozlišení | Kč | 1 |  | 0 | CS ÚRS 2014 01 |  |  | základní |  |  | 0 | 0 | 0 | 0 | 1024 | K | 2 | ROZPOCET | 0 | 0 | 0 | 0 | 0 | 1 | 0 | 1024 | 678579693
| PP |  | Průzkumné, geodetické a projektové práce průzkumné práce stavební průzkum bez rozlišení | [15 empty] | PP | 2
| P |  | Poznámka k položce: stavební průzkum během provádění stavebních prací, po odhalení konstrukcí | [15 empty] | P | 2
2 | K | 012103000 | Geodetické práce před výstavbou | Kč | 1 |  | 0 | CS ÚRS 2014 01 |  |  | základní |  |  | 0 | 0 | 0 | 0 | 1024 | K | 2 | ROZPOCET | 0 | 0 | 0 | 0 | 0 | 1 | 0 | 1024 | -45708197
| PP |  | Průzkumné, geodetické a projektové práce geodetické práce před výstavbou | [15 empty] | PP | 2
| P |  | Poznámka k položce: vytyčení inženýrských sítí | [15 empty] | P | 2
3 | K | 012203000 | Geodetické práce při provádění stavby | Kč | 1 |  | 0 | CS ÚRS 2014 01 |  |  | základní |  |  | 0 | 0 | 0 | 0 | 1024 | K | 2 | ROZPOCET | 0 | 0 | 0 | 0 | 0 | 1 | 0 | 1024 | 1922882598
| PP |  | Průzkumné, geodetické a projektové práce geodetické práce při provádění stavby | [15 empty] | PP | 2
| P |  | Poznámka k položce: geodetické práce po dobu stavby | [15 empty] | P | 2
4 | K | 012303000 | Geodetické práce po výstavbě | Kč | 1 |  | 0 | CS ÚRS 2014 01 |  |  | základní |  |  | 0 | 0 | 0 | 0 | 1024 | K | 2 | ROZPOCET | 0 | 0 | 0 | 0 | 0 | 1 | 0 | 1024 | 389306
| PP |  | Průzkumné, geodetické a projektové práce geodetické práce po výstavbě | [15 empty] | PP | 2
| P |  | Poznámka k položce: geometrický plán dle skutečného provedení stavby + geometrický plán pro vyznačení VB | [15 empty] | P | 2
5 | K | 013203000 | Dokumentace stavby bez rozlišení | Kč | 1 |  | 0 | CS ÚRS 2014 01 |  |  | základní |  |  | 0 | 0 | 0 | 0 | 1024 | K | 2 | ROZPOCET | 0 | 0 | 0 | 0 | 0 | 1 | 0 | 1024 | 2092839968
| PP |  | Průzkumné, geodetické a projektové práce projektové práce dokumentace stavby (výkresová a textová) bez rozlišení | [15 empty] | PP | 2
| P |  | Poznámka k položce: aktualizace projektové dokumentace podle zjištění po odhalení konstrukcí | [15 empty] | P | 2
6 | K | 013254000 | Dokumentace skutečného provedení stavby | Kč | 1 |  | 0 | CS ÚRS 2014 01 |  |  | základní |  |  | 0 | 0 | 0 | 0 | 1024 | K | 2 | ROZPOCET | 0 | 0 | 0 | 0 | 0 | 1 | 0 | 1024 | -184629476
| PP |  | Průzkumné, geodetické a projektové práce projektové práce dokumentace stavby (výkresová a textová) skutečného provedení stavby | [15 empty] | PP | 2
| P |  | Poznámka k položce: vypracování DSPS - tištěné a digitální | [15 empty] | P | 2
| D | VRN2 | Příprava staveniště |  |  |  | 0 | [5 empty] | 0 |  | 0 |  | 0 | 5 | D | 1 | ROZPOCET | [6 empty] | 0
7 | K | 021002000 | Záchranné práce | Kč | 1 |  | 0 | CS ÚRS 2014 01 |  |  | základní |  |  | 0 | 0 | 0 | 0 | 1024 | K | 2 | ROZPOCET | 0 | 0 | 0 | 0 | 0 | 1 | 0 | 1024 | 1695766854
| PP |  | Hlavní tituly průvodních činností a nákladů příprava staveniště záchranné práce | [15 empty] | PP | 2
| P |  | Poznámka k položce: zajištění ochrany vodního toku - norná stěna podle požadavku ČRS | [15 empty] | P | 2
8 | K | 021203000 | Stěhování přírodních hodnot | Kč | 1 |  | 0 | CS ÚRS 2014 01 |  |  | základní |  |  | 0 | 0 | 0 | 0 | 1024 | K | 2 | ROZPOCET | 0 | 0 | 0 | 0 | 0 | 1 | 0 | 1024 | -878958983
| PP |  | Příprava staveniště záchranné práce stěhování přírodních hodnot | [15 empty] | PP | 2
| P |  | Poznámka k položce: odlov a transfer ryb dle požadavku ČRS | [15 empty] | P | 2
| D | VRN3 | Zařízení staveniště |  |  |  | 0 | [5 empty] | 0 |  | 0 |  | 0 | 5 | D | 1 | ROZPOCET | [6 empty] | 0
9 | K | 030001000 | Zařízení staveniště | Kč | 1 |  | 0 | CS ÚRS 2014 01 |  |  | základní |  |  | 0 | 0 | 0 | 0 | 1024 | K | 2 | ROZPOCET | 0 | 0 | 0 | 0 | 0 | 1 | 0 | 1024 | -1508165093
| PP |  | Základní rozdělení průvodních činností a nákladů zařízení staveniště | [15 empty] | PP | 2
| P |  | Poznámka k položce: zřízení, provoz a odstranění zařízení staveniště včetně připojení na media a spotřeby medií | [15 empty] | P | 2
10 | K | 034203000 | Oplocení staveniště | Kč | 1 |  | 0 | CS ÚRS 2014 01 |  |  | základní |  |  | 0 | 0 | 0 | 0 | 1024 | K | 2 | ROZPOCET | 0 | 0 | 0 | 0 | 0 | 1 | 0 | 1024 | 677223216
| PP |  | Zařízení staveniště zabezpečení staveniště oplocení staveniště | [15 empty] | PP | 2
| P |  | Poznámka k položce: včetně údržby oplocení | [15 empty] | P | 2
11 | K | 034503000 | Informační tabule na staveništi | Kč | 2 |  | 0 | CS ÚRS 2014 01 |  |  | základní |  |  | 0 | 0 | 0 | 0 | 1024 | K | 2 | ROZPOCET | 0 | 0 | 0 | 0 | 0 | 1 | 0 | 1024 | 548489438
| PP |  | Zařízení staveniště zabezpečení staveniště informační tabule | [15 empty] | PP | 2
| P |  | Poznámka k položce: označení stavby cedulí (název stavby, délka realizace, jméno stavbyvedoucího, tel. kontakt) | [15 empty] | P | 2
| D | VRN4 | Inženýrská činnost |  |  |  | 0 | [5 empty] | 0 |  | 0 |  | 0 | 5 | D | 1 | ROZPOCET | [6 empty] | 0
12 | K | 043103000 | Zkoušky bez rozlišení | Kč | 1 |  | 0 | CS ÚRS 2014 01 |  |  | základní |  |  | 0 | 0 | 0 | 0 | 1024 | K | 2 | ROZPOCET | 0 | 0 | 0 | 0 | 0 | 1 | 0 | 1024 | 597052764
| PP |  | Inženýrská činnost zkoušky a ostatní měření zkoušky bez rozlišení | [15 empty] | PP | 2
| P |  | Poznámka k položce: zkoušení materiálů zkušebnou zhotovitele - odtrhové zkoušky hydroizolace, zkoušky betonu | [15 empty] | P | 2
13 | K | R0429031 | Ostatní posudky - mostní list | Kč | 1 |  | 0 | vlastní |  |  | základní |  |  | 0 | 0 | 0 | 0 | 1024 | K | 2 | ROZPOCET | 0 | 0 | 0 | 0 | 0 | 1 | 0 | 1024 | 569617446
| PP |  | Ostatní posudky - mostní list | [15 empty] | PP | 2
| P |  | Poznámka k položce: mostní list po opravě - vypracování mostního listu dle ČSN 73 6220 | [15 empty] | P | 2
14 | K | R0429032 | Ostatní posudky - první hlavní prohlídka | Kč | 1 |  | 0 | vlastní |  |  | základní |  |  | 0 | 0 | 0 | 0 | 1024 | K | 2 | ROZPOCET | 0 | 0 | 0 | 0 | 0 | 1 | 0 | 1024 | -128003535
| PP |  | Ostatní posudky - první hlavní prohlídka | [15 empty] | PP | 2
| P |  | Poznámka k položce: 1. hlavní prohlídka - provedení 1.HP dle ČSN 73 6221 včetně vyhotovení protokolu | [15 empty] | P | 2
| D | VRN7 | Provozní vlivy |  |  |  | 0 | [5 empty] | 0 |  | 0 |  | 0 | 5 | D | 1 | ROZPOCET | [6 empty] | 0
15 | K | 072002000 | Silniční provoz | Kč | 1 |  | 0 | CS ÚRS 2014 01 |  |  | základní |  |  | 0 | 0 | 0 | 0 | 1024 | K | 2 | ROZPOCET | 0 | 0 | 0 | 0 | 0 | 1 | 0 | 1024 | 956098218
| PP |  | Hlavní tituly průvodních činností a nákladů provozní vlivy silniční provoz | [15 empty] | PP | 2
| P |  | Poznámka k položce: pomocné práce zajišťující regulaci a ochranu dopravy, zajištění rozhodnutí o omez. užívání silnice (uzávěra) apod. | [15 empty] | P | 2

## Pokyny pro vyplnění
Struktura údajů, formát souboru a metodika pro zpracování
Struktura
Soubor je složen ze záložky Rekapitulace stavby a záložek s názvem soupisu prací pro jednotlivé objekty ve formátu XLS. Každá ze záložek přitom obsahuje
ještě samostatné sestavy vymezené orámovaním a nadpisem sestavy. Všechny sestavy jsou optimalizovány i pro tisk na formát A4 na výšku.
Rekapitulace stavby obsahuje sestavu Rekapitulace stavby a Rekapitulace objektů stavby a soupisů prací.
V sestavě Rekapitulace stavby jsou uvedeny informace identifikující předmět veřejné zakázky na stavební práce, KSO, CC-CZ, CZ-CPV, CZ-CPA a rekapitulaci
celkové nabídkové ceny uchazeče.
V sestavě Rekapitulace objektů stavby a soupisů prací je uvedena rekapitulace stavebních objektů, inženýrských objektů, provozních souborů,
vedlejších a ostatních nákladů a ostatních nákladů s rekapitulací nabídkové ceny za jednotlivé soupisy prací. Na základě údaje Typ je možné
identifikovat, zda se jedná o objekt nebo soupis prací pro daný objekt:
|  | STA | Stavební objekt pozemní
|  | ING | Stavební objekt inženýrský
|  | PRO | Provozní soubor
|  | VON | Vedlejší a ostatní náklady
|  | OST | Ostatní
|  | Soupis | Soupis prací pro daný typ objektu
Soupis prací pro jednotlivé objekty obsahuje sestavy Krycí list soupisu, Rekapitulace členění soupisu prací, Soupis prací. Za soupis prací může být považován
i objekt stavby v případě, že neobsahuje podřízenou zakázku.
Krycí list soupisu obsahuje rekapitulaci informací o předmětu veřejné zakázky ze sestavy Rekapitulace stavby, informaci o zařazení objektu do KSO,
CC-CZ, CZ-CPV, CZ-CPA a rekapitulaci celkové nabídkové ceny uchazeče za aktuální soupis prací.
Rekapitulace členění soupisu prací obsahuje rekapitulaci soupisu prací ve všech úrovních členění soupisu tak, jak byla tato členění použita (např.
stavební díly, funkční díly, případně jiné členění) s rekapitulací nabídkové ceny.
Soupis prací obsahuje položky veškerých stavebních nebo montážních prací, dodávek materiálů a služeb nezbytných pro zhotovení stavebního objektu,
inženýrského objektu, provozního souboru, vedlejších a ostatních nákladů.
Pro položky soupisu prací se zobrazují následující informace:
|  | PČ |  | Pořadové číslo položky v aktuálním soupisu
|  | TYP |  | Typ položky: K - konstrukce, M - materiál, PP - plný popis, PSC - poznámka k souboru cen, P - poznámka k položce, VV - výkaz výměr
|  | Kód |  | Kód položky
|  | Popis |  | Zkrácený popis položky
|  | MJ |  | Měrná jednotka položky
|  | Množství |  | Množství v měrné jednotce
|  | J.cena |  | Jednotková cena položky. Zadaní může obsahovat namísto J.ceny sloupce J.materiál a J.montáž, jejichž součet definuje
J.cenu položky.
|  | Cena celkem |  | Celková cena položky daná jako součin množství a j.ceny
|  | Cenová soustava |  | Příslušnost položky do cenové soustavy
Ke každé položce soupisu prací se na samostatných řádcích může zobrazovat:
Plný popis položky
Poznámka k souboru cen a poznámka zadavatele
Výkaz výměr
Pokud je k řádku výkazu výměr evidovaný údaj ve sloupci Kód, jedná se o definovaný odkaz, na který se může odvolávat výkaz výměr z jiné položky.
Metodika pro zpracování
Jednotlivé sestavy jsou v souboru provázány. Editovatelné pole jsou zvýrazněny žlutým podbarvením, ostatní pole neslouží k editaci a nesmí být jakkoliv
modifikovány. Hodnoty jsou ve výpočtech zaokrouhlovány na počet desetinných míst viditelných v jednotlivých polích.
Uchazeč je pro podání nabídky povinen vyplnit žlutě podbarvená pole:
Pole Uchazeč v sestavě Rekapitulace stavby - zde uchazeč vyplní svůj název (název subjektu)
Pole IČ a DIČ v sestavě Rekapitulace stavby - zde uchazeč vyplní svoje IČ a DIČ
Datum v sestavě Rekapitulace stavby - zde uchazeč vyplní datum vytvoření nabídky
J.cena = jednotková cena v sestavě Soupis prací o maximálním počtu desetinných míst uvedených v poli
- pokud sestavy soupisů prací obsahují pole J.cena, musí být všechna tato pole vyplněna nenulovými kladnými číslicemi
Poznámka - nepovinný údaj pro položku soupisu
V případě, že sestavy soupisů prací neobsahují pole J.cena, potom ve všech soupisech prací obsahují pole:
- J.materiál - jednotková cena materiálu
- J.montáž - jednotková cena montáže
Uchazeč je v tomto případě povinen vyplnit všechna pole J.materiál a pole J.montáž nenulovými kladnými číslicemi. V případech, kdy položka
neobsahuje žádný materiál je přípustné, aby pole J.materiál bylo vyplněno nulou. V případech, kdy položka neobsahuje žádnou montáž je přípustné,
aby pole J.montáž bylo vyplněno nulou. Není však přípustné, aby obě pole - J.materiál, J.Montáž byly u jedné položky vyplněny nulou.
Rekapitulace stavby
Název |  |  | Povinný |  | Popis | Typ | Max. počet
atributu |  |  | (A/N) |  |  |  | znaků
Kód |  |  | A |  | Kód stavby | String | 20
Stavba |  |  | A |  | Název stavby | String | 120
Místo |  |  | N |  | Místo stavby | String | 50
Datum |  |  | A |  | Datum vykonaného exportu | Date
KSO |  |  | N |  | Klasifikace stavebního objektu | String | 15
CC-CZ |  |  | N |  | Klasifikace stavbeních děl | String | 15
CZ-CPV |  |  | N |  | Společný slovník pro veřejné zakázky | String | 20
CZ-CPA |  |  | N |  | Klasifikace produkce podle činností | String | 20
Zadavatel |  |  | N |  | Zadavatel zadaní | String | 50
IČ |  |  | N |  | IČ zadavatele zadaní | String | 20
DIČ |  |  | N |  | DIČ zadavatele zadaní | String | 20
Uchazeč |  |  | N |  | Uchazeč veřejné zakázky | String | 50
Projektant |  |  | N |  | Projektant | String | 50
Poznámka |  |  | N |  | Poznámka k zadání | String | 255
Sazba DPH |  |  | A |  | Rekapitulace sazeb DPH u položek soupisů | eGSazbaDph
Základna DPH |  |  | A |  | Základna DPH určena součtem celkové ceny z položek soupisů | Double
Hodnota DPH |  |  | A |  | Hodnota DPH | Double
Cena bez DPH |  |  | A |  | Celková cena bez DPH za celou stavbu. Sčítává se ze všech listů. | Double
Cena s DPH |  |  | A |  | Celková cena s DPH za celou stavbu | Double
Rekapitulace objektů stavby a soupisů prací
Název |  |  | Povinný |  | Popis | Typ | Max. počet
atributu |  |  | (A/N) |  |  |  | znaků
Kód |  |  | A |  | Přebírá se z Rekapitulace stavby | String | 20
Stavba |  |  | A |  | Přebírá se z Rekapitulace stavby | String | 120
Místo |  |  | N |  | Přebírá se z Rekapitulace stavby | String | 50
Datum |  |  | A |  | Přebírá se z Rekapitulace stavby | Date
Zadavatel |  |  | N |  | Přebírá se z Rekapitulace stavby | String | 50
Projektant |  |  | N |  | Přebírá se z Rekapitulace stavby | String | 50
Uchazeč |  |  | N |  | Přebírá se z Rekapitulace stavby | String | 50
Kód |  |  | A |  | Kód objektu | String | 20
Objektu, Soupis prací |  |  | A |  | Název objektu | String | 120
Cena bez DPH |  |  | A |  | Cena bez DPH za daný objekt | Double
Cena s DPH |  |  | A |  | Cena spolu s DPH za daný objekt | Double
Typ |  |  | A |  | Typ zakázky | eGTypZakazky
Krycí list soupisu
Název |  |  | Povinný |  | Popis | Typ | Max. počet
atributu |  |  | (A/N) |  |  |  | znaků
Stavba |  |  | A |  | Přebírá se z Rekapitulace stavby | String | 120
Objekt |  |  | A |  | Kód a název objektu | String | 20 + 120
Soupis |  |  | A |  | Kód a název soupisu | String | 20 + 120
KSO |  |  | N |  | Klasifikace stavebního objektu | String | 15
CC-CZ |  |  | N |  | Klasifikace stavbeních děl | String | 15
CZ-CPV |  |  | N |  | Společný slovník pro veřejné zakázky | String | 20
CZ-CPA |  |  | N |  | Klasifikace produkce podle činností | String | 20
Místo |  |  | N |  | Přebírá se z Rekapitulace stavby | String | 50
Zadavatel |  |  | N |  | Přebírá se z Rekapitulace stavby | String | 50
Uchazeč |  |  | N |  | Přebírá se z Rekapitulace stavby | String | 50
Projektant |  |  | N |  | Přebírá se z Rekapitulace stavby | String | 50
Poznámka |  |  | N |  | Poznámka k soupisu prací | String | 255
Sazba DPH |  |  | A |  | Rekapitulace sazeb DPH na položkách aktuálního soupisu | eGSazbaDph
Základna DPH |  |  | A |  | Základna DPH určena součtem celkové ceny z položek aktuálního soupisu | Double
Hodnota DPH |  |  | A |  | Hodnota DPH | Double
Cena bez DPH |  |  | A |  | Cena bez DPH za daný soupis | Double
Cena s DPH |  |  | A |  | Cena s DPH za daný soupis | Double
Rekapitulace členění soupisu prací
Název |  |  | Povinný |  | Popis | Typ | Max. počet
atributu |  |  | (A/N) |  |  |  | znaků
Stavba |  |  | A |  | Přebírá se z Rekapitulace stavby | String | 120
Objekt |  |  | A |  | Kód a název objektu, přebírá se z Krycího listu soupisu | String | 20 + 120
Soupis |  |  | A |  | Kód a název objektu, přebírá se z Krycího listu soupisu | String | 20 + 120
Místo |  |  | N |  | Přebírá se z Rekapitulace stavby | String | 50
Datum |  |  | A |  | Přebírá se z Rekapitulace stavby | Date
Zadavatel |  |  | N |  | Přebírá se z Rekapitulace stavby | String | 50
Projektant |  |  | N |  | Přebírá se z Rekapitulace stavby | String | 50
Uchazeč |  |  | N |  | Přebírá se z Rekapitulace stavby | String | 50
Kód dílu - Popis |  |  | A |  | Kód a název dílu ze soupisu | String | 20 + 100
Cena celkem |  |  | A |  | Cena celkem za díl ze soupisu | Double
Soupis prací
Název |  |  | Povinný |  | Popis | Typ | Max. počet
atributu |  |  | (A/N) |  |  |  | znaků
Stavba |  |  | A |  | Přebírá se z Rekapitulace stavby | String | 120
Objekt |  |  | A |  | Kód a název objektu | String | 20 + 120
Soupis |  |  | A |  | Přebírá se z Krycího listu soupisu | String | 20 + 120
Místo |  |  | N |  | Přebírá se z Krycího listu soupisu | String | 50
Datum |  |  | A |  | Přebírá se z Krycího listu soupisu | Date
Zadavatel |  |  | N |  | Přebírá se z Krycího listu soupisu | String | 50
Projektant |  |  | N |  | Přebírá se z Krycího listu soupisu | String | 50
Uchazeč |  |  | N |  | Přebírá se z Krycího listu soupisu | String | 50
PČ |  |  | A |  | Pořadové číslo položky soupisu | Long
Typ |  |  | A |  | Typ položky soupisu | eGTypPolozky | 1
Kód |  |  | A |  | Kód položky ze soupisu | String | 20
Popis |  |  | A |  | Popis položky ze soupisu | String | 255
MJ |  |  | A |  | Měrná jednotka položky | String | 10
Množství |  |  | A |  | Množství položky soupisu | Double
J.Cena |  |  | A |  | Jednotková cena položky | Double
Cena celkem |  |  | A |  | Cena celkem vyčíslena jako J.Cena * Množství | Double
Cenová soustava |  |  | N |  | Zařazení položky do cenové soustavy | String | 50
Datová věta
Typ věty |  |  | Hodnota |  | Význam
eGSazbaDPH |  |  | základní |  | Základní sazba DPH
|  |  | snížená |  | Snížená sazba DPH
|  |  | nulová |  | Nulová sazba DPH
|  |  | zákl. přenesená |  | Základní sazba DPH přenesená
|  |  | sníž. přenesená |  | Snížená sazba DPH přenesená
eGTypZakazky |  |  | STA |  | Stavební objekt
|  |  | PRO |  | Provozní soubor
|  |  | ING |  | Inženýrský objekt
|  |  | VON |  | Vedlejší a ostatní náklady
|  |  | OST |  | Ostatní náklady
eGTypPolozky |  |  | 1 |  | Položka typu HSV
|  |  | 2 |  | Položka typu PSV
|  |  | 3 |  | Položka typu M
|  |  | 4 |  | Položka typu OST