## Stavba
#RTSROZP# | Položkový rozpočet
| Zakázka: |  |  | Dětské hřiště MS PZKO-Osůvky
| Objekt: |  |  | SO 02 Opěrná zídka
Rozpočet:
| Objednatel: | [5 empty] | IČ:
DIČ:
| Projektant: | [5 empty] | IČ:
DIČ:
| Zhotovitel: | [5 empty] | IČ:
DIČ:
Vypracoval:
| Rozpis ceny | [6 empty] | Celkem
HSV | HSV | [6 empty] | 0
PSV | PSV | [6 empty] | 0
MON | MON | [6 empty] | 0
VN | Vedlejší náklady | [6 empty] | 0
ON | Ostatní náklady | [6 empty] | 0
| Celkem | [6 empty] | 0
Rekapitulace daní
| Základ pro sníženou DPH |  |  | 15 | % | 0 |  |  | CZK
| Snížená DPH |  |  | 15 | % | 0 |  |  | CZK
| Základ pro základní DPH |  |  | 21 | % | 0 |  |  | CZK
| Základní DPH |  |  | 21 | % | 0 |  |  | CZK
| Zaokrouhlení |  |  |  |  | 0 |  |  | CZK
| Cena celkem bez DPH |  |  |  |  | 0 |  |  | CZK
| Cena celkem s DPH |  |  |  |  | 0 |  |  | CZK
|  | v |  |  | dne |  | 2026-07-28
|  |  | Za zhotovitele |  |  |  | Za objednatele
Rekapitulace dílčích částí
#CASTI>> | Číslo | Název |  |  | Základ pro sníženou DPH | Základ pro základní DPH | DPH celkem | Cena celkem | %
1 |  |  |  |  | 0 | 0 | 0 | 0
| Celkem za stavbu |  |  |  | 0 | 0 | 0 | 0 | 0
Rekapitulace dílů
| Číslo | Název |  |  | Typ dílu |  |  | Celkem
| 1 | Zemní práce |  |  | HSV |  |  | 0
| 11 | Přípravné a přidružené práce |  |  | HSV |  |  | 0
| 2 | Základy,zvláštní zakládání |  |  | HSV |  |  | 0
| 3 | Svislé a kompletní konstrukce |  |  | HSV |  |  | 0
| 99 | Staveništní přesun hmot |  |  | HSV |  |  | 0
| 711 | Izolace proti vodě |  |  | PSV |  |  | 0
| Cena celkem | [6 empty] | 0
Note on C13: PSČ
Note on D11: Název
Note on D12: Ulice
Note on D13: Ulice
Note on I11: IČO
Note on I12: DIČ

## VzorPolozky (hidden)
Položkový rozpočet
Z:
O:
R:

## Pol
Položkový rozpočet | [22 empty] | #TypZaznamu#
S: |  | Dětské hřiště MS PZKO-Osůvky | [20 empty] | STA
O: | [22 empty] | OBJ
R: | [22 empty] | ROZ
C: | [22 empty] | CAS_STR
P.č. | Číslo položky | Název položky | MJ | množství | cena / MJ | Celkem | Dodávka | Dodávka celk. | Montáž | Montáž celk. | DPH | cena s DPH | hmotnost / MJ | hmotnost celk.(t) | dem. hmotnost / MJ | dem. hmotnost celk.(t) | Ceník | Cen. soustava | Nhod / MJ | Nhod celk.
Díl: | 1 | Zemní práce |  |  |  | 0 |  | 0 |  | 0 |  | 0 |  | 0 |  | 0 |  |  |  | 13.52 |  |  | DIL
1 | 132201211R00 | Hloubení rýh š.do 200 cm hor.3 do 100 m3,STROJNĚ | m3 | 45.684 |  | 0 |  | 0 |  | 0 | 21 | 0 | 0 | 0 | 0 | 0 |  |  | 0.2 | 9.14 |  |  | POL1_0
|  | (1,85+4,65+7+0,6)*1,8*1,8 |  | 45.684 | [18 empty] | VV | 0
2 | 174101101R00 | Zásyp jam, rýh, šachet se zhutněním | m3 | 20.304 |  | 0 |  | 0 |  | 0 | 21 | 0 | 0 | 0 | 0 | 0 |  |  | 0.202 | 4.1 |  |  | POL1_0
|  | (1,85+4,65+7+0,6)*0,9*1,6 |  | 20.304 | [18 empty] | VV | 0
3 | 162701105R00 | Vodorovné přemístění výkopku z hor.1-4 do 10000 m | m3 | 25.38 |  | 0 |  | 0 |  | 0 | 21 | 0 | 0 | 0 | 0 | 0 |  |  | 0.011 | 0.28 |  |  | POL1_0
|  | 45,68-20,3 |  | 25.38 | [18 empty] | VV | 0
4 | 199000002R00 | Poplatek za skládku horniny 1- 4 | m3 | 25.38 |  | 0 |  | 0 |  | 0 | 21 | 0 | 0 | 0 | 0 | 0 |  |  | 0 | 0 |  |  | POL1_0
|  | 45,68-20,3 |  | 25.38 | [18 empty] | VV | 0
Díl: | 11 | Přípravné a přidružené práce |  |  |  | 0 |  | 0 |  | 0 |  | 0 |  | 0.0152 |  | 0 |  |  |  | 25.9 |  |  | DIL
5 | R112 10-0001 | Kácení stromů do 500 mm a odstranění pařezů, včetně odvozu do 10-ti km, poplatek za skládku | kus | 5 |  | 0 |  | 0 |  | 0 | 21 | 0 | 0.00304 | 0.0152 | 0 | 0 |  |  | 5.18 | 25.9 |  |  | POL1_0
Díl: | 2 | Základy,zvláštní zakládání |  |  |  | 0 |  | 0 |  | 0 |  | 0 |  | 35.1696 |  | 0 |  |  |  | 51.62 |  |  | DIL
6 | 271571112R00 | Polštář základu ze štěrkopísku netříděného | m3 | 0.81 |  | 0 |  | 0 |  | 0 | 21 | 0 | 1.9397 | 1.5712 | 0 | 0 |  |  | 0.965 | 0.78 |  |  | POL1_0
|  | (1,85+4,65+7)*0,6*0,1 |  | 0.81 | [18 empty] | VV | 0
[23 empty] | VV | 0
7 | 274313611R00 | Beton základových pasů prostý C 16/20 | m3 | 7.29 |  | 0 |  | 0 |  | 0 | 21 | 0 | 2.525 | 18.4073 | 0 | 0 |  |  | 0.477 | 3.48 |  |  | POL1_0
|  | (1,85+4,65+7)*0,6*0,9 |  | 7.29 | [18 empty] | VV | 0
8 | 274351215R00 | Bednění stěn základových pasů - zřízení | m2 | 25.38 |  | 0 |  | 0 |  | 0 | 21 | 0 | 0.03916 | 0.99388 | 0 | 0 |  |  | 1.05 | 26.65 |  |  | POL1_0
|  | (1,85+4,65+7+0,6)*2*0,9 |  | 25.38 | [18 empty] | VV | 0
9 | 274351216R00 | Bednění stěn základových pasů - odstranění | m2 | 25.38 |  | 0 |  | 0 |  | 0 | 21 | 0 | 0 | 0 | 0 | 0 |  |  | 0.32 | 8.12 |  |  | POL1_0
|  | (1,85+4,65+7+0,6)*2*0,9 |  | 25.38 | [18 empty] | VV | 0
10 | 274353112R00 | Bednění kotev.otvorů pasů do 0,02 m2, hl. 1 m | kus | 5 |  | 0 |  | 0 |  | 0 | 21 | 0 | 0.00591 | 0.02955 | 0 | 0 |  |  | 0.811 | 4.06 |  |  | POL1_0
|  | Bude použito PVC trub průměr 10 mm. | [20 empty] | POP |  | Bude použito PVC trub průměr 10 mm.
11 | 212755114RX1 | Trativody z drenážních trubek DN 10 cm bez lože, PVC | m | 14.1 |  | 0 |  | 0 |  | 0 | 21 | 0 | 0.00049 | 0.00691 | 0 | 0 |  |  | 0.05 | 0.71 |  |  | POL1_0
|  | (1,85+4,65+7+0,6) |  | 14.1 | [18 empty] | VV | 0
12 | 211561111R00 | Výplň odvodňovacích žeber kam. hrubě drcen. 16 mm | m3 | 8.505 |  | 0 |  | 0 |  | 0 | 21 | 0 | 1.665 | 14.1608 | 0 | 0 |  |  | 0.92 | 7.82 |  |  | POL1_0
|  | Frakce 16-32 mm. | [20 empty] | POP |  | Frakce 16-32 mm.
|  | (1,85+4,65+7)*0,3*1,7 |  | 6.885 | [18 empty] | VV | 0
|  | (1,85+4,65+7)*0,15*0,8 |  | 1.62 | [18 empty] | VV | 0
Díl: | 3 | Svislé a kompletní konstrukce |  |  |  | 0 |  | 0 |  | 0 |  | 0 |  | 10.7374 |  | 0 |  |  |  | 22.76 |  |  | DIL
13 | 274272140RT3 | Zdivo základové z bednicích tvárnic, tl. 30 cm, výplň tvárnic betonem C 16/20 | m2 | 13.5 |  | 0 |  | 0 |  | 0 | 21 | 0 | 0.74 | 9.99 | 0 | 0 |  |  | 1.1 | 14.85 |  |  | POL1_0
|  | (1,85+4,65+7)*1 |  | 13.5 | [18 empty] | VV | 0
14 | 311361821R00 | Výztuž nadzáklad. zdí z betonářské oceli 10505 (R) | t | 0.1313 |  | 0 |  | 0 |  | 0 | 21 | 0 | 1.0203 | 0.13396 | 0 | 0 |  |  | 25.271 | 3.32 |  |  | POL1_0
|  | (1,85+4,65+7+0,6)*1,9*0,0049 |  | 0.1313 | [18 empty] | VV | 0
15 | 348924231R00 | Stříška plot.zeď tl.300 mm z tvar. hlad.přírodních | m | 13.5 |  | 0 |  | 0 |  | 0 | 21 | 0 | 0.04544 | 0.61344 | 0 | 0 |  |  | 0.34 | 4.59 |  |  | POL1_0
|  | (1,85+4,65+7) |  | 13.5 | [18 empty] | VV | 0
Díl: | 99 | Staveništní přesun hmot |  |  |  | 0 |  | 0 |  | 0 |  | 0 |  | 0 |  | 0 |  |  |  | 0.92 |  |  | DIL
16 | 998222011R00 | Přesun hmot, pozemní komunikace, kryt z kameniva | t | 45.9 |  | 0 |  | 0 |  | 0 | 21 | 0 | 0 | 0 | 0 | 0 |  |  | 0.02 | 0.92 |  |  | POL1_0
|  | 35,17+10,73 |  | 45.9 | [18 empty] | VV | 0
Díl: | 711 | Izolace proti vodě |  |  |  | 0 |  | 0 |  | 0 |  | 0 |  | 0.00547 |  | 0 |  |  |  | 5.08 |  |  | DIL
17 | 711823121R00 | Montáž nopové fólie svisle | m2 | 31.725 |  | 0 |  | 0 |  | 0 | 21 | 0 | 0 | 0 | 0 | 0 |  |  | 0.16 | 5.08 |  |  | POL1_0
|  | (1,85+4,65+7)*(1+0,15+0,9+0,3) |  | 31.725 | [18 empty] | VV | 0
[23 empty] | VV | 0
18 | 28323132R | Fólie nopová š.1500mm l=20m, nopy 8 mm | m2 | 36.4837 |  | 0 |  | 0 |  | 0 | 21 | 0 | 0.00015 | 0.00547 | 0 | 0 |  |  | 0 | 0 |  |  | POL3_0
|  | (1,85+4,65+7)*(1+0,15+0,9+0,3)*1,15 |  | 36.4837 | [18 empty] | VV | 0
[21 empty] | 15 | 21
| 26 |  |  |  |  | 0 | [14 empty] | 0 | 0 | SUM
POPUZIV
END