## Rekapitulace stavby
Export VZ |  | List obsahuje: |  |  |  |  | 1) Rekapitulace stavby |  |  | 2) Rekapitulace objektů stavby a soupisů prací | [16 empty] | 3.0 | [5 empty] | False | False | {0d8601cd-e7df-437c-ae73-b340a5e49e55}
[18 empty] | >> skryté sloupce << | [13 empty] | 0,01 | 20
[32 empty] | 0,01 | 10
|  | REKAPITULACE STAVBY | [16 empty] | v --- níže se nacházejí doplnkové a pomocné údaje k sestavám --- v | [11 empty] | Návod na vyplnění | 0,001
|  | Kód: |  |  |  |  | KOP-10-3 | [23 empty] | Měnit lze pouze buňky se žlutým podbarvením! 1) v Rekapitulaci stavby vyplňte údaje o Uchazeči (přenesou se do ostatních sestav i v jiných listech) 2) na vybraných listech vyplňte v sestavě Soupis prací ceny u položek Podrobnosti k vyplnění naleznete na poslední záložce s Pokyny pro vyplnění | 0,01
|  | Stavba: |  |  |  |  | Třinec-Dolní Lištná-Rekonstrukce ČOV | [24 empty] | 0,1
|  | KSO: | [11 empty] | CC-CZ: | [17 empty] | 1
|  | Místo: |  |  |  |  | Třinec-Dolní Lištná-Nový Svět | [6 empty] | Datum: |  | 6.4.2010 | [15 empty] | 10
100
|  | Zadavatel: | [11 empty] | IČ: | [17 empty] | 0,1
[14 empty] | DIČ: | [17 empty] | 0,1
0,1
|  | Uchazeč: | [11 empty] | IČ: |  | Vyplň údaj | [15 empty] | 0,1
|  |  | Vyplň údaj | [10 empty] | DIČ: |  | Vyplň údaj | [15 empty] | 0,1
False
|  | Projektant: | [11 empty] | IČ: | [17 empty] | False
|  |  | Ing. Václav Kopecký | [10 empty] | DIČ: | [17 empty] | False
0,01
|  | Poznámka: | [29 empty] | 0,1
False
|  | Cena bez DPH | [11 empty] | 0
[8 empty] | Sazba daně |  | Základ daně |  |  |  | Výše daně
|  | DPH |  | základní |  |  |  | 20% |  | 0 |  |  |  | 0
|  |  |  | snížená |  |  |  | 10% |  | 0 |  |  |  | 0
|  |  |  | zákl. přenesená |  |  |  | 20% |  | 0 |  |  |  | 0
|  |  |  | sníž. přenesená |  |  |  | 10% |  | 0 |  |  |  | 0
|  |  |  | nulová |  |  |  | 0% |  | 0 |  |  |  | 0
|  | Cena s DPH | [6 empty] | v |  | CZK |  |  | 0
REKAPITULACE OBJEKTŮ STAVBY A SOUPISŮ PRACÍ
| Kód: | [6 empty] | KOP-10-3
| Stavba: | [6 empty] | Třinec-Dolní Lištná-Rekonstrukce ČOV
| Místo: | [6 empty] | Třinec-Dolní Lištná-Nový Svět |  |  |  |  | Datum: |  | 6.4.2010
| Zadavatel: | [11 empty] | Projektant: |  | Ing. Václav Kopecký |  |  |  | Informatívní údaje z listů zakázek
Uchazeč:
| Kód |  |  |  | Objekt, Soupis prací | [6 empty] | Cena bez DPH [CZK] |  |  |  | Cena s DPH [CZK] | Typ |  | z toho Ostat. náklady [CZK] | DPH [CZK] | Normohodiny [h] | DPH základní [CZK] | DPH snížená [CZK] | DPH základní přenesená [CZK] | DPH snížená přenesená [CZK] | Základna DPH základní | Základna DPH snížená | Základna DPH zákl. přenesená | Základna DPH sníž. přenesená | Základna DPH nulová
| Náklady stavby celkem | [10 empty] | 0 |  |  |  | 0 |  |  | 0 | 0 | 0 | 0 | 0 | 0 | 0 | 0 | 0 | 0 | 0 | 0 |  | D | 0 | ###NOIMPORT### | IMPORT | {0d8601cd-e7df-437c-ae73-b340a5e49e55} | {00000000-0000-0000-0000-000000000000}
/ |  | KOP-10-2-1 |  |  |  | SO-02 Vnější kanalizace a propojovací potrubí | [5 empty] | 0 |  |  |  | 0 | STA |  | 0 | 0 | 0 | 0 | 0 | 0 | 0 | 0 | 0 | 0 | 0 | 0 |  |  | 1 |  | IMPORT | {714589b9-cd33-4a4d-ab58-34b5722892cd} | {0d8601cd-e7df-437c-ae73-b340a5e49e55} | 2
/ |  | KOP-10-2-2 |  |  |  | SO 01 Rekonstrukce ČOV - stavební část, provozní rozvod silnoproudu, strojně technologická část | [5 empty] | 0 |  |  |  | 0 | STA |  | 0 | 0 | 0 | 0 | 0 | 0 | 0 | 0 | 0 | 0 | 0 | 0 |  |  | 1 |  | IMPORT | {8fd6c487-33b7-49d9-8cd8-bfb30b45ca14} | {0d8601cd-e7df-437c-ae73-b340a5e49e55} | 2
/ |  | KOP-10-2-3 |  |  |  | SO-03 Kalojem | [5 empty] | 0 |  |  |  | 0 | STA |  | 0 | 0 | 0 | 0 | 0 | 0 | 0 | 0 | 0 | 0 | 0 | 0 |  |  | 1 |  | IMPORT | {ad6c657f-d02e-4980-9efd-2af33e4f4a2d} | {0d8601cd-e7df-437c-ae73-b340a5e49e55} | 2

## KOP-10-2-1 - SO-02 Vnější...
| List obsahuje: |  | 1) Krycí list soupisu | 2) Rekapitulace |  |  | 3) Soupis prací | Zpět na list: | Rekapitulace stavby
[9 empty] | >> skryté sloupce << | [9 empty] | {714589b9-cd33-4a4d-ab58-34b5722892cd}
2
| KRYCÍ LIST SOUPISU | [8 empty] | v --- níže se nacházejí doplnkové a pomocné údaje k sestavám --- v | [8 empty] | False
Stavba:
Třinec-Dolní Lištná-Rekonstrukce ČOV
Objekt:
KOP-10-2-1 - SO-02 Vnější kanalizace a propojovací potrubí
| KSO: |  |  |  |  | CC-CZ:
| Místo: |  | Třinec-Dolní Lištná-Nový Svět |  |  | Datum: | 6.4.2010
| Zadavatel: |  |  |  |  | IČ:
DIČ:
| Uchazeč: |  |  |  |  | IČ:
DIČ:
| Projektant: |  |  |  |  | IČ:
|  | Ing. Václav Kopecký |  |  |  | DIČ:
Poznámka:
| Cena bez DPH | [5 empty] | 0
|  |  | Základ daně |  |  | Sazba daně | Výše daně
| DPH | základní | 0 |  |  | 20% | 0
|  | snížená | 0 |  |  | 10% | 0
|  | zákl. přenesená | 0 |  |  | 20% | 0
|  | sníž. přenesená | 0 |  |  | 10% | 0
|  | nulová | 0 |  |  | 0% | 0
| Cena s DPH |  |  | v | CZK |  | 0
REKAPITULACE ČLENĚNÍ SOUPISU PRACÍ
Stavba:
Třinec-Dolní Lištná-Rekonstrukce ČOV
Objekt:
KOP-10-2-1 - SO-02 Vnější kanalizace a propojovací potrubí
Místo: |  |  | Třinec-Dolní Lištná-Nový Svět |  |  | Datum: | 6.4.2010
Zadavatel: | [5 empty] | Projektant: | Ing. Václav Kopecký
Uchazeč:
Kód dílu - Popis | [6 empty] | Cena celkem [CZK]
Náklady soupisu celkem | [6 empty] | 0 | [12 empty] | -1
| HSV - Práce a dodávky HSV | [5 empty] | 0
| 1 - Zemní práce | [5 empty] | 0
| 4 - Vodorovné konstrukce | [5 empty] | 0
| 6 - Úpravy povrchů, podlahy a osazování výplní | [5 empty] | 0
| 8 - Trubní vedení | [5 empty] | 0
| 9 - Ostatní konstrukce a práce-bourání | [5 empty] | 0
| 99 - Přesun hmot | [5 empty] | 0
| PSV - Práce a dodávky PSV | [5 empty] | 0
| 711 - Izolace proti vodě, vlhkosti a plynům | [5 empty] | 0
| M - Práce a dodávky M | [5 empty] | 0
| 23-M - Montáže potrubí | [5 empty] | 0
SOUPIS PRACÍ
Stavba:
Třinec-Dolní Lištná-Rekonstrukce ČOV
Objekt:
KOP-10-2-1 - SO-02 Vnější kanalizace a propojovací potrubí
Místo: |  |  | Třinec-Dolní Lištná-Nový Svět |  |  | Datum: | 6.4.2010
Zadavatel: | [5 empty] | Projektant: | Ing. Václav Kopecký
Uchazeč:
PČ | Typ | Kód | Popis | MJ | Množství | J.cena [CZK] | Cena celkem [CZK] | Cenová soustava |  | Poznámka | DPH | J. Nh [h] | Nh celkem [h] | J. hmotnost [t] | Hmotnost celkem [t] | J. suť [t] | Suť Celkem [t]
Náklady soupisu celkem | [6 empty] | 0 | [5 empty] | 0 |  | 44.5222 |  | 2.4482 |  | D | -1 | [10 empty] | 0
| D | HSV | Práce a dodávky HSV |  |  |  | 0 | [5 empty] | 0 |  | 44.5177 |  | 2.4482 | 1 | D | 0 |  |  |  | ROZPOCET | [6 empty] | 0
| D | 1 | Zemní práce |  |  |  | 0 | [5 empty] | 0 |  | 21.9799 |  | 0 | 1 | D | 1 |  |  |  | ROZPOCET | [6 empty] | 0
1 | K | 132202201 | Hloubení rýh š přes 600 do 2000 mm ručním nebo pneum nářadím v soudržných horninách tř. 3 | m3 | 33.939 |  | 0 |  |  |  | základní |  | 0 | 0 | 0 | 0 | 0 | 4 | K | 2 |  |  |  | ROZPOCET | 0 | 0 | 0 | 0 | 0 | 1 | 0 | 4 | 1900364182
| VV |  | "přítok do ČOV" 10*0,9*1,27 |  | 11.43 | [13 empty] | VV | 2 | 2 | True | 0 | ROZPOCET
| VV |  | "obtok ČOV" 5*0,9*0,82 |  | 3.69 | [13 empty] | VV | 2 | 2 | True | 0 | ROZPOCET
| VV |  | "napojení kalojemu" 1*0,9*1,26 |  | 1.134 | [13 empty] | VV | 2 | 2 | True | 0 | ROZPOCET
| VV |  | 1,3*0,9*1,29 |  | 1.5093 | [13 empty] | VV | 2 | 2 | True | 0 | ROZPOCET
| VV |  | "osazení Š03 a Š04" 1,4*1,4*1,4*2 |  | 5.488 | [13 empty] | VV | 2 | 2 | True | 0 | ROZPOCET
| VV |  | "propojovací potrubí" (4,5+4+4)*0,9*0,95 |  | 10.6875 | [13 empty] | VV | 2 | 2 | True | 0 | ROZPOCET
| VV |  | Součet |  | 33.9388 | [13 empty] | VV | 2 | 4 | True | 1 | ROZPOCET
2 | K | 132202209 | Příplatek za lepivost u hloubení rýh š do 2000 mm ručním nebo pneum nářadím v hornině tř. 3 | m3 | 33.939 |  | 0 |  |  |  | základní |  | 0 | 0 | 0 | 0 | 0 | 4 | K | 2 |  |  |  | ROZPOCET | 0 | 0 | 0 | 0 | 0 | 1 | 0 | 4 | -1982414519
3 | K | 151201101 | Zřízení zátažného pažení a rozepření stěn rýh hl do 2 m | m2 | 63.224 |  | 0 |  |  |  | základní |  | 0 | 0.00199 | 0.12582 | 0 | 0 | 4 | K | 2 |  |  |  | ROZPOCET | 0 | 0 | 0 | 0 | 0 | 1 | 0 | 4 | 1971328444
| VV |  | 10*1,27*2 |  | 25.4 | [13 empty] | VV | 2 | 2 | True | 0 | ROZPOCET
| VV |  | 5*0,82*2 |  | 8.2 | [13 empty] | VV | 2 | 2 | True | 0 | ROZPOCET
| VV |  | 1*1,26*2 |  | 2.52 | [13 empty] | VV | 2 | 2 | True | 0 | ROZPOCET
| VV |  | 1,3*1,29*2 |  | 3.354 | [13 empty] | VV | 2 | 2 | True | 0 | ROZPOCET
| VV |  | 12,5*0,95*2 |  | 23.75 | [13 empty] | VV | 2 | 2 | True | 0 | ROZPOCET
| VV |  | Součet |  | 63.224 | [13 empty] | VV | 2 | 4 | True | 1 | ROZPOCET
4 | K | 151201111 | Odstranění zátažného pažení a rozepření stěn rýh hl do 2 m | m2 | 63.224 |  | 0 |  |  |  | základní |  | 0 | 0 | 0 | 0 | 0 | 4 | K | 2 |  |  |  | ROZPOCET | 0 | 0 | 0 | 0 | 0 | 1 | 0 | 4 | 421407595
5 | K | 171203111 | Uložení a hrubé rozhrnutí výkopku bez zhutnění v rovině a ve svahu do 1:5 | m3 | 28 |  | 0 |  |  |  | základní |  | 0 | 0 | 0 | 0 | 0 | 4 | K | 2 |  |  |  | ROZPOCET | 0 | 0 | 0 | 0 | 0 | 1 | 0 | 4 | -621355421
6 | K | 174101101 | Zásyp jam, šachet rýh nebo kolem objektů sypaninou se zhutněním | m3 | 20.939 |  | 0 |  |  |  | základní |  | 0 | 0 | 0 | 0 | 0 | 4 | K | 2 |  |  |  | ROZPOCET | 0 | 0 | 0 | 0 | 0 | 1 | 0 | 4 | 566799898
| VV |  | "zásyp - obsyp-lože | [15 empty] | VV | 2 | 1 | True | 0 | ROZPOCET
| VV |  | 33,939-12,139-2,745 |  | 19.055 | [13 empty] | VV | 2 | 2 | True | 0 | ROZPOCET
| VV |  | Mezisoučet |  | 19.055 | [13 empty] | VV | 2 | 3 | True | 0 | ROZPOCET
| VV |  | "zásyp šachet Š4 a Š8 | [15 empty] | VV | 2 | 1 | True | 0 | ROZPOCET
| VV |  | (3,14*0,5*0,5*1,2)*2 |  | 1.884 | [13 empty] | VV | 2 | 2 | True | 0 | ROZPOCET
| VV |  | Součet |  | 20.939 | [13 empty] | VV | 2 | 4 | True | 1 | ROZPOCET
7 | K | 175101101 | Obsyp potrubí bez prohození sypaniny z hornin tř. 1 až 4 uloženým do 3 m od kraje výkopu | m3 | 12.139 |  | 0 |  |  |  | základní |  | 0 | 0 | 0 | 0 | 0 | 4 | K | 2 |  |  |  | ROZPOCET | 0 | 0 | 0 | 0 | 0 | 1 | 0 | 4 | 502813596
| VV |  | "přítok do ČOV | [15 empty] | VV | 2 | 1 | True | 0 | ROZPOCET
| VV |  | 10*0,9*(0,25+0,3) |  | 4.95 | [13 empty] | VV | 2 | 2 | True | 0 | ROZPOCET
| VV |  | -3,14*0,125*0,125*10 |  | -0.49062 | [13 empty] | VV | 2 | 2 | True | 0 | ROZPOCET
| VV |  | "obtok ČOV | [15 empty] | VV | 2 | 1 | True | 0 | ROZPOCET
| VV |  | 5*0,9*(0,2+0,3) |  | 2.25 | [13 empty] | VV | 2 | 2 | True | 0 | ROZPOCET
| VV |  | -3,14*0,1*0,1*5 |  | -0.157 | [13 empty] | VV | 2 | 2 | True | 0 | ROZPOCET
| VV |  | "napojení kalojemu | [15 empty] | VV | 2 | 1 | True | 0 | ROZPOCET
| VV |  | 2,3*0,9*(0,3+0,3) |  | 1.242 | [13 empty] | VV | 2 | 2 | True | 0 | ROZPOCET
| VV |  | -3,14*0,15*0,15*2,3 |  | -0.1625 | [13 empty] | VV | 2 | 2 | True | 0 | ROZPOCET
| VV |  | "propojovací potrubí | [15 empty] | VV | 2 | 1 | True | 0 | ROZPOCET
| VV |  | 4,5*0,9*(0,05+0,3) |  | 1.4175 | [13 empty] | VV | 2 | 2 | True | 0 | ROZPOCET
| VV |  | -3,14*0,025*0,025*4,5 |  | -0.0088313 | [13 empty] | VV | 2 | 2 | True | 0 | ROZPOCET
| VV |  | 8*0,9*(0,15+0,3) |  | 3.24 | [13 empty] | VV | 2 | 2 | True | 0 | ROZPOCET
| VV |  | -3,14*0,075*0,075*8 |  | -0.1413 | [13 empty] | VV | 2 | 2 | True | 0 | ROZPOCET
| VV |  | Součet |  | 12.1392 | [13 empty] | VV | 2 | 4 | True | 1 | ROZPOCET
8 | M | 583312890 | kamenivo těžené drobné frakce 0-2 třída A | t | 21.85 |  | 0 |  |  |  | základní |  | 0 | 1 | 21.85 | 0 | 0 | 8 | M | 2 |  |  |  | ROZPOCET | 0 | 0 | 0 | 0 | 0 | 1 | 0 | 4 | -1983500320
| VV |  | 12,139*1,8 'Přepočtené koeficientem množství |  | 21.85 | [13 empty] | VV | 2 | 2 | False | 1 | ROZPOCET
9 | K | 180402111 | Založení parkového trávníku výsevem v rovině a ve svahu do 1:5 | m2 | 165 |  | 0 |  |  |  | základní |  | 0 | 0 | 0 | 0 | 0 | 4 | K | 2 |  |  |  | ROZPOCET | 0 | 0 | 0 | 0 | 0 | 1 | 0 | 4 | 110847589
| VV |  | "přítok do ČOV" 70 |  | 70 | [13 empty] | VV | 2 | 2 | True | 0 | ROZPOCET
| VV |  | "terénní úpravy" 95 |  | 95 | [13 empty] | VV | 2 | 2 | True | 0 | ROZPOCET
| VV |  | Součet |  | 165 | [13 empty] | VV | 2 | 4 | True | 1 | ROZPOCET
10 | M | 005724100 | osivo směs travní parková rekreační | kg | 4.125 |  | 0 |  |  |  | základní |  | 0 | 0.001 | 0.004125 | 0 | 0 | 8 | M | 2 |  |  |  | ROZPOCET | 0 | 0 | 0 | 0 | 0 | 1 | 0 | 4 | 839867746
| VV |  | 165*0,025 'Přepočtené koeficientem množství |  | 4.125 | [13 empty] | VV | 2 | 2 | False | 1 | ROZPOCET
11 | K | 182001111 | Plošná úprava terénu hornina tř 1 až 4 nerovnosti do +/-100 mm v rovinně a svahu do 1:5 | m2 | 70 |  | 0 |  |  |  | základní |  | 0 | 0 | 0 | 0 | 0 | 4 | K | 2 |  |  |  | ROZPOCET | 0 | 0 | 0 | 0 | 0 | 1 | 0 | 4 | 1253061458
12 | K | 183403153 | Obdělání půdy hrabáním v rovině a svahu do 1:5 | m2 | 95 |  | 0 |  |  |  | základní |  | 0 | 0 | 0 | 0 | 0 | 4 | K | 2 |  |  |  | ROZPOCET | 0 | 0 | 0 | 0 | 0 | 1 | 0 | 4 | -827198276
| D | 4 | Vodorovné konstrukce |  |  |  | 0 | [5 empty] | 0 |  | 5.1902 |  | 0 | 1 | D | 1 |  |  |  | ROZPOCET | [6 empty] | 0
13 | K | 451573111 | Lože pod potrubí otevřený výkop ze štěrkopísku | m3 | 2.745 |  | 0 |  |  |  | základní |  | 0 | 1.8908 | 5.1902 | 0 | 0 | 4 | K | 2 |  |  |  | ROZPOCET | 0 | 0 | 0 | 0 | 0 | 1 | 0 | 4 | 1349564331
| VV |  | 10*0,9*0,1 |  | 0.9 | [13 empty] | VV | 2 | 2 | True | 0 | ROZPOCET
| VV |  | 5*0,9*0,1 |  | 0.45 | [13 empty] | VV | 2 | 2 | True | 0 | ROZPOCET
| VV |  | 2,3*0,9*0,1 |  | 0.207 | [13 empty] | VV | 2 | 2 | True | 0 | ROZPOCET
| VV |  | 12,5*0,95*0,1 |  | 1.1875 | [13 empty] | VV | 2 | 2 | True | 0 | ROZPOCET
| VV |  | Součet |  | 2.7445 | [13 empty] | VV | 2 | 4 | True | 1 | ROZPOCET
| D | 6 | Úpravy povrchů, podlahy a osazování výplní |  |  |  | 0 | [5 empty] | 0 |  | 0 |  | 0 | 1 | D | 1 |  |  |  | ROZPOCET | [6 empty] | 0
14 | K | 622903111 | Očištění zdiva nebo betonu zdí a valů před započetím oprav ručně | m2 | 3 |  | 0 |  |  |  | základní |  | 0 | 0 | 0 | 0 | 0 | 4 | K | 2 |  |  |  | ROZPOCET | 0 | 0 | 0 | 0 | 0 | 1 | 0 | 4 | 1227795514
| D | 8 | Trubní vedení |  |  |  | 0 | [5 empty] | 0 |  | 14.8959 |  | 0.404 | 1 | D | 1 |  |  |  | ROZPOCET | [6 empty] | 0
15 | K | 817372121R | Osazení šachtové vložky do vybouraného otvoru stávající Š 01včetně dodávky vložky | kus | 1 |  | 0 |  |  |  | základní |  | 0 | 0.00437 | 0.00437 | 0 | 0 | 4 | K | 2 |  |  |  | ROZPOCET | 0 | 0 | 0 | 0 | 0 | 1 | 0 | 4 | 2037139442
16 | K | 837445121 | Výsek a montáž kameninové odbočné tvarovky 600 mm | kus | 3 |  | 0 |  |  |  | základní |  | 0 | 2.5322 | 7.5965 | 0 | 0 | 4 | K | 2 |  |  |  | ROZPOCET | 0 | 0 | 0 | 0 | 0 | 1 | 0 | 4 | 732184856
| VV |  | "výsek ve stávajícím potrubí 2x 1,5m a 1m DN 600" 3 |  | 3 | [13 empty] | VV | 2 | 2 | True | 1 | ROZPOCET
17 | K | 871313121 | Montáž potrubí z kanalizačních trub z PVC otevřený výkop sklon do 20 % DN 150 | m | 12.5 |  | 0 |  |  |  | základní |  | 0 | 0 | 0 | 0 | 0 | 4 | K | 2 |  |  |  | ROZPOCET | 0 | 0 | 0 | 0 | 0 | 1 | 0 | 4 | -498055970
| VV |  | "DN 50" 4,5 |  | 4.5 | [13 empty] | VV | 2 | 2 | True | 0 | ROZPOCET
| VV |  | " DN 150" 4 |  | 4 | [13 empty] | VV | 2 | 2 | True | 0 | ROZPOCET
| VV |  | "DN 100" 4 |  | 4 | [13 empty] | VV | 2 | 2 | True | 0 | ROZPOCET
| VV |  | Součet |  | 12.5 | [13 empty] | VV | 2 | 4 | True | 1 | ROZPOCET
18 | M | 286136830 | potrubí kanalizační tlakové PE100 PN16 50 x 4,6 mm | m | 4.5 |  | 0 |  |  |  | základní |  | 0 | 0.00067 | 0.003015 | 0 | 0 | 8 | M | 2 |  |  |  | ROZPOCET | 0 | 0 | 0 | 0 | 0 | 1 | 0 | 4 | -1828652182
19 | M | 286137010 | potrubí kanalizační tlakové PE100 PN16 160 x 9,4 mm | m | 4 |  | 0 |  |  |  | základní |  | 0 | 0.00448 | 0.01792 | 0 | 0 | 8 | M | 2 |  |  |  | ROZPOCET | 0 | 0 | 0 | 0 | 0 | 1 | 0 | 4 | -1795048406
20 | M | 286136990 | potrubí kanalizační tlakové PE100 PN16 110 x 6,6 mm | m | 4 |  | 0 |  |  |  | základní |  | 0 | 0.00216 | 0.00864 | 0 | 0 | 8 | M | 2 |  |  |  | ROZPOCET | 0 | 0 | 0 | 0 | 0 | 1 | 0 | 4 | -255164941
21 | K | 871353121 | Montáž potrubí z kanalizačních trub z PVC otevřený výkop sklon do 20 % DN 200 | m | 4 |  | 0 |  |  |  | základní |  | 0 | 1e-05 | 4e-05 | 0 | 0 | 4 | K | 2 |  |  |  | ROZPOCET | 0 | 0 | 0 | 0 | 0 | 1 | 0 | 4 | 1093350490
| VV |  | "DN 200" 3+1 |  | 4 | [13 empty] | VV | 2 | 2 | True | 1 | ROZPOCET
22 | M | 286147200 | trubka kanalizační žebrovaná DIN (PP) vnitřní průměr 200mm, dl. 2m | kus | 2 |  | 0 |  |  |  | základní |  | 0 | 0.0069 | 0.0138 | 0 | 0 | 8 | M | 2 |  |  |  | ROZPOCET | 0 | 0 | 0 | 0 | 0 | 1 | 0 | 4 | 1263412903
23 | K | 871373121 | Montáž potrubí z kanalizačních trub z PVC otevřený výkop sklon do 20 % DN 300 | m | 13 |  | 0 |  |  |  | základní |  | 0 | 1e-05 | 0.00013 | 0 | 0 | 4 | K | 2 |  |  |  | ROZPOCET | 0 | 0 | 0 | 0 | 0 | 1 | 0 | 4 | -203087209
| VV |  | "DN 250" 10 |  | 10 | [13 empty] | VV | 2 | 2 | True | 0 | ROZPOCET
| VV |  | "DN 300" 2*1,5 |  | 3 | [13 empty] | VV | 2 | 2 | True | 0 | ROZPOCET
| VV |  | Součet |  | 13 | [13 empty] | VV | 2 | 4 | True | 1 | ROZPOCET
24 | M | 286147240 | trubka kanalizační žebrovaná DIN (PP) vnitřní průměr 250mm, dl. 2m | kus | 5 |  | 0 |  |  |  | základní |  | 0 | 0.0106 | 0.053 | 0 | 0 | 8 | M | 2 |  |  |  | ROZPOCET | 0 | 0 | 0 | 0 | 0 | 1 | 0 | 4 | 98609530
25 | M | 286147280 | trubka kanalizační žebrovaná DIN (PP) vnitřní průměr 300mm, dl. 2m | kus | 2 |  | 0 |  |  |  | základní |  | 0 | 0.0145 | 0.029 | 0 | 0 | 8 | M | 2 |  |  |  | ROZPOCET | 0 | 0 | 0 | 0 | 0 | 1 | 0 | 4 | 1257654507
26 | K | 877375211R | Montáž seku potrubí DN 300 v délce 0,5m pro napojení šachet na stávající kanalizaci včetně dodávky potrubí | kus | 2 |  | 0 |  |  |  | základní |  | 0 | 1e-05 | 2e-05 | 0 | 0 | 4 | K | 2 |  |  |  | ROZPOCET | 0 | 0 | 0 | 0 | 0 | 1 | 0 | 4 | 2036797173
27 | K | 894302121 | Stěny šachet tl nad 200 mm ze ŽB obyčejného tř. C 12/15 | m3 | 0.897 |  | 0 |  |  |  | základní |  | 0 | 0 | 0 | 0 | 0 | 4 | K | 2 |  |  |  | ROZPOCET | 0 | 0 | 0 | 0 | 0 | 1 | 0 | 4 | -835273793
| VV |  | "zvýšení dna stávající šachty Š3 | [15 empty] | VV | 2 | 1 | True | 0 | ROZPOCET
| VV |  | (1+0,12+0,12)*(1+0,12+0,12)*0,24 |  | 0.36902 | [13 empty] | VV | 2 | 2 | True | 0 | ROZPOCET
| VV |  | "podkladní deska Š 02 | [15 empty] | VV | 2 | 1 | True | 0 | ROZPOCET
| VV |  | 0,8*0,8*0,1 |  | 0.064 | [13 empty] | VV | 2 | 2 | True | 0 | ROZPOCET
| VV |  | "podkladní desky Š 03 a Š 04 | [15 empty] | VV | 2 | 1 | True | 0 | ROZPOCET
| VV |  | 1,5*1,5*0,1*2 |  | 0.45 | [13 empty] | VV | 2 | 2 | True | 0 | ROZPOCET
| VV |  | "zabetonování stávajícího odtoku Š 01 | [15 empty] | VV | 2 | 1 | True | 0 | ROZPOCET
| VV |  | 3,14*0,15*0,15*0,2 |  | 0.01413 | [13 empty] | VV | 2 | 2 | True | 0 | ROZPOCET
| VV |  | Součet |  | 0.89715 | [13 empty] | VV | 2 | 4 | True | 1 | ROZPOCET
28 | K | 894412511 | Osazení železobetonových dílců pro šachty | kus | 7 |  | 0 |  |  |  | základní |  | 0 | 0.00918 | 0.06426 | 0 | 0 | 4 | K | 2 |  |  |  | ROZPOCET | 0 | 0 | 0 | 0 | 0 | 1 | 0 | 4 | -1208918800
29 | M | 592241740 | prstenec betonový vyrovnávací 625/40/120 62,5x4x12 cm | kus | 1 |  | 0 |  |  |  | základní |  | 0 | 0.039 | 0.039 | 0 | 0 | 8 | M | 2 |  |  |  | ROZPOCET | 0 | 0 | 0 | 0 | 0 | 1 | 0 | 4 | -1838069784
30 | M | 592241800R1 | dno betonové šachtové 1000/1000 s dvěma zabudovanými ručními stavítky vč. PVC potrubí dl. 1m | kus | 1 |  | 0 |  |  |  | základní |  | 0 | 2.15 | 2.15 | 0 | 0 | 8 | M | 2 |  |  |  | ROZPOCET | 0 | 0 | 0 | 0 | 0 | 1 | 0 | 4 | 1956971203
31 | M | 592241800 | dno betonové šachtové 1000/1000 s jedním zabudovaným ručním stavítkem všetně PVC potrubí dl. 1m | kus | 1 |  | 0 |  |  |  | základní |  | 0 | 2.15 | 2.15 | 0 | 0 | 8 | M | 2 |  |  |  | ROZPOCET | 0 | 0 | 0 | 0 | 0 | 1 | 0 | 4 | 1036037949
32 | M | 592243750 | deska betonová šachetní zákrytová čtvercová 150-63/18 ZDC PS 150 x 180 x 62,5 cm | kus | 2 |  | 0 |  |  |  | základní |  | 0 | 1.1 | 2.2 | 0 | 0 | 8 | M | 2 |  |  |  | ROZPOCET | 0 | 0 | 0 | 0 | 0 | 1 | 0 | 4 | 1295052914
33 | M | 552434420 | poklop na vstupní šachtu litinový D600 D | kus | 2 |  | 0 |  |  |  | základní |  | 0 | 0.194 | 0.388 | 0 | 0 | 8 | M | 2 |  |  |  | ROZPOCET | 0 | 0 | 0 | 0 | 0 | 1 | 0 | 4 | 955503997
34 | K | 894812327 | Revizní a čistící šachta z PP DN 600/315 šachtové dno s přítokem tvaru T | kus | 1 |  | 0 |  |  |  | základní |  | 0 | 0.11338 | 0.11338 | 0 | 0 | 4 | K | 2 |  |  |  | ROZPOCET | 0 | 0 | 0 | 0 | 0 | 1 | 0 | 4 | -1376549425
35 | K | 894812331R | Montáž a dodávka opravné objímky a spojky | kus | 4 |  | 0 |  |  |  | základní |  | 0 | 0.01212 | 0.04848 | 0 | 0 | 4 | K | 2 |  |  |  | ROZPOCET | 0 | 0 | 0 | 0 | 0 | 1 | 0 | 4 | -1116557520
36 | K | 899102211 | Demontáž poklopů litinových nebo ocelových včetně rámů hmotnosti přes 50 do 100 kg | kus | 4 |  | 0 |  |  |  | základní |  | 0 | 0 | 0 | 0.1 | 0.4 | 4 | K | 2 |  |  |  | ROZPOCET | 0 | 0 | 0 | 0 | 0 | 1 | 0 | 4 | 1597438166
| VV |  | "poklopy" 2 |  | 2 | [13 empty] | VV | 2 | 2 | True | 0 | ROZPOCET
| VV |  | "konusy" 2 |  | 2 | [13 empty] | VV | 2 | 2 | True | 0 | ROZPOCET
| VV |  | Součet |  | 4 | [13 empty] | VV | 2 | 4 | True | 1 | ROZPOCET
37 | K | 899501411R | Vysekání otvoru v šachtovém dnu DN 300 | kus | 1 |  | 0 |  |  |  | základní |  | 0 | 0.0137 | 0.0137 | 0.004 | 0.004 | 4 | K | 2 |  |  |  | ROZPOCET | 0 | 0 | 0 | 0 | 0 | 1 | 0 | 4 | 1955730136
| VV |  | " pro osazení šachtové vložky" 1 |  | 1 | [13 empty] | VV | 2 | 2 | True | 1 | ROZPOCET
38 | K | 899623141 | Obetonování potrubí nebo zdiva stok betonem prostým tř. C 12/15 | m3 | 0.137 |  | 0 |  |  |  | základní |  | 0 | 0 | 0 | 0 | 0 | 4 | K | 2 |  |  |  | ROZPOCET | 0 | 0 | 0 | 0 | 0 | 1 | 0 | 4 | -1378027246
| VV |  | "v šachtovém dnu stávající šavhty | [15 empty] | VV | 2 | 1 | True | 0 | ROZPOCET
| VV |  | 2*3,14*0,125*0,16*0,2 |  | 0.02512 | [13 empty] | VV | 2 | 2 | True | 0 | ROZPOCET
| VV |  | "v betonovém základu provozní budovy | [15 empty] | VV | 2 | 1 | True | 0 | ROZPOCET
| VV |  | 2*3,14*0,025*0,425*0,2 |  | 0.013345 | [13 empty] | VV | 2 | 2 | True | 0 | ROZPOCET
| VV |  | 2*3,14*0,07*0,425*0,2 |  | 0.037366 | [13 empty] | VV | 2 | 2 | True | 0 | ROZPOCET
| VV |  | 2*3,14*0,05*0,425*0,2 |  | 0.02669 | [13 empty] | VV | 2 | 2 | True | 0 | ROZPOCET
| VV |  | "v betonovém základu v podlaze provozní budovy | [15 empty] | VV | 2 | 1 | True | 0 | ROZPOCET
| VV |  | 1*(0,3-0,2)*0,2 |  | 0.02 | [13 empty] | VV | 2 | 2 | True | 0 | ROZPOCET
| VV |  | " zabetonování otvoru ve stávající Š 01 | [15 empty] | VV | 2 | 1 | True | 0 | ROZPOCET
| VV |  | 3,14*0,15*0,15*0,2 |  | 0.01413 | [13 empty] | VV | 2 | 2 | True | 0 | ROZPOCET
| VV |  | Součet |  | 0.13665 | [13 empty] | VV | 2 | 4 | True | 1 | ROZPOCET
39 | K | 899643111 | Bednění pro obetonování potrubí otevřený výkop | m2 | 0.615 |  | 0 |  |  |  | základní |  | 0 | 0.00417 | 0.0025646 | 0 | 0 | 4 | K | 2 |  |  |  | ROZPOCET | 0 | 0 | 0 | 0 | 0 | 1 | 0 | 4 | -950237886
| VV |  | 0,123/0,2 |  | 0.615 | [13 empty] | VV | 2 | 2 | True | 1 | ROZPOCET
| D | 9 | Ostatní konstrukce a práce-bourání |  |  |  | 0 | [5 empty] | 0 |  | 2.4518 |  | 2.0442 | 1 | D | 1 |  |  |  | ROZPOCET | [6 empty] | 0
40 | K | 961055111 | Bourání základů ze ŽB | m3 | 0.678 |  | 0 |  |  |  | základní |  | 0 | 0 | 0 | 2.4 | 1.6272 | 4 | K | 2 |  |  |  | ROZPOCET | 0 | 0 | 0 | 0 | 0 | 1 | 0 | 4 | -466401692
| VV |  | "v betonovém základu a podlaze provozní budovy | [15 empty] | VV | 2 | 1 | True | 0 | ROZPOCET
| VV |  | 1*0,6*1,13 |  | 0.678 | [13 empty] | VV | 2 | 2 | True | 1 | ROZPOCET
41 | K | 971033451 | Vybourání otvorů ve zdivu cihelném pl do 0,25 m2 na MVC nebo MV tl do 450 mm | kus | 1 |  | 0 |  |  |  | základní |  | 0 | 0.00137 | 0.00137 | 0.207 | 0.207 | 4 | K | 2 |  |  |  | ROZPOCET | 0 | 0 | 0 | 0 | 0 | 1 | 0 | 4 | 47060381
| VV |  | " ve stěně provozní budovy DN 250, tl. 0,375" 1 |  | 1 | [13 empty] | VV | 2 | 2 | True | 1 | ROZPOCET
42 | K | 971042151 | Vybourání otvorů v betonových příčkách a zdech Ddo 60 mm tl do 450 mm | kus | 1 |  | 0 |  |  |  | základní |  | 0 | 0.00068 | 0.00068 | 0.001 | 0.001 | 4 | K | 2 |  |  |  | ROZPOCET | 0 | 0 | 0 | 0 | 0 | 1 | 0 | 4 | 458729895
| VV |  | " v betonovém základu provozní budovy DN 50, tl. 0,425" 1 |  | 1 | [13 empty] | VV | 2 | 2 | True | 1 | ROZPOCET
43 | K | 971042251 | Vybourání otvorů v betonových příčkách a zdech pl do 0,0225 m2 tl do 450 mm | kus | 2 |  | 0 |  |  |  | základní |  | 0 | 0.00068 | 0.00136 | 0.022 | 0.044 | 4 | K | 2 |  |  |  | ROZPOCET | 0 | 0 | 0 | 0 | 0 | 1 | 0 | 4 | 468396841
| VV |  | " v betonovém základu provozní budovy DN 150 a 100, tl. 0,425" 2 |  | 2 | [13 empty] | VV | 2 | 2 | True | 1 | ROZPOCET
44 | K | 971042441 | Vybourání otvorů v betonových příčkách a zdech pl do 0,25 m2 tl do 300 mm | kus | 1 |  | 0 |  |  |  | základní |  | 0 | 0.00034 | 0.00034 | 0.165 | 0.165 | 4 | K | 2 |  |  |  | ROZPOCET | 0 | 0 | 0 | 0 | 0 | 1 | 0 | 4 | 2013068126
| VV |  | " v šachtovém dnu stávající šachty DN 250, tl. 0,16" 1 |  | 1 | [13 empty] | VV | 2 | 2 | True | 1 | ROZPOCET
45 | K | 979081111 | Odvoz suti a vybouraných hmot na skládku do 1 km | t | 2.448 |  | 0 |  |  |  | základní |  | 0 | 0 | 0 | 0 | 0 | 4 | K | 2 |  |  |  | ROZPOCET | 0 | 0 | 0 | 0 | 0 | 1 | 0 | 4 | 1487154023
46 | K | 979081121 | Odvoz suti a vybouraných hmot na skládku ZKD 1 km přes 1 km | t | 34.272 |  | 0 |  |  |  | základní |  | 0 | 0 | 0 | 0 | 0 | 4 | K | 2 |  |  |  | ROZPOCET | 0 | 0 | 0 | 0 | 0 | 1 | 0 | 4 | -1544378768
| VV |  | 2,448*14 'Přepočtené koeficientem množství |  | 34.272 | [13 empty] | VV | 2 | 2 | False | 1 | ROZPOCET
47 | K | 979082111 | Vnitrostaveništní vodorovná doprava suti a vybouraných hmot do 10 m | t | 2.448 |  | 0 |  |  |  | základní |  | 0 | 0 | 0 | 0 | 0 | 4 | K | 2 |  |  |  | ROZPOCET | 0 | 0 | 0 | 0 | 0 | 1 | 0 | 4 | 1240630708
48 | K | 979098202 | Poplatek za uložení stavebního železobetonového odpadu na skládce (skládkovné) | t | 2.448 |  | 0 |  |  |  | základní |  | 0 | 1 | 2.448 | 0 | 0 | 4 | K | 2 |  |  |  | ROZPOCET | 0 | 0 | 0 | 0 | 0 | 1 | 0 | 4 | 266475514
| D | 99 | Přesun hmot |  |  |  | 0 | [5 empty] | 0 |  | 0 |  | 0 | 1 | D | 2 |  |  |  | ROZPOCET | [6 empty] | 0
49 | K | 998231311 | Přesun hmot pro sadovnické a krajinářské úpravy vodorovně do 5000 m | t | 27.168 |  | 0 |  |  |  | základní |  | 0 | 0 | 0 | 0 | 0 | 4 | K | 3 |  |  |  | ROZPOCET | 0 | 0 | 0 | 0 | 0 | 1 | 0 | 4 | -1455388567
50 | K | 998271201 | Přesun hmot pro kanalizace hloubené zděné otevřený výkop | t | 18.023 |  | 0 |  |  |  | základní |  | 0 | 0 | 0 | 0 | 0 | 4 | K | 3 |  |  |  | ROZPOCET | 0 | 0 | 0 | 0 | 0 | 1 | 0 | 4 | 1157742086
| D | PSV | Práce a dodávky PSV |  |  |  | 0 | [5 empty] | 0 |  | 0.00451 |  | 0 | 2 | D | 0 |  |  |  | ROZPOCET | [6 empty] | 0
| D | 711 | Izolace proti vodě, vlhkosti a plynům |  |  |  | 0 | [5 empty] | 0 |  | 0.00451 |  | 0 | 2 | D | 1 |  |  |  | ROZPOCET | [6 empty] | 0
51 | K | 711112001 | Provedení izolace proti zemní vlhkosti svislé za studena nátěrem penetračním | m2 | 3 |  | 0 |  |  |  | základní |  | 0 | 0.00017 | 0.00051 | 0 | 0 | 16 | K | 2 |  |  |  | ROZPOCET | 0 | 0 | 0 | 0 | 0 | 1 | 0 | 16 | -1052842938
52 | M | 111631500 | lak asfaltový PENETRAL ALP- 20 kg | t | 0.001 |  | 0 |  |  |  | základní |  | 0 | 1 | 0.001 | 0 | 0 | 32 | M | 2 |  |  |  | ROZPOCET | 0 | 0 | 0 | 0 | 0 | 1 | 0 | 16 | 706695358
| VV |  | 3*0,00035 'Přepočtené koeficientem množství |  | 0.001 | [13 empty] | VV | 2 | 2 | False | 1 | ROZPOCET
53 | K | 711135811 | Údržba izolace zdiva proti zemní vlhkosti pásem Fondaline Render | m2 | 3 |  | 0 |  |  |  | základní |  | 0 | 0.001 | 0.003 | 0 | 0 | 16 | K | 2 |  |  |  | ROZPOCET | 0 | 0 | 0 | 0 | 0 | 1 | 0 | 16 | -67530128
| D | M | Práce a dodávky M |  |  |  | 0 | [5 empty] | 0 |  | 0 |  | 0 | 3 | D | 0 |  |  |  | ROZPOCET | [6 empty] | 0
| D | 23-M | Montáže potrubí |  |  |  | 0 | [5 empty] | 0 |  | 0 |  | 0 | 3 | D | 1 |  |  |  | ROZPOCET | [6 empty] | 0
54 | K | 230170014 | Tlakové zkoušky těsnosti potrubí - zkouška DN do 200 | m | 16.5 |  | 0 |  |  |  | základní |  | 0 | 0 | 0 | 0 | 0 | 64 | K | 2 |  |  |  | ROZPOCET | 0 | 0 | 0 | 0 | 0 | 1 | 0 | 64 | 986518352
55 | K | 230170015 | Tlakové zkoušky těsnosti potrubí - zkouška DN do 350 | m | 13 |  | 0 |  |  |  | základní |  | 0 | 0 | 0 | 0 | 0 | 64 | K | 2 |  |  |  | ROZPOCET | 0 | 0 | 0 | 0 | 0 | 1 | 0 | 64 | 333929749
56 | K | 230170019R | Kamerové zkoušky a zaměření skutečného provedení | kpl | 1 |  | 0 |  |  |  | základní |  | 0 | 0 | 0 | 0 | 0 | 64 | K | 2 |  |  |  | ROZPOCET | 0 | 0 | 0 | 0 | 0 | 1 | 0 | 64 | -460595703

## KOP-10-2-2 - SO 01 Rekons...
| List obsahuje: |  | 1) Krycí list soupisu | 2) Rekapitulace |  |  | 3) Soupis prací | Zpět na list: | Rekapitulace stavby
[9 empty] | >> skryté sloupce << | [9 empty] | {8fd6c487-33b7-49d9-8cd8-bfb30b45ca14}
2
| KRYCÍ LIST SOUPISU | [8 empty] | v --- níže se nacházejí doplnkové a pomocné údaje k sestavám --- v | [8 empty] | False
Stavba:
Třinec-Dolní Lištná-Rekonstrukce ČOV
Objekt:
KOP-10-2-2 - SO 01 Rekonstrukce ČOV - stavební část, provozní rozvod silnoproudu, strojně technologická část
| KSO: |  |  |  |  | CC-CZ:
| Místo: |  | Třinec-Dolní Lištná-Nový Svět |  |  | Datum: | 6.4.2010
| Zadavatel: |  |  |  |  | IČ:
DIČ:
| Uchazeč: |  |  |  |  | IČ:
DIČ:
| Projektant: |  |  |  |  | IČ:
|  | Ing. Václav Kopecký |  |  |  | DIČ:
Poznámka:
| Cena bez DPH | [5 empty] | 0
|  |  | Základ daně |  |  | Sazba daně | Výše daně
| DPH | základní | 0 |  |  | 20% | 0
|  | snížená | 0 |  |  | 10% | 0
|  | zákl. přenesená | 0 |  |  | 20% | 0
|  | sníž. přenesená | 0 |  |  | 10% | 0
|  | nulová | 0 |  |  | 0% | 0
| Cena s DPH |  |  | v | CZK |  | 0
REKAPITULACE ČLENĚNÍ SOUPISU PRACÍ
Stavba:
Třinec-Dolní Lištná-Rekonstrukce ČOV
Objekt:
KOP-10-2-2 - SO 01 Rekonstrukce ČOV - stavební část, provozní rozvod silnoproudu, strojně technologická část
Místo: |  |  | Třinec-Dolní Lištná-Nový Svět |  |  | Datum: | 6.4.2010
Zadavatel: | [5 empty] | Projektant: | Ing. Václav Kopecký
Uchazeč:
Kód dílu - Popis | [6 empty] | Cena celkem [CZK]
Náklady soupisu celkem | [6 empty] | 0 | [12 empty] | -1
| HSV - Práce a dodávky HSV | [5 empty] | 0
| 2 - Zakládání | [5 empty] | 0
| 3 - Svislé a kompletní konstrukce | [5 empty] | 0
| 6 - Úpravy povrchů, podlahy a osazování výplní | [5 empty] | 0
| 9 - Ostatní konstrukce a práce-bourání | [5 empty] | 0
| 99 - Přesun hmot | [5 empty] | 0
| PSV - Práce a dodávky PSV | [5 empty] | 0
| 767 - Konstrukce zámečnické | [5 empty] | 0
| 783 - Dokončovací práce - nátěry | [5 empty] | 0
| M - Práce a dodávky M | [5 empty] | 0
| 21-M - Elektromontáže | [5 empty] | 0
| 24-M - Montáže vzduchotechnických zařízení | [5 empty] | 0
| OST - Ostatní | [5 empty] | 0
| O01 - Ostatní | [5 empty] | 0
SOUPIS PRACÍ
Stavba:
Třinec-Dolní Lištná-Rekonstrukce ČOV
Objekt:
KOP-10-2-2 - SO 01 Rekonstrukce ČOV - stavební část, provozní rozvod silnoproudu, strojně technologická část
Místo: |  |  | Třinec-Dolní Lištná-Nový Svět |  |  | Datum: | 6.4.2010
Zadavatel: | [5 empty] | Projektant: | Ing. Václav Kopecký
Uchazeč:
PČ | Typ | Kód | Popis | MJ | Množství | J.cena [CZK] | Cena celkem [CZK] | Cenová soustava |  | Poznámka | DPH | J. Nh [h] | Nh celkem [h] | J. hmotnost [t] | Hmotnost celkem [t] | J. suť [t] | Suť Celkem [t]
Náklady soupisu celkem | [6 empty] | 0 | [5 empty] | 0 |  | 73.1437 |  | 0.276 |  | D | -1 | [10 empty] | 0
| D | HSV | Práce a dodávky HSV |  |  |  | 0 | [5 empty] | 0 |  | 71.6994 |  | 0.224 | 1 | D | 0 |  |  |  | ROZPOCET | [6 empty] | 0
| D | 2 | Zakládání |  |  |  | 0 | [5 empty] | 0 |  | 20.9455 |  | 0 | 1 | D | 1 |  |  |  | ROZPOCET | [6 empty] | 0
1 | K | 271532211 | Násyp pod základové konstrukce se zhutněním z hrubého kameniva frakce 32 až 63 mm | m3 | 9.697 |  | 0 |  |  |  | základní |  | 0 | 2.16 | 20.9455 | 0 | 0 | 4 | K | 2 |  |  |  | ROZPOCET | 0 | 0 | 0 | 0 | 0 | 1 | 0 | 4 | -997073333
| VV |  | 3,03*2,52*1,27 |  | 9.6972 | [13 empty] | VV | 2 | 2 | True | 1 | ROZPOCET
| D | 3 | Svislé a kompletní konstrukce |  |  |  | 0 | [5 empty] | 0 |  | 50.2743 |  | 0 | 1 | D | 1 |  |  |  | ROZPOCET | [6 empty] | 0
2 | K | 311101212 | Vytvoření prostupů do 0,05 m2 ve zdech nosných osazením vložek z dutinových tvarovek | m | 2 |  | 0 |  |  |  | základní |  | 0 | 0 | 0 | 0 | 0 | 4 | K | 2 |  |  |  | ROZPOCET | 0 | 0 | 0 | 0 | 0 | 1 | 0 | 4 | -1487468771
3 | K | 311311961 | Nosná zeď z betonu prostého tř. C 25/30 | m3 | 20.422 |  | 0 |  |  |  | základní |  | 0 | 2.456 | 50.1568 | 0 | 0 | 4 | K | 2 |  |  |  | ROZPOCET | 0 | 0 | 0 | 0 | 0 | 1 | 0 | 4 | -2023006193
| VV |  | "mechanické předčištění | [15 empty] | VV | 2 | 1 | True | 0 | ROZPOCET
| VV |  | 0,25*3,03*(1,1+0,22) |  | 0.9999 | [13 empty] | VV | 2 | 2 | True | 0 | ROZPOCET
| VV |  | ((3,03*(0,48-0,25))/2)*(1,1+0,22) |  | 0.45995 | [13 empty] | VV | 2 | 2 | True | 0 | ROZPOCET
| VV |  | (0,4*2,16*0,13)/2 |  | 0.05616 | [13 empty] | VV | 2 | 2 | True | 0 | ROZPOCET
| VV |  | 0,05*(0,97+0,5)*1,1 |  | 0.08085 | [13 empty] | VV | 2 | 2 | True | 0 | ROZPOCET
| VV |  | 0,73*0,17*1,1 |  | 0.13651 | [13 empty] | VV | 2 | 2 | True | 0 | ROZPOCET
| VV |  | (3,13+0,7+0,17)*0,22*0,73 |  | 0.6424 | [13 empty] | VV | 2 | 2 | True | 0 | ROZPOCET
| VV |  | (0,5+3,13+0,7+0,17)*0,3*(2,52+0,25+0,73) |  | 4.725 | [13 empty] | VV | 2 | 2 | True | 0 | ROZPOCET
| VV |  | "biologické čištění | [15 empty] | VV | 2 | 1 | True | 0 | ROZPOCET
| VV |  | 3,05*0,17*7,66*2 |  | 7.9434 | [13 empty] | VV | 2 | 2 | True | 0 | ROZPOCET
| VV |  | 3,03*0,17*3,05 |  | 1.5711 | [13 empty] | VV | 2 | 2 | True | 0 | ROZPOCET
| VV |  | 3,03*(7,66+0,17)*0,15 |  | 3.5587 | [13 empty] | VV | 2 | 2 | True | 0 | ROZPOCET
| VV |  | "zvýšení dna u vyústění odtoku vyčištěné vody | [15 empty] | VV | 2 | 1 | True | 0 | ROZPOCET
| VV |  | 0,95*0,9*0,29 |  | 0.24795 | [13 empty] | VV | 2 | 2 | True | 0 | ROZPOCET
| VV |  | Součet |  | 20.4219 | [13 empty] | VV | 2 | 4 | True | 1 | ROZPOCET
4 | K | 311351101 | Zřízení jednostranného bednění zdí nosných | m2 | 8.492 |  | 0 |  |  |  | základní |  | 0 | 0.00282 | 0.023947 | 0 | 0 | 4 | K | 2 |  |  |  | ROZPOCET | 0 | 0 | 0 | 0 | 0 | 1 | 0 | 4 | 125645835
| VV |  | (3,13+0,7+0,17)*0,73 |  | 2.92 | [13 empty] | VV | 2 | 2 | True | 0 | ROZPOCET
| VV |  | 1,1*0,73 |  | 0.803 | [13 empty] | VV | 2 | 2 | True | 0 | ROZPOCET
| VV |  | (0,3+1,1+0,22)*0,73 |  | 1.1826 | [13 empty] | VV | 2 | 2 | True | 0 | ROZPOCET
| VV |  | 3,03*1,1+0,13*1,1+0,1*1,1 |  | 3.586 | [13 empty] | VV | 2 | 2 | True | 0 | ROZPOCET
| VV |  | Součet |  | 8.4916 | [13 empty] | VV | 2 | 4 | True | 1 | ROZPOCET
5 | K | 311351102 | Odstranění jednostranného bednění zdí nosných | m2 | 8.492 |  | 0 |  |  |  | základní |  | 0 | 0 | 0 | 0 | 0 | 4 | K | 2 |  |  |  | ROZPOCET | 0 | 0 | 0 | 0 | 0 | 1 | 0 | 4 | -1055480952
6 | K | 311351105 | Zřízení oboustranného bednění zdí nosných | m2 | 31.5 |  | 0 |  |  |  | základní |  | 0 | 0.00297 | 0.093555 | 0 | 0 | 4 | K | 2 |  |  |  | ROZPOCET | 0 | 0 | 0 | 0 | 0 | 1 | 0 | 4 | 12178334
| VV |  | (0,5+3,13+0,7+0,17)*(2,52+0,25+0,73)*2 |  | 31.5 | [13 empty] | VV | 2 | 2 | True | 1 | ROZPOCET
7 | K | 311351106 | Odstranění oboustranného bednění zdí nosných | m2 | 31.5 |  | 0 |  |  |  | základní |  | 0 | 0 | 0 | 0 | 0 | 4 | K | 2 |  |  |  | ROZPOCET | 0 | 0 | 0 | 0 | 0 | 1 | 0 | 4 | 919271554
| D | 6 | Úpravy povrchů, podlahy a osazování výplní |  |  |  | 0 | [5 empty] | 0 |  | 0.4756 |  | 0 | 1 | D | 1 |  |  |  | ROZPOCET | [6 empty] | 0
8 | K | 622901110 | Očištění spárovaných ploch po opravách omítek | m2 | 13 |  | 0 |  |  |  | základní |  | 0 | 0 | 0 | 0 | 0 | 4 | K | 2 |  |  |  | ROZPOCET | 0 | 0 | 0 | 0 | 0 | 1 | 0 | 4 | 1540112343
| VV |  | 6+7 |  | 13 | [13 empty] | VV | 2 | 2 | True | 1 | ROZPOCET
9 | K | 624601114 | Tmelení spár rozměrů 20x20 mm jiným tmelem | m | 65 |  | 0 |  |  |  | základní |  | 0 | 0 | 0 | 0 | 0 | 4 | K | 2 |  |  |  | ROZPOCET | 0 | 0 | 0 | 0 | 0 | 1 | 0 | 4 | 1773610545
| VV |  | 30+35 |  | 65 | [13 empty] | VV | 2 | 2 | True | 1 | ROZPOCET
10 | M | 231533100 | tmel bílý | kus | 34.45 |  | 0 |  |  |  | základní |  | 0 | 0.0004 | 0.01378 | 0 | 0 | 8 | M | 2 |  |  |  | ROZPOCET | 0 | 0 | 0 | 0 | 0 | 1 | 0 | 4 | -908784370
| VV |  | 65*0,53 'Přepočtené koeficientem množství |  | 34.45 | [13 empty] | VV | 2 | 2 | False | 1 | ROZPOCET
11 | K | 631361921 | Výztuž mazanin svařovanými sítěmi | t | 0.019 |  | 0 |  |  |  | základní |  | 0 | 1.0588 | 0.020117 | 0 | 0 | 4 | K | 2 |  |  |  | ROZPOCET | 0 | 0 | 0 | 0 | 0 | 1 | 0 | 4 | -742866912
| VV |  | 3,03*1,32*4,7*0,001 |  | 0.018798 | [13 empty] | VV | 2 | 2 | True | 1 | ROZPOCET
12 | K | 642945111 | Osazování protipožárních nebo protiplynových zárubní dveří jednokřídlových do 2,5 m2 | kus | 1 |  | 0 |  |  |  | základní |  | 0 | 0.4417 | 0.4417 | 0 | 0 | 4 | K | 2 |  |  |  | ROZPOCET | 0 | 0 | 0 | 0 | 0 | 1 | 0 | 4 | -1851645194
| D | 9 | Ostatní konstrukce a práce-bourání |  |  |  | 0 | [5 empty] | 0 |  | 0.00394 |  | 0.224 | 1 | D | 1 |  |  |  | ROZPOCET | [6 empty] | 0
13 | K | 968071125 | Vyvěšení nebo zavěšení kovových křídel dveří pl do 2 m2 | kus | 2 |  | 0 |  |  |  | základní |  | 0 | 0 | 0 | 0 | 0 | 4 | K | 2 |  |  |  | ROZPOCET | 0 | 0 | 0 | 0 | 0 | 1 | 0 | 4 | 1923833157
14 | K | 968072455 | Vybourání kovových dveřních zárubní pl do 2 m2 | m2 | 1 |  | 0 |  |  |  | základní |  | 0 | 0.0012 | 0.0012 | 0.076 | 0.076 | 4 | K | 2 |  |  |  | ROZPOCET | 0 | 0 | 0 | 0 | 0 | 1 | 0 | 4 | 1151328724
| D | 99 | Přesun hmot |  |  |  | 0 | [5 empty] | 0 |  | 0.00274 |  | 0.148 | 1 | D | 2 |  |  |  | ROZPOCET | [6 empty] | 0
15 | K | 999281111 | Přesun hmot pro opravy a údržbu budov v do 25 m | t | 71.7 |  | 0 |  |  |  | základní |  | 0 | 0 | 0 | 0 | 0 | 4 | K | 3 |  |  |  | ROZPOCET | 0 | 0 | 0 | 0 | 0 | 1 | 0 | 4 | -1362946462
16 | K | 971033351 | Vybourání otvorů ve zdivu cihelném pl do 0,09 m2 na MVC nebo MV tl do 450 mm | kus | 2 |  | 0 |  |  |  | základní |  | 0 | 0.00137 | 0.00274 | 0.074 | 0.148 | 4 | K | 3 |  |  |  | ROZPOCET | 0 | 0 | 0 | 0 | 0 | 1 | 0 | 4 | 756580247
| VV |  | " vybourání otvorů pro ventilátory" 2 |  | 2 | [13 empty] | VV | 3 | 2 | True | 1 | ROZPOCET
| D | PSV | Práce a dodávky PSV |  |  |  | 0 | [5 empty] | 0 |  | 1.4441 |  | 0.052 | 2 | D | 0 |  |  |  | ROZPOCET | [6 empty] | 0
| D | 767 | Konstrukce zámečnické |  |  |  | 0 | [5 empty] | 0 |  | 1.2709 |  | 0.052 | 2 | D | 1 |  |  |  | ROZPOCET | [6 empty] | 0
17 | K | 767590120 | Montáž kompozitní lávky | kpl | 2 |  | 0 |  |  |  | základní |  | 0 | 5e-05 | 0.0001 | 0 | 0 | 16 | K | 2 |  |  |  | ROZPOCET | 0 | 0 | 0 | 0 | 0 | 1 | 0 | 16 | -628822367
18 | M | 553141100R | rošty včetně zábradlí a nosníků š 80 cm | m | 6.06 |  | 0 |  |  |  | základní |  | 0 | 0.197 | 1.1938 | 0 | 0 | 32 | M | 2 |  |  |  | ROZPOCET | 0 | 0 | 0 | 0 | 0 | 1 | 0 | 16 | -1068742362
| VV |  | 3,03*2 |  | 6.06 | [13 empty] | VV | 2 | 2 | True | 1 | ROZPOCET
19 | K | 767641110 | Montáž dveří otvíravých jednokřídlových do ocelové zárubně | kus | 1 |  | 0 |  |  |  | základní |  | 0 | 0 | 0 | 0 | 0 | 16 | K | 2 |  |  |  | ROZPOCET | 0 | 0 | 0 | 0 | 0 | 1 | 0 | 16 | 2072976648
20 | M | 553411680 | dveře kovové protipožární včetně speciální rohové zárubně | kus | 1 |  | 0 |  |  |  | základní |  | 0 | 0.077 | 0.077 | 0 | 0 | 32 | M | 2 |  |  |  | ROZPOCET | 0 | 0 | 0 | 0 | 0 | 1 | 0 | 16 | 173238680
21 | K | 767641800R | Demontáž zábradlí odřezáním š 80 cm | kus | 4 |  | 0 |  |  |  | základní |  | 0 | 0 | 0 | 0.013 | 0.052 | 16 | K | 2 |  |  |  | ROZPOCET | 0 | 0 | 0 | 0 | 0 | 1 | 0 | 16 | 796053658
22 | K | 767649191 | Montáž a dodávka kování | kus | 1 |  | 0 |  |  |  | základní |  | 0 | 1e-05 | 1e-05 | 0 | 0 | 16 | K | 2 |  |  |  | ROZPOCET | 0 | 0 | 0 | 0 | 0 | 1 | 0 | 16 | 1939706163
| D | 783 | Dokončovací práce - nátěry |  |  |  | 0 | [5 empty] | 0 |  | 0.17312 |  | 0 | 2 | D | 1 |  |  |  | ROZPOCET | [6 empty] | 0
23 | K | 783221112 | Nátěry syntetické KDK barva dražší lesklý povrch 1x antikorozní, 1x základní, 2x email | m2 | 3.8 |  | 0 |  |  |  | základní |  | 0 | 0.00075 | 0.00285 | 0 | 0 | 16 | K | 2 |  |  |  | ROZPOCET | 0 | 0 | 0 | 0 | 0 | 1 | 0 | 16 | -1788744218
| VV |  | "dveře a zárubeň | [15 empty] | VV | 2 | 1 | True | 0 | ROZPOCET
| VV |  | 3,2+0,6 |  | 3.8 | [13 empty] | VV | 2 | 2 | True | 1 | ROZPOCET
24 | K | 783595112R | Nátěry vodou ředitelné klempířských syntetické dvojnásobné a základní antikorozní | m2 | 86 |  | 0 |  |  |  | základní |  | 0 | 0.00048 | 0.04128 | 0 | 0 | 16 | K | 2 |  |  |  | ROZPOCET | 0 | 0 | 0 | 0 | 0 | 1 | 0 | 16 | -566270336
| VV |  | "střecha" 80 |  | 80 | [13 empty] | VV | 2 | 2 | True | 0 | ROZPOCET
| VV |  | "svody a žlaby" 6 |  | 6 | [13 empty] | VV | 2 | 2 | True | 0 | ROZPOCET
| VV |  | Součet |  | 86 | [13 empty] | VV | 2 | 4 | True | 1 | ROZPOCET
25 | K | 783891110R | Nátěry stěn a stropů akrylát disperse 2x | m2 | 203 |  | 0 |  |  |  | základní |  | 0 | 0.00061 | 0.12383 | 0 | 0 | 16 | K | 2 |  |  |  | ROZPOCET | 0 | 0 | 0 | 0 | 0 | 1 | 0 | 16 | -603230387
| VV |  | " vnitřní" 118 |  | 118 | [13 empty] | VV | 2 | 2 | True | 0 | ROZPOCET
| VV |  | "vnější" 85 |  | 85 | [13 empty] | VV | 2 | 2 | True | 0 | ROZPOCET
| VV |  | Součet |  | 203 | [13 empty] | VV | 2 | 4 | True | 1 | ROZPOCET
26 | K | 783903811 | Odmaštění nátěrů chemickými rozpouštědly | m2 | 86 |  | 0 |  |  |  | základní |  | 0 | 6e-05 | 0.00516 | 0 | 0 | 16 | K | 2 |  |  |  | ROZPOCET | 0 | 0 | 0 | 0 | 0 | 1 | 0 | 16 | 1191148004
| D | M | Práce a dodávky M |  |  |  | 0 | [5 empty] | 0 |  | 0 |  | 0 | 3 | D | 0 |  |  |  | ROZPOCET | [6 empty] | 0
| D | 21-M | Elektromontáže |  |  |  | 0 | [5 empty] | 0 |  | 0 |  | 0 | 3 | D | 1 |  |  |  | ROZPOCET | [6 empty] | 0
| D | 24-M | Montáže vzduchotechnických zařízení |  |  |  | 0 | [5 empty] | 0 |  | 0 |  | 0 | 3 | D | 1 |  |  |  | ROZPOCET | [6 empty] | 0
27 | K | 240010058 | Montáž ventilátor | kus | 2 |  | 0 |  |  |  | základní |  | 0 | 0 | 0 | 0 | 0 | 64 | K | 2 |  |  |  | ROZPOCET | 0 | 0 | 0 | 0 | 0 | 1 | 0 | 64 | 1685677063
| D | OST | Ostatní |  |  |  | 0 | [5 empty] | 0 |  | 0.00021 |  | 0 | 4 | D | 0 |  |  |  | ROZPOCET | [6 empty] | 0
| D | O01 | Ostatní |  |  |  | 0 | [5 empty] | 0 |  | 0.00021 |  | 0 | 4 | D | 1 |  |  |  | ROZPOCET | [6 empty] | 0
28 | K | HZS4221 | Zaměření skutečného provedení | soubor | 1 |  | 0 |  |  |  | základní |  | 0 | 0 | 0 | 0 | 0 | 512 | K | 2 |  |  |  | ROZPOCET | 0 | 0 | 0 | 0 | 0 | 1 | 0 | 512 | 517229714
29 | K | 389791111 | STROJNĚ TECHNOLOGICKÁ ČÁST . stroje a zařízení - samostatný rozpočet | soubor | 1 |  | 0 | CS ÚRS 2010 01 |  |  | základní |  | 0 | 0.00021 | 0.00021 | 0 | 0 | 4 | K | 2 |  |  |  | ROZPOCET | 0 | 0 | 0 | 0 | 0 | 1 | 0 | 4 | -2065617872
| PP |  | X Montáž těles vodárenských rychlofiltrů s jedním dnem vodních, délky do 2,5 m | [15 empty] | PP | 2
30 | K | 210010001 | PROVOZNÍ ROZVOD SILNOPROUDU - elektročást - samostatný rozpočet | soubor | 1 |  | 0 | CS ÚRS 2010 01 |  |  | základní |  | 0 | 0 | 0 | 0 | 0 | 64 | K | 2 |  |  |  | ROZPOCET | 0 | 0 | 0 | 0 | 0 | 1 | 0 | 64 | -1166646012
| PP |  | Montáž trubek elektroinstalačních s nasunutím nebo našroubováním do krabic uložených pod omítkou plastových ohebných, průměru 11 nebo 13,5 mm | [15 empty] | PP | 2

## KOP-10-2-3 - SO-03 Kalojem
| List obsahuje: |  | 1) Krycí list soupisu | 2) Rekapitulace |  |  | 3) Soupis prací | Zpět na list: | Rekapitulace stavby
[9 empty] | >> skryté sloupce << | [9 empty] | {ad6c657f-d02e-4980-9efd-2af33e4f4a2d}
2
| KRYCÍ LIST SOUPISU | [8 empty] | v --- níže se nacházejí doplnkové a pomocné údaje k sestavám --- v | [8 empty] | False
Stavba:
Třinec-Dolní Lištná-Rekonstrukce ČOV
Objekt:
KOP-10-2-3 - SO-03 Kalojem
| KSO: |  |  |  |  | CC-CZ:
| Místo: |  | Třinec-Dolní Lištná-Nový Svět |  |  | Datum: | 6.4.2010
| Zadavatel: |  |  |  |  | IČ:
DIČ:
| Uchazeč: |  |  |  |  | IČ:
DIČ:
| Projektant: |  |  |  |  | IČ:
|  | Ing. Václav Kopecký |  |  |  | DIČ:
Poznámka:
| Cena bez DPH | [5 empty] | 0
|  |  | Základ daně |  |  | Sazba daně | Výše daně
| DPH | základní | 0 |  |  | 20% | 0
|  | snížená | 0 |  |  | 10% | 0
|  | zákl. přenesená | 0 |  |  | 20% | 0
|  | sníž. přenesená | 0 |  |  | 10% | 0
|  | nulová | 0 |  |  | 0% | 0
| Cena s DPH |  |  | v | CZK |  | 0
REKAPITULACE ČLENĚNÍ SOUPISU PRACÍ
Stavba:
Třinec-Dolní Lištná-Rekonstrukce ČOV
Objekt:
KOP-10-2-3 - SO-03 Kalojem
Místo: |  |  | Třinec-Dolní Lištná-Nový Svět |  |  | Datum: | 6.4.2010
Zadavatel: | [5 empty] | Projektant: | Ing. Václav Kopecký
Uchazeč:
Kód dílu - Popis | [6 empty] | Cena celkem [CZK]
Náklady soupisu celkem | [6 empty] | 0 | [12 empty] | -1
| HSV - Práce a dodávky HSV | [5 empty] | 0
| 1 - Zemní práce | [5 empty] | 0
| 2 - Zakládání | [5 empty] | 0
| 3 - Svislé a kompletní konstrukce | [5 empty] | 0
| 6 - Úpravy povrchů, podlahy a osazování výplní | [5 empty] | 0
| 8 - Trubní vedení | [5 empty] | 0
| 9 - Ostatní konstrukce a práce-bourání | [5 empty] | 0
| 99 - Přesun hmot | [5 empty] | 0
| OST - Ostatní | [5 empty] | 0
| O01 - Ostatní | [5 empty] | 0
SOUPIS PRACÍ
Stavba:
Třinec-Dolní Lištná-Rekonstrukce ČOV
Objekt:
KOP-10-2-3 - SO-03 Kalojem
Místo: |  |  | Třinec-Dolní Lištná-Nový Svět |  |  | Datum: | 6.4.2010
Zadavatel: | [5 empty] | Projektant: | Ing. Václav Kopecký
Uchazeč:
PČ | Typ | Kód | Popis | MJ | Množství | J.cena [CZK] | Cena celkem [CZK] | Cenová soustava |  | Poznámka | DPH | J. Nh [h] | Nh celkem [h] | J. hmotnost [t] | Hmotnost celkem [t] | J. suť [t] | Suť Celkem [t]
Náklady soupisu celkem | [6 empty] | 0 | [5 empty] | 0 |  | 23.969 |  | 0 |  | D | -1 | [10 empty] | 0
| D | HSV | Práce a dodávky HSV |  |  |  | 0 | [5 empty] | 0 |  | 23.969 |  | 0 | 1 | D | 0 |  |  |  | ROZPOCET | [6 empty] | 0
| D | 1 | Zemní práce |  |  |  | 0 | [5 empty] | 0 |  | 0 |  | 0 | 1 | D | 1 |  |  |  | ROZPOCET | [6 empty] | 0
1 | K | 131201101 | Hloubení jam nezapažených v hornině tř. 3 objemu | m3 | 136.833 |  | 0 |  |  |  | základní |  | 0 | 0 | 0 | 0 | 0 | 4 | K | 2 |  |  |  | ROZPOCET | 0 | 0 | 0 | 0 | 0 | 1 | 0 | 4 | -84868956
| VV |  | 3,9*4,3*3,5 |  | 58.695 | [13 empty] | VV | 2 | 2 | True | 0 | ROZPOCET
| VV |  | ((8,3*7,4*3,5)-58,695)/2 |  | 78.1375 | [13 empty] | VV | 2 | 2 | True | 0 | ROZPOCET
| VV |  | Součet |  | 136.8325 | [13 empty] | VV | 2 | 4 | True | 1 | ROZPOCET
2 | K | 131201109 | Příplatek za lepivost u hloubení jam nezapažených v hornině tř. 3 | m3 | 136.833 |  | 0 |  |  |  | základní |  | 0 | 0 | 0 | 0 | 0 | 4 | K | 2 |  |  |  | ROZPOCET | 0 | 0 | 0 | 0 | 0 | 1 | 0 | 4 | -1453350349
3 | K | 161101101 | Svislé přemístění výkopku z horniny tř. 1 až 4 hl výkopu do 2,5 m | m3 | 97 |  | 0 |  |  |  | základní |  | 0 | 0 | 0 | 0 | 0 | 4 | K | 2 |  |  |  | ROZPOCET | 0 | 0 | 0 | 0 | 0 | 1 | 0 | 4 | -2013885063
4 | K | 162201102 | Vodorovné přemístění do 50 m výkopku z horniny tř. 1 až 4 | m3 | 59 |  | 0 |  |  |  | základní |  | 0 | 0 | 0 | 0 | 0 | 4 | K | 2 |  |  |  | ROZPOCET | 0 | 0 | 0 | 0 | 0 | 1 | 0 | 4 | -1924774122
5 | K | 174101101 | Zásyp jam, šachet rýh nebo kolem objektů sypaninou se zhutněním | m3 | 78.138 |  | 0 |  |  |  | základní |  | 0 | 0 | 0 | 0 | 0 | 4 | K | 2 |  |  |  | ROZPOCET | 0 | 0 | 0 | 0 | 0 | 1 | 0 | 4 | -652003597
| D | 2 | Zakládání |  |  |  | 0 | [5 empty] | 0 |  | 4.3498 |  | 0 | 1 | D | 1 |  |  |  | ROZPOCET | [6 empty] | 0
6 | K | 271572211R | Násyp pod základové konstrukce se zhutněním - pískové lože | m3 | 1.007 |  | 0 |  |  |  | základní |  | 0 | 1.98 | 1.9939 | 0 | 0 | 4 | K | 2 |  |  |  | ROZPOCET | 0 | 0 | 0 | 0 | 0 | 1 | 0 | 4 | 769338599
7 | K | 278381531 | Základ pod stroje z betonu do 5 m3 tř. C 16/20 složitosti I | m3 | 1.007 |  | 0 |  |  |  | základní |  | 0 | 2.3396 | 2.356 | 0 | 0 | 4 | K | 2 |  |  |  | ROZPOCET | 0 | 0 | 0 | 0 | 0 | 1 | 0 | 4 | 1849811948
| VV |  | 3,38*2,98*0,1 |  | 1.0072 | [13 empty] | VV | 2 | 2 | True | 1 | ROZPOCET
| D | 3 | Svislé a kompletní konstrukce |  |  |  | 0 | [5 empty] | 0 |  | 16.5333 |  | 0 | 1 | D | 1 |  |  |  | ROZPOCET | [6 empty] | 0
8 | K | 388129320 | Montáž ŽB dílců skruže hmotnosti do 4 t | kus | 2 |  | 0 |  |  |  | základní |  | 0 | 0.26789 | 0.53578 | 0 | 0 | 4 | K | 2 |  |  |  | ROZPOCET | 0 | 0 | 0 | 0 | 0 | 1 | 0 | 4 | -329842556
| VV |  | "skruž SVP" 2 |  | 2 | [13 empty] | VV | 2 | 2 | True | 1 | ROZPOCET
9 | M | 593114540R2 | skruž 240/280/95 SVP | kus | 2 |  | 0 |  |  |  | základní |  | 0 | 3.78 | 7.56 | 0 | 0 | 8 | M | 2 |  |  |  | ROZPOCET | 0 | 0 | 0 | 0 | 0 | 1 | 0 | 4 | -372716744
10 | K | 388129416 | Montáž ŽB dílců prefabrikovaných desky dna hmotnosti do 6,5 t | kus | 1 |  | 0 |  |  |  | základní |  | 0 | 0.5596 | 0.5596 | 0 | 0 | 4 | K | 2 |  |  |  | ROZPOCET | 0 | 0 | 0 | 0 | 0 | 1 | 0 | 4 | 2100948522
| VV |  | " dno BZP" 1 |  | 1 | [13 empty] | VV | 2 | 2 | True | 1 | ROZPOCET
11 | M | 593114540R1 | dno 240/280/87 BZP | kus | 1 |  | 0 |  |  |  | základní |  | 0 | 3.78 | 3.78 | 0 | 0 | 8 | M | 2 |  |  |  | ROZPOCET | 0 | 0 | 0 | 0 | 0 | 1 | 0 | 4 | 1272858201
12 | K | 388129750 | Montáž ŽB krycích desek hmotnosti do 4 t | kus | 1 |  | 0 |  |  |  | základní |  | 0 | 0.21795 | 0.21795 | 0 | 0 | 4 | K | 2 |  |  |  | ROZPOCET | 0 | 0 | 0 | 0 | 0 | 1 | 0 | 4 | -993301221
| VV |  | "zákrytová deska ZDP" 1 |  | 1 | [13 empty] | VV | 2 | 2 | True | 1 | ROZPOCET
13 | M | 593114540R | zákrytová deska 240/280/20 ZDP | kus | 1 |  | 0 |  |  |  | základní |  | 0 | 3.78 | 3.78 | 0 | 0 | 8 | M | 2 |  |  |  | ROZPOCET | 0 | 0 | 0 | 0 | 0 | 1 | 0 | 4 | -840288098
14 | K | 389381001 | Dobetonování prefabrikovaných konstrukcí | m3 | 0.04 |  | 0 |  |  |  | základní |  | 0 | 2.499 | 0.099959 | 0 | 0 | 4 | K | 2 |  |  |  | ROZPOCET | 0 | 0 | 0 | 0 | 0 | 1 | 0 | 4 | 234045318
| VV |  | " obetonování rámu poklopu | [15 empty] | VV | 2 | 1 | True | 0 | ROZPOCET
| VV |  | 0,16*0,2*((0,7*0,9)*2) |  | 0.04032 | [13 empty] | VV | 2 | 2 | True | 1 | ROZPOCET
| D | 6 | Úpravy povrchů, podlahy a osazování výplní |  |  |  | 0 | [5 empty] | 0 |  | 2.8828 |  | 0 | 1 | D | 1 |  |  |  | ROZPOCET | [6 empty] | 0
15 | K | 618311641 | Vytvarování dna z betonu mrazuvzdorného tř. C 25/30 XF3 s vyspádováním | m3 | 0.93 |  | 0 |  |  |  | základní |  | 0 | 3.0997 | 2.8828 | 0 | 0 | 4 | K | 2 |  |  |  | ROZPOCET | 0 | 0 | 0 | 0 | 0 | 1 | 0 | 4 | -237553185
| VV |  | 2,4*2,98*0,13 |  | 0.92976 | [13 empty] | VV | 2 | 2 | True | 1 | ROZPOCET
| D | 8 | Trubní vedení |  |  |  | 0 | [5 empty] | 0 |  | 0.20318 |  | 0 | 1 | D | 1 |  |  |  | ROZPOCET | [6 empty] | 0
16 | K | 894412511 | Osazení železobetonových dílců | kus | 1 |  | 0 |  |  |  | základní |  | 0 | 0.00918 | 0.00918 | 0 | 0 | 4 | K | 2 |  |  |  | ROZPOCET | 0 | 0 | 0 | 0 | 0 | 1 | 0 | 4 | 2070236264
| VV |  | "kanalizační poklop | [15 empty] | VV | 2 | 1 | True | 0 | ROZPOCET
| VV |  | 1 |  | 1 | [13 empty] | VV | 2 | 2 | True | 1 | ROZPOCET
17 | M | 552434420 | poklop na vstupní šachtu kompozit uzamykatelný 700/900 | kus | 1 |  | 0 |  |  |  | základní |  | 0 | 0.194 | 0.194 | 0 | 0 | 8 | M | 2 |  |  |  | ROZPOCET | 0 | 0 | 0 | 0 | 0 | 1 | 0 | 4 | 228285995
| D | 9 | Ostatní konstrukce a práce-bourání |  |  |  | 0 | [5 empty] | 0 |  | 0 |  | 0 | 1 | D | 1 |  |  |  | ROZPOCET | [6 empty] | 0
| D | 99 | Přesun hmot |  |  |  | 0 | [5 empty] | 0 |  | 0 |  | 0 | 1 | D | 2 |  |  |  | ROZPOCET | [6 empty] | 0
18 | K | 998011031 | Přesun hmot pro budovy z bloků výšky do 6 m | t | 23.969 |  | 0 |  |  |  | základní |  | 0 | 0 | 0 | 0 | 0 | 4 | K | 3 |  |  |  | ROZPOCET | 0 | 0 | 0 | 0 | 0 | 1 | 0 | 4 | 1656279824
| D | OST | Ostatní |  |  |  | 0 | [5 empty] | 0 |  | 0 |  | 0 | 4 | D | 0 |  |  |  | ROZPOCET | [6 empty] | 0
| D | O01 | Ostatní |  |  |  | 0 | [5 empty] | 0 |  | 0 |  | 0 | 4 | D | 1 |  |  |  | ROZPOCET | [6 empty] | 0
19 | K | HZS4221 | Zaměření skutečného provedení | soubor | 1 |  | 0 |  |  |  | základní |  | 0 | 0 | 0 | 0 | 0 | 512 | K | 2 |  |  |  | ROZPOCET | 0 | 0 | 0 | 0 | 0 | 1 | 0 | 512 | 354059585

## Pokyny pro vyplnění
Struktura údajů, formát souboru a metodika pro zpracování
Struktura
Soubor je složen ze záložky Rekapitulace stavby a záložek s názvem soupisu prací pro jednotlivé objekty ve formátu XLS. Každá ze záložek přitom obsahuje
ještě samostatné sestavy vymezené orámovaním a nadpisem sestavy.
Rekapitulace stavby obsahuje sestavu Rekapitulace stavby a Rekapitulace objektů stavby a soupisů prací.
V sestavě Rekapitulace stavby jsou uvedeny informace identifikující předmět veřejné zakázky na stavební práce, KSO, CC-CZ, CZ-CPV, CZ-CPA a rekapitulaci
celkové nabídkové ceny uchazeče.
V sestavě Rekapitulace objektů stavby a soupisů prací je uvedena rekapitulace stavebních objektů, inženýrských objektů, provozních souborů,
vedlejších a ostatních nákladů a ostatních nákladů s rekapitulací nabídkové ceny za jednotlivé soupisy prací. Na základě údaje Typ je možné
identifikovat, zda se jedná o objekt nebo soupis prací pro daný objekt:
|  | STA | Stavební objekt pozemní
|  | ING | Stavební objekt inženýrský
|  | PRO | Provozní soubor
|  | VON | Vedlejší a ostatní náklady
|  | OST | Ostatní
|  | Soupis | Soupis prací pro daný typ objektu
Soupis prací pro jednotlivé objekty obsahuje sestavy Krycí list soupisu, Rekapitulace členění soupisu prací, Soupis prací. Za soupis prací může být považován
i objekt stavby v případě, že neobsahuje podřízenou zakázku.
Krycí list soupisu obsahuje rekapitulaci informací o předmětu veřejné zakázky ze sestavy Rekapitulace stavby, informaci o zařazení objektu do KSO,
CC-CZ, CZ-CPV, CZ-CPA a rekapitulaci celkové nabídkové ceny uchazeče za aktuální soupis prací.
Rekapitulace členění soupisu prací obsahuje rekapitulaci soupisu prací ve všech úrovních členění soupisu tak, jak byla tato členění použita (např.
stavební díly, funkční díly, případně jiné členění) s rekapitulací nabídkové ceny.
Soupis prací obsahuje položky veškerých stavebních nebo montážních prací, dodávek materiálů a služeb nezbytných pro zhotovení stavebního objektu,
inženýrského objektu, provozního souboru, vedlejších a ostatních nákladů.
Pro položky soupisu prací se zobrazují následující informace:
|  | PČ |  | Pořadové číslo položky v aktuálním soupisu
|  | TYP |  | Typ položky: K - konstrukce, M - materiál, PP - plný popis, PSC - poznámka k souboru cen, P - poznámka k položce, VV - výkaz výměr
|  | Kód |  | Kód položky
|  | Popis |  | Zkrácený popis položky
|  | MJ |  | Měrná jednotka položky
|  | Množství |  | Množství v měrné jednotce
|  | J.cena |  | Jednotková cena položky. Zadaní může obsahovat namísto J.ceny sloupce J.materiál a J.montáž, jejichž součet definuje
J.cenu položky.
|  | Cena celkem |  | Celková cena položky daná jako součin množství a j.ceny
|  | Cenová soustava |  | Příslušnost položky do cenové soustavy
Ke každé položce soupisu prací se na samostatných řádcích může zobrazovat:
Plný popis položky
Poznámka k souboru cen a poznámka zadavatele
Výkaz výměr
Pokud je k řádku výkazu výměr evidovaný údaj ve sloupci Kód, jedná se o definovaný odkaz, na který se může odvolávat výkaz výměr z jiné položky.
Metodika pro zpracování
Jednotlivé sestavy jsou v souboru provázány. Editovatelné pole jsou zvýrazněny žlutým podbarvením, ostatní pole neslouží k editaci a nesmí být jakkoliv
modifikovány.
Uchazeč je pro podání nabídky povinen vyplnit žlutě podbarvená pole:
Pole Uchazeč v sestavě Rekapitulace stavby - zde uchazeč vyplní svůj název (název subjektu)
Pole IČ a DIČ v sestavě Rekapitulace stavby - zde uchazeč vyplní svoje IČ a DIČ
Datum v sestavě Rekapitulace stavby - zde uchazeč vyplní datum vytvoření nabídky
J.cena = jednotková cena v sestavě Soupis prací o maximálním počtu desetinných míst uvedených v poli
- pokud sestavy soupisů prací obsahují pole J.cena, musí být všechna tato pole vyplněna nenulovými kladnými číslicemi
Poznámka - nepovinný údaj pro položku soupisu
V případě, že sestavy soupisů prací neobsahují pole J.cena, potom ve všech soupisech prací obsahují pole:
- J.materiál - jednotková cena materiálu
- J.montáž - jednotková cena montáže
Uchazeč je v tomto případě povinen vyplnit všechna pole J.materiál a pole J.montáž nenulovými kladnými číslicemi. V případech, kdy položka
neobsahuje žádný materiál je přípustné, aby pole J.materiál bylo vyplněno nulou. V případech, kdy položka neobsahuje žádnou montáž je přípustné,
aby pole J.montáž bylo vyplněno nulou. Není však přípustné, aby obě pole - J.materiál, J.Montáž byly u jedné položky vyplněny nulou.
Rekapitulace stavby
Název |  |  | Povinný |  | Popis | Typ | Max. počet
atributu |  |  | (A/N) |  |  |  | znaků
Kód |  |  | A |  | Kód stavby | String | 20
Stavba |  |  | A |  | Název stavby | String | 120
Místo |  |  | N |  | Místo stavby | String | 50
Datum |  |  | A |  | Datum vykonaného exportu | Date
KSO |  |  | N |  | Klasifikace stavebního objektu | String | 15
CC-CZ |  |  | N |  | Klasifikace stavbeních děl | String | 15
CZ-CPV |  |  | N |  | Společný slovník pro veřejné zakázky | String | 20
CZ-CPA |  |  | N |  | Klasifikace produkce podle činností | String | 20
Zadavatel |  |  | N |  | Zadavatel zadaní | String | 50
IČ |  |  | N |  | IČ zadavatele zadaní | String | 20
DIČ |  |  | N |  | DIČ zadavatele zadaní | String | 20
Uchazeč |  |  | N |  | Uchazeč veřejné zakázky | String | 50
Projektant |  |  | N |  | Projektant | String | 50
Poznámka |  |  | N |  | Poznámka k zadání | String | 255
Sazba DPH |  |  | A |  | Rekapitulace sazeb DPH u položek soupisů | eGSazbaDph
Základna DPH |  |  | A |  | Základna DPH určena součtem celkové ceny z položek soupisů | Double
Hodnota DPH |  |  | A |  | Hodnota DPH | Double
Cena bez DPH |  |  | A |  | Celková cena bez DPH za celou stavbu. Sčítává se ze všech listů. | Double
Cena s DPH |  |  | A |  | Celková cena s DPH za celou stavbu | Double
Rekapitulace objektů stavby a soupisů prací
Název |  |  | Povinný |  | Popis | Typ | Max. počet
atributu |  |  | (A/N) |  |  |  | znaků
Kód |  |  | A |  | Přebírá se z Rekapitulace stavby | String | 20
Stavba |  |  | A |  | Přebírá se z Rekapitulace stavby | String | 120
Místo |  |  | N |  | Přebírá se z Rekapitulace stavby | String | 50
Datum |  |  | A |  | Přebírá se z Rekapitulace stavby | Date
Zadavatel |  |  | N |  | Přebírá se z Rekapitulace stavby | String | 50
Projektant |  |  | N |  | Přebírá se z Rekapitulace stavby | String | 50
Uchazeč |  |  | N |  | Přebírá se z Rekapitulace stavby | String | 50
Kód |  |  | A |  | Kód objektu | String | 20
Objektu, Soupis prací |  |  | A |  | Název objektu | String | 120
Cena bez DPH |  |  | A |  | Cena bez DPH za daný objekt | Double
Cena s DPH |  |  | A |  | Cena spolu s DPH za daný objekt | Double
Typ |  |  | A |  | Typ zakázky | eGTypZakazky
Krycí list soupisu
Název |  |  | Povinný |  | Popis | Typ | Max. počet
atributu |  |  | (A/N) |  |  |  | znaků
Stavba |  |  | A |  | Přebírá se z Rekapitulace stavby | String | 120
Objekt |  |  | A |  | Kód a název objektu | String | 20 + 120
Soupis |  |  | A |  | Kód a název soupisu | String | 20 + 120
KSO |  |  | N |  | Klasifikace stavebního objektu | String | 15
CC-CZ |  |  | N |  | Klasifikace stavbeních děl | String | 15
CZ-CPV |  |  | N |  | Společný slovník pro veřejné zakázky | String | 20
CZ-CPA |  |  | N |  | Klasifikace produkce podle činností | String | 20
Místo |  |  | N |  | Přebírá se z Rekapitulace stavby | String | 50
Zadavatel |  |  | N |  | Přebírá se z Rekapitulace stavby | String | 50
Uchazeč |  |  | N |  | Přebírá se z Rekapitulace stavby | String | 50
Projektant |  |  | N |  | Přebírá se z Rekapitulace stavby | String | 50
Poznámka |  |  | N |  | Poznámka k soupisu prací | String | 255
Sazba DPH |  |  | A |  | Rekapitulace sazeb DPH na položkách aktuálního soupisu | eGSazbaDph
Základna DPH |  |  | A |  | Základna DPH určena součtem celkové ceny z položek aktuálního soupisu | Double
Hodnota DPH |  |  | A |  | Hodnota DPH | Double
Cena bez DPH |  |  | A |  | Cena bez DPH za daný soupis | Double
Cena s DPH |  |  | A |  | Cena s DPH za daný soupis | Double
Rekapitulace členění soupisu prací
Název |  |  | Povinný |  | Popis | Typ | Max. počet
atributu |  |  | (A/N) |  |  |  | znaků
Stavba |  |  | A |  | Přebírá se z Rekapitulace stavby | String | 120
Objekt |  |  | A |  | Kód a název objektu, přebírá se z Krycího listu soupisu | String | 20 + 120
Soupis |  |  | A |  | Kód a název objektu, přebírá se z Krycího listu soupisu | String | 20 + 120
Místo |  |  | N |  | Přebírá se z Rekapitulace stavby | String | 50
Datum |  |  | A |  | Přebírá se z Rekapitulace stavby | Date
Zadavatel |  |  | N |  | Přebírá se z Rekapitulace stavby | String | 50
Projektant |  |  | N |  | Přebírá se z Rekapitulace stavby | String | 50
Uchazeč |  |  | N |  | Přebírá se z Rekapitulace stavby | String | 50
Kód dílu - Popis |  |  | A |  | Kód a název dílu ze soupisu | String | 20 + 100
Cena celkem |  |  | A |  | Cena celkem za díl ze soupisu | Double
Soupis prací
Název |  |  | Povinný |  | Popis | Typ | Max. počet
atributu |  |  | (A/N) |  |  |  | znaků
Stavba |  |  | A |  | Přebírá se z Rekapitulace stavby | String | 120
Objekt |  |  | A |  | Kód a název objektu | String | 20 + 120
Soupis |  |  | A |  | Přebírá se z Krycího listu soupisu | String | 20 + 120
Místo |  |  | N |  | Přebírá se z Krycího listu soupisu | String | 50
Datum |  |  | A |  | Přebírá se z Krycího listu soupisu | Date
Zadavatel |  |  | N |  | Přebírá se z Krycího listu soupisu | String | 50
Projektant |  |  | N |  | Přebírá se z Krycího listu soupisu | String | 50
Uchazeč |  |  | N |  | Přebírá se z Krycího listu soupisu | String | 50
PČ |  |  | A |  | Pořadové číslo položky soupisu | Long
Typ |  |  | A |  | Typ položky soupisu | eGTypPolozky | 1
Kód |  |  | A |  | Kód položky ze soupisu | String | 20
Popis |  |  | A |  | Popis položky ze soupisu | String | 255
MJ |  |  | A |  | Měrná jednotka položky | String | 10
Množství |  |  | A |  | Množství položky soupisu | Double
J.Cena |  |  | A |  | Jednotková cena položky | Double
Cena celkem |  |  | A |  | Cena celkem vyčíslena jako J.Cena * Množství | Double
Cenová soustava |  |  | N |  | Zařazení položky do cenové soustavy | String | 50
p |  |  | N |  | Poznámka položky ze soupisu | Memo
psc |  |  | N |  | Poznámka k souboru cen ze soupisu | Memo
pp |  |  | N |  | Plný popis položky ze soupisu | Memo
vv |  |  | N |  | Výkaz výměr (figura, výraz, výměra) ze soupisu | Text,Text,Double | 20, 150
Datová věta
Typ věty |  |  | Hodnota |  | Význam
eGSazbaDPH |  |  | základní |  | Základní sazba DPH
|  |  | snížená |  | Snížená sazba DPH
|  |  | nulová |  | Nulová sazba DPH
|  |  | zákl. přenesená |  | Základní sazba DPH přenesená
|  |  | sníž. přenesená |  | Snížená sazba DPH přenesená
eGTypZakazky |  |  | STA |  | Stavební objekt
|  |  | PRO |  | Provozní soubor
|  |  | ING |  | Inženýrský objekt
|  |  | VON |  | Vedlejší a ostatní náklady
|  |  | OST |  | Ostatní náklady
eGTypPolozky |  |  | 1 |  | Položka typu HSV
|  |  | 2 |  | Položka typu PSV
|  |  | 3 |  | Položka typu M
|  |  | 4 |  | Položka typu OST