## nákresy
Ozn. | Schéma-pohled zevnitř | popis | rozměry | počet kusů | kování | zasklení | barva/materiál | poznámka
1 |  | okno dvoukřídlové horní křídlo otevíravé, sklápěcí, dolní křídlo výklopné, Uw=1,2 W/m2K | 1500*2400 | 42 | celoobvodové přiznané, mikroventilace | izolační dvojsklo čiré Ug=1,0 W/m2K s tepelně nevodivým distančním rámečkem | bílá/bílá, plastový profil 5-ti komorový, třídy A, Uf=1,3 W/m2K | skryté odvodnění
2 |  | okno dvoukřídlové horní a dolní křídlo výklopné, Uw=1,2 W/m2K | 1500*1800 | 6 | celoobvodové přiznané, mikroventilace | izolační dvojsklo čiré Ug=1,0 W/m2K s tepelně nevodivým distančním rámečkem | bílá/bílá, plastový profil 5-ti komorový, třídy A, Uf=1,3 W/m2K | skryté odvodnění
3 |  | okno dvoukřídlové horní a dolní křídlo výklopné, Uw=1,2 W/m2K | 1200*1800 | 3 | celoobvodové přiznané, mikroventilace | izolační dvojsklo čiré Ug=1,0 W/m2K s tepelně nevodivým distančním rámečkem | bílá/bílá, plastový profil 5-ti komorový, třídy A, Uf=1,3 W/m2K | skryté odvodnění