## Rekapitulace stavby
Export VZ |  | List obsahuje: |  |  |  |  | 1) Rekapitulace stavby |  |  | 2) Rekapitulace objektů stavby a soupisů prací | [15 empty] | 3.0 | ZAMOK |  |  |  |  | False | False | {9b4e3efe-ec63-4972-ac6a-f1a358a248b6}
[31 empty] | 0.01 | 21
[31 empty] | 0.01 | 15
|  | REKAPITULACE STAVBY | [15 empty] | v --- níže se nacházejí doplnkové a pomocné údaje k sestavám --- v | [11 empty] | Návod na vyplnění | 0.001
|  | Kód: |  |  |  |  | L2016-46 | [22 empty] | Měnit lze pouze buňky se žlutým podbarvením! 1) v Rekapitulaci stavby vyplňte údaje o Uchazeči (přenesou se do ostatních sestav i v jiných listech) 2) na vybraných listech vyplňte v sestavě Soupis prací ceny u položek Podrobnosti k vyplnění naleznete na poslední záložce s Pokyny pro vyplnění | 0.01
|  | Stavba: |  |  |  |  | Domov Sosna č.p. 302 - Odstranění zděného komínu | [23 empty] | 0.1
|  | KSO: | [11 empty] | CC-CZ: | [16 empty] | 1
|  | Místo: |  |  |  |  | Obec Třinec | [6 empty] | Datum: |  | 15.7.2016 | [14 empty] | 10
100
|  | Zadavatel: | [11 empty] | IČ: |  | 00600954 | [14 empty] | 0.1
|  |  | Sociální služby města Třinec, p.o. Hábrová 302 | [10 empty] | DIČ: | [16 empty] | 0.1
0.1
|  | Uchazeč: | [11 empty] | IČ: |  | Vyplň údaj | [14 empty] | 0.1
|  |  | Vyplň údaj | [10 empty] | DIČ: |  | Vyplň údaj | [14 empty] | 0.1
False
|  | Projektant: | [11 empty] | IČ: | [16 empty] | False
[14 empty] | DIČ: | [16 empty] | True
0.01
|  | Poznámka: | [28 empty] | 0.01
False
|  | Cena bez DPH | [11 empty] | 0
[8 empty] | Sazba daně |  | Základ daně |  |  |  | Výše daně
|  | DPH |  | základní |  |  |  | 21% |  | 0 |  |  |  | 0
|  |  |  | snížená |  |  |  | 15% |  | 0 |  |  |  | 0
|  |  |  | zákl. přenesená |  |  |  | 21% |  | 0 |  |  |  | 0
|  |  |  | sníž. přenesená |  |  |  | 15% |  | 0 |  |  |  | 0
|  |  |  | nulová |  |  |  | 0% |  | 0 |  |  |  | 0
|  | Cena s DPH | [6 empty] | v |  | CZK |  |  | 0
REKAPITULACE OBJEKTŮ STAVBY A SOUPISŮ PRACÍ
| Kód: | [6 empty] | L2016-46
| Stavba: | [6 empty] | Domov Sosna č.p. 302 - Odstranění zděného komínu
| Místo: | [6 empty] | Obec Třinec |  |  |  |  | Datum: |  | 15.7.2016
| Zadavatel: | [6 empty] | Sociální služby města Třinec, p.o. Hábrová 302 |  |  |  |  | Projektant: |  |  |  |  | Informatívní údaje z listů zakázek
Uchazeč:
| Kód |  |  |  | Objekt, Soupis prací | [6 empty] | Cena bez DPH [CZK] |  |  |  | Cena s DPH [CZK] | Typ | z toho Ostat. náklady [CZK] | DPH [CZK] | Normohodiny [h] | DPH základní [CZK] | DPH snížená [CZK] | DPH základní přenesená [CZK] | DPH snížená přenesená [CZK] | Základna DPH základní | Základna DPH snížená | Základna DPH zákl. přenesená | Základna DPH sníž. přenesená | Základna DPH nulová
| Náklady stavby celkem | [10 empty] | 0 |  |  |  | 0 |  | 0 | 0 | 0 | 0 | 0 | 0 | 0 | 0 | 0 | 0 | 0 | 0 |  | D | 0 |  | IMPORT | {9b4e3efe-ec63-4972-ac6a-f1a358a248b6} | {00000000-0000-0000-0000-000000000000}
/ |  | L2016-46 |  |  |  | Domov Sosna č.p. 302 - Odstranění zděného komínu | [5 empty] | 0 |  |  |  | 0 | STA | 0 | 0 | 0 | 0 | 0 | 0 | 0 | 0 | 0 | 0 | 0 | 0 |  |  | 1 | ###NOINSERT### | IMPORT | {9b4e3efe-ec63-4972-ac6a-f1a358a248b6} | {00000000-0000-0000-0000-000000000000}

## L2016-46 - Domov Sosna č....
| List obsahuje: |  | 1) Krycí list soupisu | 2) Rekapitulace |  |  | 3) Soupis prací | Zpět na list: | Rekapitulace stavby
{9b4e3efe-ec63-4972-ac6a-f1a358a248b6}
2
| KRYCÍ LIST SOUPISU | [8 empty] | v --- níže se nacházejí doplnkové a pomocné údaje k sestavám --- v | [8 empty] | False
Stavba:
Domov Sosna č.p. 302 - Odstranění zděného komínu
| KSO: |  |  |  |  | CC-CZ:
| Místo: |  | Obec Třinec |  |  | Datum: | 15.7.2016
| Zadavatel: |  |  |  |  | IČ: | 00600954
|  | Sociální služby města Třinec, p.o. Hábrová 302 |  |  |  | DIČ:
| Uchazeč: |  |  |  |  | IČ:
DIČ:
| Projektant: |  |  |  |  | IČ:
DIČ:
Poznámka:
| Cena bez DPH | [5 empty] | 0
|  |  | Základ daně |  |  | Sazba daně | Výše daně
| DPH | základní | 0 |  |  | 21% | 0
|  | snížená | 0 |  |  | 15% | 0
|  | zákl. přenesená | 0 |  |  | 21% | 0
|  | sníž. přenesená | 0 |  |  | 15% | 0
|  | nulová | 0 |  |  | 0% | 0
| Cena s DPH |  |  | v | CZK |  | 0
REKAPITULACE ČLENĚNÍ SOUPISU PRACÍ
Stavba:
Domov Sosna č.p. 302 - Odstranění zděného komínu
Místo: |  |  | Obec Třinec |  |  | Datum: | 15.7.2016
Zadavatel: |  |  | Sociální služby města Třinec, p.o. Hábrová 302 |  |  | Projektant:
Uchazeč:
Kód dílu - Popis | [6 empty] | Cena celkem [CZK]
Náklady soupisu celkem | [6 empty] | 0 | [12 empty] | -1
| HSV - Práce a dodávky HSV | [5 empty] | 0
| 1 - Zemní práce | [5 empty] | 0
| 2 - Zakládání | [5 empty] | 0
| 3 - Svislé a kompletní konstrukce | [5 empty] | 0
| 6 - Úpravy povrchů, podlahy a osazování výplní | [5 empty] | 0
| 9 - Ostatní konstrukce a práce, bourání | [5 empty] | 0
| 997 - Přesun sutě | [5 empty] | 0
| 998 - Přesun hmot | [5 empty] | 0
| PSV - Práce a dodávky PSV | [5 empty] | 0
| 711 - Izolace proti vodě, vlhkosti a plynům | [5 empty] | 0
| 712 - Povlakové krytiny | [5 empty] | 0
| 762 - Konstrukce tesařské | [5 empty] | 0
| 764 - Konstrukce klempířské | [5 empty] | 0
| 767 - Konstrukce zámečnické | [5 empty] | 0
| 783 - Dokončovací práce - nátěry | [5 empty] | 0
| 784 - Dokončovací práce - malby a tapety | [5 empty] | 0
| M - Práce a dodávky M | [5 empty] | 0
| 21-M - Elektromontáže | [5 empty] | 0
| 33-M - Montáže dopr.zaříz.,sklad. zař. a váh | [5 empty] | 0
| VRN - Vedlejší rozpočtové náklady | [5 empty] | 0
| VRN3 - Zařízení staveniště | [5 empty] | 0
| VRN4 - Inženýrská činnost | [5 empty] | 0
| VRN8 - Přesun stavebních kapacit | [5 empty] | 0
SOUPIS PRACÍ
Stavba:
Domov Sosna č.p. 302 - Odstranění zděného komínu
Místo: |  |  | Obec Třinec |  |  | Datum: | 15.7.2016
Zadavatel: |  |  | Sociální služby města Třinec, p.o. Hábrová 302 |  |  | Projektant:
Uchazeč:
PČ | Typ | Kód | Popis | MJ | Množství | J.cena [CZK] | Cena celkem [CZK] | Cenová soustava |  | Poznámka | DPH | J. Nh [h] | Nh celkem [h] | J. hmotnost [t] | Hmotnost celkem [t] | J. suť [t] | Suť Celkem [t]
Náklady soupisu celkem | [6 empty] | 0 | [5 empty] | 0 |  | 56.2895 |  | 192.2427 |  | D | -1 | [10 empty] | 0
| D | HSV | Práce a dodávky HSV |  |  |  | 0 | [5 empty] | 0 |  | 55.1895 |  | 191.4828 | 1 | D | 0 |  |  |  | ROZPOCET | [6 empty] | 0
| D | 1 | Zemní práce |  |  |  | 0 | [5 empty] | 0 |  | 16.4184 |  | 0 | 1 | D | 1 |  |  |  | ROZPOCET | [6 empty] | 0
1 | K | 174101101 | Zásyp jam, šachet rýh nebo kolem objektů sypaninou se zhutněním | m3 | 6.84 |  | 0 | CS ÚRS 2016 01 |  |  | základní |  | 0 | 0 | 0 | 0 | 0 | 4 | K | 2 |  |  |  | ROZPOCET | 0 | 0 | 0 | 0 | 0 | 1 | 0 | 4 | 1471124590
| PP |  | Zásyp sypaninou z jakékoliv horniny s uložením výkopku ve vrstvách se zhutněním jam, šachet, rýh nebo kolem objektů v těchto vykopávkách | [15 empty] | PP | 2
| VV |  | 3,8*1,2*1,5"viz. D.09, 13 |  | 6.84 | [13 empty] | VV | 2 | 2 | True | 1 | ROZPOCET
2 | M | 583336740 | kamenivo těžené hrubé frakce 16-32 | t | 12.312 |  | 0 | CS ÚRS 2016 01 |  |  | základní |  | 0 | 1 | 12.312 | 0 | 0 | 8 | M | 2 |  |  |  | ROZPOCET | 0 | 0 | 0 | 0 | 0 | 1 | 0 | 4 | 781573298
| PP |  | Kamenivo přírodní těžené pro stavební účely PTK (drobné, hrubé) kamenivo těžené hrubé frakce 16-32 | [15 empty] | PP | 2
| VV |  | 6,84*1,8 |  | 12.312 | [13 empty] | VV | 2 | 2 | True | 1 | ROZPOCET
3 | M | 583336500 | kamenivo těžené hrubé prané (kačírek) frakce 8-16 | t | 0.544 |  | 0 | CS ÚRS 2016 01 |  |  | základní |  | 0 | 1 | 0.544 | 0 | 0 | 8 | M | 2 |  |  |  | ROZPOCET | 0 | 0 | 0 | 0 | 0 | 1 | 0 | 4 | -789550425
| PP |  | Kamenivo přírodní těžené pro stavební účely PTK (hrubé, drobné) kamenivo těžené hrubé frakce 8-16 praná (kačírek) | [15 empty] | PP | 2
| VV |  | 0,6*0,6*0,6*1,2*2,1"+20% viz. D.09 |  | 0.544 | [13 empty] | VV | 2 | 2 | True | 1 | ROZPOCET
4 | K | 181151113 | Úprava zrnitosti ornice rozpojením balvanů tl vrstvy do 200 mm v hornině tř. 1 až 4 pl do 500 m2 | m2 | 297 |  | 0 | CS ÚRS 2016 01 |  |  | základní |  | 0 | 0 | 0 | 0 | 0 | 4 | K | 2 |  |  |  | ROZPOCET | 0 | 0 | 0 | 0 | 0 | 1 | 0 | 4 | -180437760
| PP |  | Úprava zrnitosti zemin pláně rozpojením balvanů v rovině nebo ve svahu sklonu do 1 : 5 při souvislé ploše do 500 m2 v hornině tř. 1 až 4, tl. vrstvy přes 150 do 200 mm | [15 empty] | PP | 2
5 | K | 181301101 | Rozprostření ornice tl vrstvy do 100 mm pl do 500 m2 v rovině nebo ve svahu do 1:5 | m2 | 297 |  | 0 | CS ÚRS 2016 01 |  |  | základní |  | 0 | 0 | 0 | 0 | 0 | 4 | K | 2 |  |  |  | ROZPOCET | 0 | 0 | 0 | 0 | 0 | 1 | 0 | 4 | -730571573
| PP |  | Rozprostření a urovnání ornice v rovině nebo ve svahu sklonu do 1:5 při souvislé ploše do 500 m2, tl. vrstvy do 100 mm | [15 empty] | PP | 2
| VV |  | 297"viz. D.15 |  | 297 | [13 empty] | VV | 2 | 2 | True | 1 | ROZPOCET
6 | K | 181411131 | Založení parkového trávníku výsevem plochy do 1000 m2 v rovině a ve svahu do 1:5 | m2 | 297 |  | 0 | CS ÚRS 2016 01 |  |  | základní |  | 0 | 0 | 0 | 0 | 0 | 4 | K | 2 |  |  |  | ROZPOCET | 0 | 0 | 0 | 0 | 0 | 1 | 0 | 4 | -1438613152
| PP |  | Založení trávníku na půdě předem připravené plochy do 1000 m2 výsevem včetně utažení parkového v rovině nebo na svahu do 1:5 | [15 empty] | PP | 2
7 | M | 005724100 | osivo směs travní parková 3,5 kg/100 m2 | kg | 10.395 |  | 0 | CS ÚRS 2016 01 |  |  | základní |  | 0 | 0.001 | 0.010395 | 0 | 0 | 8 | M | 2 |  |  |  | ROZPOCET | 0 | 0 | 0 | 0 | 0 | 1 | 0 | 4 | 1001252156
| PP |  | Osiva pícnin směsi travní balení obvykle 25 kg parková | [15 empty] | PP | 2
| VV |  | 297*0.035 'Přepočtené koeficientem množství |  | 10.395 | [13 empty] | VV | 2 | 2 | False | 1 | ROZPOCET
8 | K | 182303111 | Doplnění zeminy nebo substrátu na travnatých plochách tl 50 mm rovina v rovinně a svahu do 1:5 | m2 | 297 |  | 0 | CS ÚRS 2016 01 |  |  | základní |  | 0 | 0 | 0 | 0 | 0 | 4 | K | 2 |  |  |  | ROZPOCET | 0 | 0 | 0 | 0 | 0 | 1 | 0 | 4 | 1116654420
| PP |  | Doplnění zeminy nebo substrátu na travnatých plochách tloušťky do 50 mm v rovině nebo na svahu do 1:5 | [15 empty] | PP | 2
9 | M | 103715000R01 | zemina schopná zúrodnění nebo substrát | m3 | 14.85 |  | 0 |  |  |  | základní |  | 0 | 0.21 | 3.1185 | 0 | 0 | 8 | M | 2 |  |  |  | ROZPOCET | 0 | 0 | 0 | 0 | 0 | 1 | 0 | 4 | -808393040
| PP |  | orniční nebo podorniční zemina schopná zúrodnění nebo substrát | [15 empty] | PP | 2
| VV |  | 297*0,05 |  | 14.85 | [13 empty] | VV | 2 | 2 | True | 1 | ROZPOCET
10 | K | 184807111 | Zřízení ochrany stromu bedněním | m2 | 15 |  | 0 | CS ÚRS 2016 01 |  |  | základní |  | 0 | 0.0094 | 0.141 | 0 | 0 | 4 | K | 2 |  |  |  | ROZPOCET | 0 | 0 | 0 | 0 | 0 | 1 | 0 | 4 | -1547715342
| PP |  | Ochrana kmene bedněním před poškozením stavebním provozem zřízení | [15 empty] | PP | 2
| VV |  | 1,5*4*2,5"viz. C.02, D.01 |  | 15 | [13 empty] | VV | 2 | 2 | True | 1 | ROZPOCET
11 | K | 184807112 | Odstranění ochrany stromu bedněním | m2 | 15 |  | 0 | CS ÚRS 2016 01 |  |  | základní |  | 0 | 0 | 0 | 0 | 0 | 4 | K | 2 |  |  |  | ROZPOCET | 0 | 0 | 0 | 0 | 0 | 1 | 0 | 4 | -962997278
| PP |  | Ochrana kmene bedněním před poškozením stavebním provozem odstranění | [15 empty] | PP | 2
12 | K | 184813211 | Ochranné oplocení kořenové zóny stromu v rovině nebo na svahu do 1:5, výšky do 1500 mm | m | 26 |  | 0 | CS ÚRS 2016 01 |  |  | základní |  | 0 | 0.01125 | 0.2925 | 0 | 0 | 4 | K | 2 |  |  |  | ROZPOCET | 0 | 0 | 0 | 0 | 0 | 1 | 0 | 4 | 1912482293
| PP |  | Ochranné oplocení kořenové zóny stromu v rovině nebo na svahu do 1:5, výšky do 1500 mm | [15 empty] | PP | 2
| VV |  | 26"odhad viz. C.02 |  | 26 | [13 empty] | VV | 2 | 2 | True | 1 | ROZPOCET
13 | K | 184813251 | Odstranění ochranného oplocení kořenové zóny stromu v rovině nebo na svahu do 1:5, výšky do 1500 mm | m | 26 |  | 0 | CS ÚRS 2016 01 |  |  | základní |  | 0 | 0 | 0 | 0 | 0 | 4 | K | 2 |  |  |  | ROZPOCET | 0 | 0 | 0 | 0 | 0 | 1 | 0 | 4 | 1672645111
| PP |  | Odstranění ochranného oplocení kořenové zóny stromu v rovině nebo na svahu do 1:5, výšky do 1500 mm | [15 empty] | PP | 2
| D | 2 | Zakládání |  |  |  | 0 | [5 empty] | 0 |  | 16.1516 |  | 0 | 1 | D | 1 |  |  |  | ROZPOCET | [6 empty] | 0
14 | K | 273322511 | Základové desky ze ŽB se zvýšenými nároky na prostředí tř. C 25/30 | m3 | 6.559 |  | 0 | CS ÚRS 2016 01 |  |  | základní |  | 0 | 2.4533 | 16.0911 | 0 | 0 | 4 | K | 2 |  |  |  | ROZPOCET | 0 | 0 | 0 | 0 | 0 | 1 | 0 | 4 | -913359142
| VV |  | 4,2*2,9*0,15"viz. D.10 |  | 1.827 | [13 empty] | VV | 2 | 2 | True | 0 | ROZPOCET
| VV |  | (3,14*0,23*(1,53+0,1)+0,45*0,45*0,8*+0,3*0,4*0,3)*4"viz. D.10, 13 - zalití komínových průduchů pod terénem |  | 4.732 | [13 empty] | VV | 2 | 2 | True | 0 | ROZPOCET
| VV |  | Součet |  | 6.559 | [13 empty] | VV | 2 | 4 | True | 1 | ROZPOCET
15 | K | 273351215 | Zřízení bednění stěn základových desek | m2 | 1.42 |  | 0 | CS ÚRS 2016 01 |  |  | základní |  | 0 | 0.00103 | 0.0014626 | 0 | 0 | 4 | K | 2 |  |  |  | ROZPOCET | 0 | 0 | 0 | 0 | 0 | 1 | 0 | 4 | -1478563061
| PP |  | Bednění základových stěn desek svislé nebo šikmé (odkloněné), půdorysně přímé nebo zalomené ve volných nebo zapažených jámách, rýhách, šachtách, včetně případných vzpěr zřízení | [15 empty] | PP | 2
| VV |  | (4,2+2,9)*0,2"viz. D.10 |  | 1.42 | [13 empty] | VV | 2 | 2 | True | 1 | ROZPOCET
16 | K | 273351216 | Odstranění bednění stěn základových desek | m2 | 1.42 |  | 0 | CS ÚRS 2016 01 |  |  | základní |  | 0 | 0 | 0 | 0 | 0 | 4 | K | 2 |  |  |  | ROZPOCET | 0 | 0 | 0 | 0 | 0 | 1 | 0 | 4 | -1709358840
| PP |  | Bednění základových stěn desek svislé nebo šikmé (odkloněné), půdorysně přímé nebo zalomené ve volných nebo zapažených jámách, rýhách, šachtách, včetně případných vzpěr odstranění | [15 empty] | PP | 2
17 | K | 273362021 | Výztuž základových desek svařovanými sítěmi Kari | t | 0.056 |  | 0 | CS ÚRS 2016 01 |  |  | základní |  | 0 | 1.0531 | 0.058971 | 0 | 0 | 4 | K | 2 |  |  |  | ROZPOCET | 0 | 0 | 0 | 0 | 0 | 1 | 0 | 4 | -192429900
| PP |  | Výztuž základů desek ze svařovaných sítí z drátů typu KARI | [15 empty] | PP | 2
| VV |  | 4,2*2,9*1,2 |  | 14.616 | [13 empty] | VV | 2 | 2 | True | 0 | ROZPOCET
| VV |  | 14,616/6 |  | 2.436 | [13 empty] | VV | 2 | 2 | True | 0 | ROZPOCET
| VV |  | 3*18,6/1000 |  | 0.056 | [13 empty] | VV | 2 | 2 | True | 1 | ROZPOCET
| D | 3 | Svislé a kompletní konstrukce |  |  |  | 0 | [5 empty] | 0 |  | 0.19095 |  | 0 | 1 | D | 1 |  |  |  | ROZPOCET | [6 empty] | 0
18 | K | 340238211 | Zazdívka otvorů pl do 1 m2 v příčkách nebo stěnách z cihel tl do 100 mm | m2 | 1.548 |  | 0 | CS ÚRS 2016 01 |  |  | základní |  | 0 | 0.12335 | 0.19095 | 0 | 0 | 4 | K | 2 |  |  |  | ROZPOCET | 0 | 0 | 0 | 0 | 0 | 1 | 0 | 4 | -132053707
| PP |  | Zazdívka otvorů v příčkách nebo stěnách plochy přes 0,25 m2 do 1 m2 cihlami pálenými, tl. do 100 mm | [15 empty] | PP | 2
| VV |  | (0,45*0,45*4+0,3*0,4*4)*1,2"viz. D.09 |  | 1.548 | [13 empty] | VV | 2 | 2 | True | 1 | ROZPOCET
| D | 6 | Úpravy povrchů, podlahy a osazování výplní |  |  |  | 0 | [5 empty] | 0 |  | 7.1813 |  | 0 | 1 | D | 1 |  |  |  | ROZPOCET | [6 empty] | 0
19 | K | 612325203 | Vápenocementová hrubá omítka malých ploch do 1,0 m2 na stěnách | kus | 4 |  | 0 | CS ÚRS 2016 01 |  |  | základní |  | 0 | 0.0389 | 0.1556 | 0 | 0 | 4 | K | 2 |  |  |  | ROZPOCET | 0 | 0 | 0 | 0 | 0 | 1 | 0 | 4 | 1918939920
| PP |  | Vápenocementová nebo vápenná omítka jednotlivých malých ploch hrubá na stěnách, plochy jednotlivě přes 0,25 do 1 m2 | [15 empty] | PP | 2
| VV |  | 4"viz. D.09 |  | 4 | [13 empty] | VV | 2 | 2 | True | 1 | ROZPOCET
20 | K | 612325223 | Vápenocementová štuková omítka malých ploch do 1,0 m2 na stěnách | kus | 4 |  | 0 | CS ÚRS 2016 01 |  |  | základní |  | 0 | 0.0415 | 0.166 | 0 | 0 | 4 | K | 2 |  |  |  | ROZPOCET | 0 | 0 | 0 | 0 | 0 | 1 | 0 | 4 | 158777636
| PP |  | Vápenocementová nebo vápenná omítka jednotlivých malých ploch štuková na stěnách, plochy jednotlivě přes 0,25 do 1 m2 | [15 empty] | PP | 2
21 | K | 619996111 | Zřízení ochrany stavebních konstrukcí a předmětů bedněním | m2 | 120 |  | 0 | CS ÚRS 2016 01 |  |  | základní |  | 0 | 0.0094 | 1.128 | 0 | 0 | 4 | K | 2 |  |  |  | ROZPOCET | 0 | 0 | 0 | 0 | 0 | 1 | 0 | 4 | -2138952844
| PP |  | Ochrana stavebních konstrukcí a předmětů bedněním zřízení - ochrana okenních výplní a fasádního zateplení v místě odstranění komínu | [15 empty] | PP | 2
| VV |  | 40*3"viz. D.16 |  | 120 | [13 empty] | VV | 2 | 2 | True | 1 | ROZPOCET
22 | K | 619996121 | Odstranění ochrany stavebních konstrukcí a předmětů bedněním | m2 | 120 |  | 0 | CS ÚRS 2016 01 |  |  | základní |  | 0 | 0 | 0 | 0 | 0 | 4 | K | 2 |  |  |  | ROZPOCET | 0 | 0 | 0 | 0 | 0 | 1 | 0 | 4 | -1552695095
| PP |  | Ochrana stavebních konstrukcí a předmětů bedněním odstranění | [15 empty] | PP | 2
23 | K | 622135001 | Vyrovnání podkladu vnějších stěn maltou vápenocementovou tl do 10 mm | m2 | 61.277 |  | 0 | CS ÚRS 2016 01 |  |  | základní |  | 0 | 0.02048 | 1.255 | 0 | 0 | 4 | K | 2 |  |  |  | ROZPOCET | 0 | 0 | 0 | 0 | 0 | 1 | 0 | 4 | -1947631629
| PP |  | Vyrovnání nerovností podkladu vnějších omítaných ploch maltou, tloušťky do 10 mm vápenocementovou stěn | [15 empty] | PP | 2
| VV |  | 1,5*(1,4+12)+4,2*(1,4+8,025)+0,4*3,98"viz. D.12, 13 |  | 61.277 | [13 empty] | VV | 2 | 2 | True | 1 | ROZPOCET
24 | K | 622142001 | Potažení vnějších stěn sklovláknitým pletivem vtlačeným do tenkovrstvé hmoty | m2 | 13.403 |  | 0 | CS ÚRS 2016 01 |  |  | základní |  | 0 | 0.00489 | 0.065541 | 0 | 0 | 4 | K | 2 |  |  |  | ROZPOCET | 0 | 0 | 0 | 0 | 0 | 1 | 0 | 4 | 1463616408
| PP |  | Potažení vnějších ploch pletivem v ploše nebo pruzích, na plném podkladu sklovláknitým vtlačením do tmelu stěn | [15 empty] | PP | 2
| VV |  | 0,5*(12+1,4*2+8,025+3,98)"oprava napojení fasády D.13 |  | 13.403 | [13 empty] | VV | 2 | 2 | True | 1 | ROZPOCET
25 | K | 622211011 | Montáž kontaktního zateplení vnějších stěn z polystyrénových desek tl do 80 mm | m2 | 7.98 |  | 0 | CS ÚRS 2016 01 |  |  | základní |  | 0 | 0.00825 | 0.065835 | 0 | 0 | 4 | K | 2 |  |  |  | ROZPOCET | 0 | 0 | 0 | 0 | 0 | 1 | 0 | 4 | -1387033319
| PP |  | Montáž kontaktního zateplení z polystyrenových desek nebo z kombinovaných desek na vnější stěny, tloušťky desek přes 40 do 80 mm | [15 empty] | PP | 2
| VV |  | (4,2+1,5)*1,4"viz. D.10, 13 |  | 7.98 | [13 empty] | VV | 2 | 2 | True | 1 | ROZPOCET
26 | M | 283764280 | deska z extrudovaného polystyrénu XPS 500 SF 50 mm | m2 | 8.14 |  | 0 | CS ÚRS 2016 01 |  |  | základní |  | 0 | 0.0015 | 0.01221 | 0 | 0 | 8 | M | 2 |  |  |  | ROZPOCET | 0 | 0 | 0 | 0 | 0 | 1 | 0 | 4 | -1163868778
| PP |  | Desky z lehčených plastů desky z extrudovaného polystyrenu desky z extrudovaného polystyrenu XPS 500 SF hladký povrch, ozub po celém obvodu 1265 x 615 mm (krycí plocha 0,75 m2) 50 mm | [15 empty] | PP | 2
| P |  | Poznámka k položce: Pro konstrukce s vysokým tlakovým namáháním. | [15 empty] | P | 2
| VV |  | 7.98*1.02 'Přepočtené koeficientem množství |  | 8.14 | [13 empty] | VV | 2 | 2 | False | 1 | ROZPOCET
27 | K | 622221021 | Montáž kontaktního zateplení vnějších stěn z minerální vlny s podélnou orientací vláken tl do 120 mm | m2 | 53.297 |  | 0 | CS ÚRS 2016 01 |  |  | základní |  | 0 | 0.00938 | 0.49993 | 0 | 0 | 4 | K | 2 |  |  |  | ROZPOCET | 0 | 0 | 0 | 0 | 0 | 1 | 0 | 4 | -2122212324
| PP |  | Montáž kontaktního zateplení z desek z minerální vlny s podélnou orientací vláken na vnější stěny, tloušťky desek přes 80 do 120 mm | [15 empty] | PP | 2
| VV |  | 4,2*8,025+1,5*12+0,4*3,98"viz. D.11, 13 |  | 53.297 | [13 empty] | VV | 2 | 2 | True | 1 | ROZPOCET
28 | M | 631403100 | deska omítková z kamenné (minerální) vlny tl. 120 mm | m2 | 54.363 |  | 0 | CS ÚRS 2016 01 |  |  | základní |  | 0 | 0.0193 | 1.0492 | 0 | 0 | 8 | M | 2 |  |  |  | ROZPOCET | 0 | 0 | 0 | 0 | 0 | 1 | 0 | 4 | 1071940897
| PP |  | Deska z kamenné vlny (minerální plsti) s orientací vláken převážně rovnoběžně s povrchem desky, pojená organickou pryskyřicí, v celém objemu hydrofobizovaná (λ 0,039 W.m-1.K-1) | [15 empty] | PP | 2
| VV |  | 53.297*1.02 'Přepočtené koeficientem množství |  | 54.363 | [13 empty] | VV | 2 | 2 | False | 1 | ROZPOCET
29 | K | 622215114 | Oprava kontaktního zateplení stěn z polystyrenových desek tloušťky do 80 mm plochy do 1,0m2 | kus | 2 |  | 0 | CS ÚRS 2016 01 |  |  | základní |  | 0 | 0.01137 | 0.02274 | 0 | 0 | 4 | K | 2 |  |  |  | ROZPOCET | 0 | 0 | 0 | 0 | 0 | 1 | 0 | 4 | 542052375
| PP |  | Oprava kontaktního zateplení z polystyrenových desek jednotlivých malých ploch tloušťky přes 40 do 80 mm stěn, plochy jednotlivě přes 0,5 do 1,0 m2 | [15 empty] | PP | 2
30 | K | 622215124 | Oprava kontaktního zateplení stěn z polystyrenových desek tloušťky do 120 mm plochy do 1,0m2 | kus | 20 |  | 0 | CS ÚRS 2016 01 |  |  | základní |  | 0 | 0.01211 | 0.2422 | 0 | 0 | 4 | K | 2 |  |  |  | ROZPOCET | 0 | 0 | 0 | 0 | 0 | 1 | 0 | 4 | -929798881
| PP |  | Oprava kontaktního zateplení z polystyrenových desek jednotlivých malých ploch tloušťky přes 80 do 120 mm stěn, plochy jednotlivě přes 0,5 do 1,0 m2 | [15 empty] | PP | 2
| VV |  | 12+8 |  | 20 | [13 empty] | VV | 2 | 2 | True | 1 | ROZPOCET
31 | K | 622252001 | Montáž zakládacích soklových lišt kontaktního zateplení | m | 6.1 |  | 0 | CS ÚRS 2016 01 |  |  | základní |  | 0 | 6e-05 | 0.000366 | 0 | 0 | 4 | K | 2 |  |  |  | ROZPOCET | 0 | 0 | 0 | 0 | 0 | 1 | 0 | 4 | 543153685
| PP |  | Montáž lišt kontaktního zateplení zakládacích soklových připevněných hmoždinkami | [15 empty] | PP | 2
| VV |  | 4,2+1,5+0,4"viz. D.12 |  | 6.1 | [13 empty] | VV | 2 | 2 | True | 1 | ROZPOCET
32 | M | 590516470 | lišta soklová Al s okapničkou, zakládací U 10 cm, 0,95/200 cm | m | 6.405 |  | 0 | CS ÚRS 2016 01 |  |  | základní |  | 0 | 0.00032 | 0.0020496 | 0 | 0 | 8 | M | 2 |  |  |  | ROZPOCET | 0 | 0 | 0 | 0 | 0 | 1 | 0 | 4 | -1290675050
| PP |  | Kontaktní zateplovací systémy příslušenství kontaktních zateplovacích systémů lišty soklové - zakládací spodní profil U - Form s okapničkou, Al, délka 200 cm U 10 cm 0,95/200 | [15 empty] | PP | 2
| VV |  | 6.1*1.05 'Přepočtené koeficientem množství |  | 6.405 | [13 empty] | VV | 2 | 2 | False | 1 | ROZPOCET
33 | K | 622252002 | Montáž ostatních lišt kontaktního zateplení | m | 48.17 |  | 0 | CS ÚRS 2016 01 |  |  | základní |  | 0 | 0.00025 | 0.012042 | 0 | 0 | 4 | K | 2 |  |  |  | ROZPOCET | 0 | 0 | 0 | 0 | 0 | 1 | 0 | 4 | 47972895
| PP |  | Montáž lišt kontaktního zateplení ostatních stěnových, dilatačních apod. lepených do tmelu | [15 empty] | PP | 2
| VV |  | 1,4*3+12+8,025*2+3,98*4"viz. D.12, 13 |  | 48.17 | [13 empty] | VV | 2 | 2 | True | 1 | ROZPOCET
34 | M | 590514840 | lišta rohová PVC 10/10 cm s tkaninou bal. 2,5 m | m | 15.92 |  | 0 | CS ÚRS 2016 01 |  |  | základní |  | 0 | 3e-05 | 0.0004776 | 0 | 0 | 8 | M | 2 |  |  |  | ROZPOCET | 0 | 0 | 0 | 0 | 0 | 1 | 0 | 4 | -117289318
| PP |  | Kontaktní zateplovací systémy příslušenství kontaktních zateplovacích systémů lišta rohová s tkaninou - rohovník 2,5m PVC 10/10 cm | [15 empty] | PP | 2
| VV |  | 3,98*4 |  | 15.92 | [13 empty] | VV | 2 | 2 | True | 1 | ROZPOCET
35 | M | 590515000 | profil dilatační stěnový , dl. 2,5 m | m | 22.825 |  | 0 | CS ÚRS 2016 01 |  |  | základní |  | 0 | 0.0005 | 0.011413 | 0 | 0 | 8 | M | 2 |  |  |  | ROZPOCET | 0 | 0 | 0 | 0 | 0 | 1 | 0 | 4 | 1804469021
| PP |  | Kontaktní zateplovací systémy příslušenství kontaktních zateplovacích systémů dilatační profil stěnový E, dl. 2,5 m | [15 empty] | PP | 2
| VV |  | 1,4*2+12+8,025 |  | 22.825 | [13 empty] | VV | 2 | 2 | True | 1 | ROZPOCET
36 | M | 590515020 | profil dilatační rohový , dl. 2,5 m | m | 9.425 |  | 0 | CS ÚRS 2016 01 |  |  | základní |  | 0 | 0.0005 | 0.0047125 | 0 | 0 | 8 | M | 2 |  |  |  | ROZPOCET | 0 | 0 | 0 | 0 | 0 | 1 | 0 | 4 | -12045889
| PP |  | Kontaktní zateplovací systémy příslušenství kontaktních zateplovacích systémů dilatační profil rohový V, dl. 2,5 m | [15 empty] | PP | 2
| VV |  | 1,4+8,025 |  | 9.425 | [13 empty] | VV | 2 | 2 | True | 1 | ROZPOCET
37 | K | 622511111 | Tenkovrstvá akrylátová mozaiková střednězrnná omítka včetně penetrace vnějších stěn | m2 | 9.38 |  | 0 | CS ÚRS 2016 01 |  |  | základní |  | 0 | 0.00628 | 0.058906 | 0 | 0 | 4 | K | 2 |  |  |  | ROZPOCET | 0 | 0 | 0 | 0 | 0 | 1 | 0 | 4 | -620371643
| PP |  | Omítka tenkovrstvá akrylátová vnějších ploch probarvená, včetně penetrace podkladu mozaiková střednězrnná stěn | [15 empty] | PP | 2
| VV |  | 7,98+0,5*1,4*2 |  | 9.38 | [13 empty] | VV | 2 | 2 | True | 1 | ROZPOCET
38 | K | 622531021 | Tenkovrstvá silikonová zrnitá omítka tl. 2,0 mm včetně penetrace vnějších stěn | m2 | 66.7 |  | 0 | CS ÚRS 2016 01 |  |  | základní |  | 0 | 0.00348 | 0.23212 | 0 | 0 | 4 | K | 2 |  |  |  | ROZPOCET | 0 | 0 | 0 | 0 | 0 | 1 | 0 | 4 | 34458610
| PP |  | Omítka tenkovrstvá silikonová vnějších ploch probarvená, včetně penetrace podkladu zrnitá, tloušťky 2,0 mm stěn | [15 empty] | PP | 2
| VV |  | 53,297+13,403 |  | 66.7 | [13 empty] | VV | 2 | 2 | True | 1 | ROZPOCET
39 | K | 629991001 | Zakrytí podélných ploch fólií volně položenou | m2 | 32 |  | 0 | CS ÚRS 2016 01 |  |  | základní |  | 0 | 0.00012 | 0.00384 | 0 | 0 | 4 | K | 2 |  |  |  | ROZPOCET | 0 | 0 | 0 | 0 | 0 | 1 | 0 | 4 | -685574836
| PP |  | Zakrytí vnějších ploch před znečištěním včetně pozdějšího odkrytí ploch podélných rovných (např. chodníků) fólií položenou volně | [15 empty] | PP | 2
| VV |  | 8*2*2"zakrytí podlahy a střechy |  | 32 | [13 empty] | VV | 2 | 2 | True | 1 | ROZPOCET
40 | K | 637211121 | Okapový chodník z betonových dlaždic tl 40 mm kladených do písku se zalitím spár MC | m2 | 9.1 |  | 0 | CS ÚRS 2016 01 |  |  | základní |  | 0 | 0.24101 | 2.1932 | 0 | 0 | 4 | K | 2 |  |  |  | ROZPOCET | 0 | 0 | 0 | 0 | 0 | 1 | 0 | 4 | -1996207424
| PP |  | Okapový chodník z dlaždic betonových se zalitím spár cementovou maltou do písku, dlaždice 300/300 tl. 40 mm (hladká přírodní) | [15 empty] | PP | 2
| VV |  | 4,2+2,9+2"viz. D.10, 13 |  | 9.1 | [13 empty] | VV | 2 | 2 | True | 1 | ROZPOCET
| D | 9 | Ostatní konstrukce a práce, bourání |  |  |  | 0 | [5 empty] | 0 |  | 15.2473 |  | 191.4828 | 1 | D | 1 |  |  |  | ROZPOCET | [6 empty] | 0
41 | K | 919726123 | Geotextilie pro ochranu, separaci a filtraci netkaná měrná hmotnost do 500 g/m2 | m2 | 17.592 |  | 0 | CS ÚRS 2016 01 |  |  | základní |  | 0 | 0.00069 | 0.012138 | 0 | 0 | 4 | K | 2 |  |  |  | ROZPOCET | 0 | 0 | 0 | 0 | 0 | 1 | 0 | 4 | -1882843092
| PP |  | Geotextilie netkaná pro ochranu, separaci nebo filtraci měrná hmotnost přes 300 do 500 g/m2 | [15 empty] | PP | 2
| VV |  | 0,6*0,6*6*1,2"polštář viz. D.09 |  | 2.592 | [13 empty] | VV | 2 | 2 | True | 0 | ROZPOCET
| VV |  | 15"ochrana střechy viz. D.16 |  | 15 | [13 empty] | VV | 2 | 2 | True | 0 | ROZPOCET
| VV |  | Součet |  | 17.592 | [13 empty] | VV | 2 | 4 | True | 1 | ROZPOCET
42 | K | 919791023 | Montáž ochrany kořenové zóny stromů v provizorní komunikaci | m2 | 30 |  | 0 | CS ÚRS 2016 01 |  |  | základní |  | 0 | 0 | 0 | 0 | 0 | 4 | K | 2 |  |  |  | ROZPOCET | 0 | 0 | 0 | 0 | 0 | 1 | 0 | 4 | -922798154
| PP |  | Montáž ochrany stromů v komunikaci s vnitřní litinovou nebo ocelovou výplní (mříží) s volným položením ocelového rámu, plochy přes 1 m2 | [15 empty] | PP | 2
| VV |  | 10*3"odhad záboru |  | 30 | [13 empty] | VV | 2 | 2 | True | 1 | ROZPOCET
43 | M | 693110430 | geotextilie netkaná 500 g/m2, šíře 300 cm | m2 | 36 |  | 0 | CS ÚRS 2016 01 |  |  | základní |  | 0 | 0.0005 | 0.018 | 0 | 0 | 8 | M | 2 |  |  |  | ROZPOCET | 0 | 0 | 0 | 0 | 0 | 1 | 0 | 4 | 378268269
| PP |  | Geotextilie netkané vyráběné technologií vpichování z polyesterových vláken 500 g/m2, šíře 300 cm | [15 empty] | PP | 2
| VV |  | 30*1,2 |  | 36 | [13 empty] | VV | 2 | 2 | True | 1 | ROZPOCET
44 | M | 583336531 | kamenivo těžené hrubé frakce 4-16 | t | 15.12 |  | 0 |  |  |  | základní |  | 0 | 1 | 15.12 | 0 | 0 | 8 | M | 2 |  |  |  | ROZPOCET | 0 | 0 | 0 | 0 | 0 | 1 | 0 | 4 | 610961879
| PP |  | Kamenivo přírodní těžené pro stavební účely PTK (drobné, hrubé, štěrkopísky) kamenivo těžené hrubé frakce 4-16 | [15 empty] | PP | 2
| VV |  | 30*0,2*1,2*2,1 |  | 15.12 | [13 empty] | VV | 2 | 2 | True | 1 | ROZPOCET
45 | K | 919791813R01 | Odstranění ochrany kořenové zóny stromů v provizorní komunikaci | m2 | 30 |  | 0 |  |  |  | základní |  | 0 | 0 | 0 | 0.147 | 4.41 | 4 | K | 2 |  |  |  | ROZPOCET | 0 | 0 | 0 | 0 | 0 | 1 | 0 | 4 | -584186901
| PP |  | Odstranění ochrany stromů v komunikaci s vnitřní litinovou nebo ocelovou výplní (mříží) se zabetonováným ocelovým rámem, plochy přes 1 m2 | [15 empty] | PP | 2
46 | K | 941121112 | Montáž lešení řadového trubkového těžkého s podlahami zatížení do 300 kg/m2 š do 1,5 m v do 20 m | m2 | 293.6 |  | 0 | CS ÚRS 2016 01 |  |  | základní |  | 0 | 0 | 0 | 0 | 0 | 4 | K | 2 |  |  |  | ROZPOCET | 0 | 0 | 0 | 0 | 0 | 1 | 0 | 4 | 779736189
| PP |  | Montáž lešení řadového trubkového těžkého pracovního s podlahami z fošen nebo dílců min. tl. 38 mm, s provozním zatížením tř. 4 do 300 kg/m2 šířky tř. W15 přes 1,5 do 1,8 m, výšky přes 10 do 20 m | [15 empty] | PP | 2
| VV |  | (4,2+2,5)*18+6*8,5+3*4"lešení pro bourací práce |  | 183.6 | [13 empty] | VV | 2 | 2 | True | 0 | ROZPOCET
| VV |  | (2+5)*14+3*4"oprava fasády |  | 110 | [13 empty] | VV | 2 | 2 | True | 0 | ROZPOCET
| VV |  | Součet |  | 293.6 | [13 empty] | VV | 2 | 4 | True | 1 | ROZPOCET
47 | K | 941121212 | Příplatek k lešení řadovému trubkovému těžkému s podlahami š 1,5 m v 20 m za první a ZKD den použití | m2 | 26424 |  | 0 | CS ÚRS 2016 01 |  |  | základní |  | 0 | 0 | 0 | 0 | 0 | 4 | K | 2 |  |  |  | ROZPOCET | 0 | 0 | 0 | 0 | 0 | 1 | 0 | 4 | -1258909296
| PP |  | Montáž lešení řadového trubkového těžkého pracovního s podlahami Příplatek za první a každý další den použití lešení k ceně -1112 | [15 empty] | PP | 2
| VV |  | 293,6*90"odhad práce 2-3 měsíce |  | 26424 | [13 empty] | VV | 2 | 2 | True | 1 | ROZPOCET
48 | K | 941121812 | Demontáž lešení řadového trubkového těžkého s podlahami zatížení do 300 kg/m2 š do 1,5 m v do 20 m | m2 | 293.6 |  | 0 | CS ÚRS 2016 01 |  |  | základní |  | 0 | 0 | 0 | 0 | 0 | 4 | K | 2 |  |  |  | ROZPOCET | 0 | 0 | 0 | 0 | 0 | 1 | 0 | 4 | 113397850
| PP |  | Demontáž lešení řadového trubkového těžkého pracovního s podlahami z fošen nebo dílců min. tl. 38 mm, s provozním zatížením tř. 4 do 300 kg/m2 šířky tř. W15 přes 1,5 do 1,8 m, výšky přes 10 do 20 m | [15 empty] | PP | 2
49 | K | 944511111 | Montáž ochranné sítě z textilie z umělých vláken | m2 | 293.6 |  | 0 | CS ÚRS 2016 01 |  |  | základní |  | 0 | 0 | 0 | 0 | 0 | 4 | K | 2 |  |  |  | ROZPOCET | 0 | 0 | 0 | 0 | 0 | 1 | 0 | 4 | -2042974466
| PP |  | Montáž ochranné sítě zavěšené na konstrukci lešení z textilie z umělých vláken | [15 empty] | PP | 2
50 | K | 944511211 | Příplatek k ochranné síti za první a ZKD den použití | m2 | 26424 |  | 0 | CS ÚRS 2016 01 |  |  | základní |  | 0 | 0 | 0 | 0 | 0 | 4 | K | 2 |  |  |  | ROZPOCET | 0 | 0 | 0 | 0 | 0 | 1 | 0 | 4 | -1700968673
| PP |  | Montáž ochranné sítě Příplatek za první a každý další den použití sítě k ceně -1111 | [15 empty] | PP | 2
51 | K | 944511811 | Demontáž ochranné sítě z textilie z umělých vláken | m2 | 293.6 |  | 0 | CS ÚRS 2016 01 |  |  | základní |  | 0 | 0 | 0 | 0 | 0 | 4 | K | 2 |  |  |  | ROZPOCET | 0 | 0 | 0 | 0 | 0 | 1 | 0 | 4 | 2132548514
| PP |  | Demontáž ochranné sítě zavěšené na konstrukci lešení z textilie z umělých vláken | [15 empty] | PP | 2
52 | K | 952901111 | Vyčištění budov bytové a občanské výstavby při výšce podlaží do 4 m | m2 | 20 |  | 0 | CS ÚRS 2016 01 |  |  | základní |  | 0 | 4e-05 | 0.0008 | 0 | 0 | 4 | K | 2 |  |  |  | ROZPOCET | 0 | 0 | 0 | 0 | 0 | 1 | 0 | 4 | -530479241
| PP |  | Vyčištění budov nebo objektů před předáním do užívání budov bytové nebo občanské výstavby - zametení a umytí podlah, dlažeb, obkladů, schodů v místnostech, chodbách a schodištích, vyčištění a umytí oken, dveří s rámy, zárubněmi, umytí a vyčištění jiných zasklených a natíraných ploch a zařizovacích předmětů, při světlé výšce podlaží do 4 m | [15 empty] | PP | 2
| VV |  | 20"vnitřní prostor po úpravách |  | 20 | [13 empty] | VV | 2 | 2 | True | 1 | ROZPOCET
53 | K | 953312123 | Vložky do svislých dilatačních spár z extrudovaných polystyrénových desek tl 30 mm | m2 | 2.85 |  | 0 | CS ÚRS 2016 01 |  |  | základní |  | 0 | 0.00095 | 0.0027075 | 0 | 0 | 4 | K | 2 |  |  |  | ROZPOCET | 0 | 0 | 0 | 0 | 0 | 1 | 0 | 4 | -1717627649
| PP |  | Vložky svislé do dilatačních spár z polystyrenových desek extrudovaných včetně dodání a osazení, v jakémkoliv zdivu přes 20 do 30 mm | [15 empty] | PP | 2
| VV |  | (4,2+1,5)*0,5 |  | 2.85 | [13 empty] | VV | 2 | 2 | True | 1 | ROZPOCET
54 | K | 962052211 | Bourání zdiva nadzákladového ze ŽB přes 1 m3 | m3 | 1.575 |  | 0 | CS ÚRS 2016 01 |  |  | základní |  | 0 | 0 | 0 | 2.4 | 3.78 | 4 | K | 2 |  |  |  | ROZPOCET | 0 | 0 | 0 | 0 | 0 | 1 | 0 | 4 | -482784538
| PP |  | Bourání zdiva železobetonového nadzákladového, objemu přes 1 m3 | [15 empty] | PP | 2
| VV |  | 4,2*1,5*0,25"viz. D.05, 06 |  | 1.575 | [13 empty] | VV | 2 | 2 | True | 1 | ROZPOCET
55 | K | 969021131R01 | Vybourání komínového potrubí DN 460 | m | 62.6 |  | 0 |  |  |  | základní |  | 0 | 0 | 0 | 0.093 | 5.8218 | 4 | K | 2 |  |  |  | ROZPOCET | 0 | 0 | 0 | 0 | 0 | 1 | 0 | 4 | 1026535624
| PP |  | Vybourání kanalizačního potrubí DN do 300 mm | [15 empty] | PP | 2
| VV |  | 15,65*4 |  | 62.6 | [13 empty] | VV | 2 | 2 | True | 1 | ROZPOCET
56 | K | 981331111 | Demolice vysokých komínů a věží z cihelného zdiva postupným rozebíráním | m3 | 98.595 |  | 0 | CS ÚRS 2016 01 |  |  | základní |  | 0 | 0.00095 | 0.093665 | 1.8 | 177.471 | 4 | K | 2 |  |  |  | ROZPOCET | 0 | 0 | 0 | 0 | 0 | 1 | 0 | 4 | -349019125
| PP |  | Demolice vysokých komínů a věží z cihelného zdiva postupným rozebíráním | [15 empty] | PP | 2
| VV |  | 4,2*1,5*15,65"viz. D.02-06 |  | 98.595 | [13 empty] | VV | 2 | 2 | True | 1 | ROZPOCET
| D | 997 | Přesun sutě |  |  |  | 0 | [5 empty] | 0 |  | 0 |  | 0 | 1 | D | 1 |  |  |  | ROZPOCET | [6 empty] | 0
57 | K | 997013312 | Montáž a demontáž shozu suti v do 20 m | m | 16 |  | 0 | CS ÚRS 2016 01 |  |  | základní |  | 0 | 0 | 0 | 0 | 0 | 4 | K | 2 |  |  |  | ROZPOCET | 0 | 0 | 0 | 0 | 0 | 1 | 0 | 4 | -135677715
| PP |  | Shoz suti montáž a demontáž shozu výšky přes 10 do 20 m | [15 empty] | PP | 2
| VV |  | 16"viz. D.06 |  | 16 | [13 empty] | VV | 2 | 2 | True | 1 | ROZPOCET
58 | K | 997013322 | Příplatek k shozu suti v do 20 m za první a ZKD den použití | m | 480 |  | 0 | CS ÚRS 2016 01 |  |  | základní |  | 0 | 0 | 0 | 0 | 0 | 4 | K | 2 |  |  |  | ROZPOCET | 0 | 0 | 0 | 0 | 0 | 1 | 0 | 4 | -1425935409
| PP |  | Shoz suti montáž a demontáž shozu výšky Příplatek za první a každý další den použití shozu k ceně -3312 | [15 empty] | PP | 2
| VV |  | 16*30 |  | 480 | [13 empty] | VV | 2 | 2 | True | 1 | ROZPOCET
59 | K | 997013501 | Odvoz suti a vybouraných hmot na skládku nebo meziskládku do 1 km se složením | t | 192.243 |  | 0 | CS ÚRS 2016 01 |  |  | základní |  | 0 | 0 | 0 | 0 | 0 | 4 | K | 2 |  |  |  | ROZPOCET | 0 | 0 | 0 | 0 | 0 | 1 | 0 | 4 | -331352621
| PP |  | Odvoz suti a vybouraných hmot na skládku nebo meziskládku se složením, na vzdálenost do 1 km | [15 empty] | PP | 2
60 | K | 997013509 | Příplatek k odvozu suti a vybouraných hmot na skládku ZKD 1 km přes 1 km | t | 2817.495 |  | 0 | CS ÚRS 2016 01 |  |  | základní |  | 0 | 0 | 0 | 0 | 0 | 4 | K | 2 |  |  |  | ROZPOCET | 0 | 0 | 0 | 0 | 0 | 1 | 0 | 4 | -410705640
| PP |  | Odvoz suti a vybouraných hmot na skládku nebo meziskládku se složením, na vzdálenost Příplatek k ceně za každý další i započatý 1 km přes 1 km | [15 empty] | PP | 2
| VV |  | 187.833*15 |  | 2817.495 | [13 empty] | VV | 2 | 2 | True | 1 | ROZPOCET
61 | K | 997013831 | Poplatek za uložení stavebního směsného odpadu na skládce (skládkovné) | t | 192.243 |  | 0 | CS ÚRS 2016 01 |  |  | základní |  | 0 | 0 | 0 | 0 | 0 | 4 | K | 2 |  |  |  | ROZPOCET | 0 | 0 | 0 | 0 | 0 | 1 | 0 | 4 | 448167877
| PP |  | Poplatek za uložení stavebního odpadu na skládce (skládkovné) směsného | [15 empty] | PP | 2
| D | 998 | Přesun hmot |  |  |  | 0 | [5 empty] | 0 |  | 0 |  | 0 | 1 | D | 1 |  |  |  | ROZPOCET | [6 empty] | 0
62 | K | 998011003 | Přesun hmot pro budovy zděné v do 24 m | t | 55.19 |  | 0 | CS ÚRS 2016 01 |  |  | základní |  | 0 | 0 | 0 | 0 | 0 | 4 | K | 2 |  |  |  | ROZPOCET | 0 | 0 | 0 | 0 | 0 | 1 | 0 | 4 | 583599414
| PP |  | Přesun hmot pro budovy občanské výstavby, bydlení, výrobu a služby s nosnou svislou konstrukcí zděnou z cihel, tvárnic nebo kamene vodorovná dopravní vzdálenost do 100 m pro budovy výšky přes 12 do 24 m | [15 empty] | PP | 2
| D | PSV | Práce a dodávky PSV |  |  |  | 0 | [5 empty] | 0 |  | 1.0109 |  | 0.75988 | 2 | D | 0 |  |  |  | ROZPOCET | [6 empty] | 0
| D | 711 | Izolace proti vodě, vlhkosti a plynům |  |  |  | 0 | [5 empty] | 0 |  | 0.10456 |  | 0 | 2 | D | 1 |  |  |  | ROZPOCET | [6 empty] | 0
63 | K | 711493111 | Izolace proti podpovrchové a tlakové vodě vodorovná těsnicí kaší-2K | m2 | 12.18 |  | 0 | CS ÚRS 2016 01 |  |  | základní |  | 0 | 0.00458 | 0.055784 | 0 | 0 | 16 | K | 2 |  |  |  | ROZPOCET | 0 | 0 | 0 | 0 | 0 | 1 | 0 | 16 | -378494146
| PP |  | Izolace proti podpovrchové a tlakové vodě - ostatní na ploše vodorovné V těsnicí kaší-2K | [15 empty] | PP | 2
| VV |  | 4,2*2,9 |  | 12.18 | [13 empty] | VV | 2 | 2 | True | 1 | ROZPOCET
64 | K | 711493121 | Izolace proti podpovrchové a tlakové vodě svislá těsnicí kaší-2K | m2 | 2.13 |  | 0 | CS ÚRS 2016 01 |  |  | základní |  | 0 | 0.00458 | 0.0097554 | 0 | 0 | 16 | K | 2 |  |  |  | ROZPOCET | 0 | 0 | 0 | 0 | 0 | 1 | 0 | 16 | 98826606
| PP |  | Izolace proti podpovrchové a tlakové vodě - ostatní na ploše svislé S těsnicí kaší-2K | [15 empty] | PP | 2
| VV |  | (4,2+2,9)*0,3 |  | 2.13 | [13 empty] | VV | 2 | 2 | True | 1 | ROZPOCET
65 | K | 711493125R01 | Izolace proti podpovrchové a tlakové vodě - těsnící koutová páska systémová | m | 8.52 |  | 0 |  |  |  | základní |  | 0 | 0.00458 | 0.039022 | 0 | 0 | 16 | K | 2 |  |  |  | ROZPOCET | 0 | 0 | 0 | 0 | 0 | 1 | 0 | 16 | 805037059
| PP |  | Izolace proti podpovrchové a tlakové vodě - ostatní na ploše svislé S těsnicí kaší-2K | [15 empty] | PP | 2
| VV |  | (4,2+2,9)*1,2 |  | 8.52 | [13 empty] | VV | 2 | 2 | True | 1 | ROZPOCET
66 | K | 998711101 | Přesun hmot tonážní pro izolace proti vodě, vlhkosti a plynům v objektech výšky do 6 m | t | 0.105 |  | 0 | CS ÚRS 2016 01 |  |  | základní |  | 0 | 0 | 0 | 0 | 0 | 16 | K | 2 |  |  |  | ROZPOCET | 0 | 0 | 0 | 0 | 0 | 1 | 0 | 16 | -292263716
| PP |  | Přesun hmot pro izolace proti vodě, vlhkosti a plynům stanovený z hmotnosti přesunovaného materiálu vodorovná dopravní vzdálenost do 50 m v objektech výšky do 6 m | [15 empty] | PP | 2
| D | 712 | Povlakové krytiny |  |  |  | 0 | [5 empty] | 0 |  | 0.039985 |  | 0 | 2 | D | 1 |  |  |  | ROZPOCET | [6 empty] | 0
67 | K | 712311101 | Provedení povlakové krytiny střech do 10° za studena lakem penetračním nebo asfaltovým | m2 | 5.83 |  | 0 | CS ÚRS 2016 01 |  |  | základní |  | 0 | 0 | 0 | 0 | 0 | 16 | K | 2 |  |  |  | ROZPOCET | 0 | 0 | 0 | 0 | 0 | 1 | 0 | 16 | 1590474078
| PP |  | Provedení povlakové krytiny střech plochých do 10 st. natěradly a tmely za studena nátěrem lakem penetračním nebo asfaltovým | [15 empty] | PP | 2
| VV |  | 1,6*1+4,23*1"viz. D.14 |  | 5.83 | [13 empty] | VV | 2 | 2 | True | 1 | ROZPOCET
68 | M | 111631500 | lak asfaltový ALP/9 (t) bal 9 kg | t | 0.002 |  | 0 | CS ÚRS 2016 01 |  |  | základní |  | 0 | 1 | 0.002 | 0 | 0 | 32 | M | 2 |  |  |  | ROZPOCET | 0 | 0 | 0 | 0 | 0 | 1 | 0 | 16 | 835774743
| PP |  | Výrobky asfaltové izolační a zálivkové hmoty asfalty oxidované stavebně-izolační k penetraci suchých a očištěných podkladů pod asfaltové izolační krytiny a izolace ALP/9 bal 9 kg | [15 empty] | PP | 2
| P |  | Poznámka k položce: Spotřeba 0,3-0,4kg/m2 dle povrchu, ředidlo technický benzín | [15 empty] | P | 2
| VV |  | 5.83*0.0003 'Přepočtené koeficientem množství |  | 0.002 | [13 empty] | VV | 2 | 2 | False | 1 | ROZPOCET
69 | K | 712341559 | Provedení povlakové krytiny střech do 10° pásy NAIP přitavením v plné ploše | m2 | 5.83 |  | 0 | CS ÚRS 2016 01 |  |  | základní |  | 0 | 0.00088 | 0.0051304 | 0 | 0 | 16 | K | 2 |  |  |  | ROZPOCET | 0 | 0 | 0 | 0 | 0 | 1 | 0 | 16 | 819800332
| PP |  | Provedení povlakové krytiny střech plochých do 10 st. pásy přitavením NAIP v plné ploše | [15 empty] | PP | 2
70 | M | 628522540 | pás asfaltovaný modifikovaný SBS 40 Special mineral | m2 | 6.705 |  | 0 | CS ÚRS 2016 01 |  |  | základní |  | 0 | 0.0049 | 0.032855 | 0 | 0 | 32 | M | 2 |  |  |  | ROZPOCET | 0 | 0 | 0 | 0 | 0 | 1 | 0 | 16 | -1774090791
| PP |  | Pásy s modifikovaným asfaltem vložka polyesterové rouno asfaltované hydroizolační pásy modifikované SBS (styren - butadien - styren) posyp hrubozrný břidličný, spodní strana mikrotenová folie 40 special mineral | [15 empty] | PP | 2
| VV |  | 5.83*1.15 'Přepočtené koeficientem množství |  | 6.705 | [13 empty] | VV | 2 | 2 | False | 1 | ROZPOCET
71 | K | 998712103 | Přesun hmot tonážní tonážní pro krytiny povlakové v objektech v do 24 m | t | 0.04 |  | 0 | CS ÚRS 2016 01 |  |  | základní |  | 0 | 0 | 0 | 0 | 0 | 16 | K | 2 |  |  |  | ROZPOCET | 0 | 0 | 0 | 0 | 0 | 1 | 0 | 16 | -1624967687
| PP |  | Přesun hmot pro povlakové krytiny stanovený z hmotnosti přesunovaného materiálu vodorovná dopravní vzdálenost do 50 m v objektech výšky přes 12 do 24 m | [15 empty] | PP | 2
| D | 762 | Konstrukce tesařské |  |  |  | 0 | [5 empty] | 0 |  | 0.71442 |  | 0.2361 | 2 | D | 1 |  |  |  | ROZPOCET | [6 empty] | 0
72 | K | 762431023 | Obložení stěn z desek OSB tl 15 mm nebroušených na pero a drážku přibíjených | m2 | 5.83 |  | 0 | CS ÚRS 2016 01 |  |  | základní |  | 0 | 0.00948 | 0.055268 | 0 | 0 | 16 | K | 2 |  |  |  | ROZPOCET | 0 | 0 | 0 | 0 | 0 | 1 | 0 | 16 | -851315165
| PP |  | Obložení stěn z dřevoštěpkových desek OSB přibíjených na pero a drážku nebroušených, tloušťky desky 15 mm | [15 empty] | PP | 2
| VV |  | 5,83"oprava atiky |  | 5.83 | [13 empty] | VV | 2 | 2 | True | 1 | ROZPOCET
73 | K | 762511267 | Podlahové kce podkladové z desek OSB tl 25 mm nebroušených na pero a drážku šroubovaných | m2 | 15 |  | 0 | CS ÚRS 2016 01 |  |  | základní |  | 0 | 0.01571 | 0.23565 | 0 | 0 | 16 | K | 2 |  |  |  | ROZPOCET | 0 | 0 | 0 | 0 | 0 | 1 | 0 | 16 | -1720377887
| VV |  | 15"ochrana střechy viz. D.16 |  | 15 | [13 empty] | VV | 2 | 2 | True | 1 | ROZPOCET
74 | K | 762511847 | Demontáž kce podkladové z desek dřevoštěpkových tl přes 15 mm na sraz šroubovaných | m2 | 15 |  | 0 | CS ÚRS 2016 01 |  |  | základní |  | 0 | 0 | 0 | 0.01574 | 0.2361 | 16 | K | 2 |  |  |  | ROZPOCET | 0 | 0 | 0 | 0 | 0 | 1 | 0 | 16 | -1588935772
| PP |  | Demontáž podlahové konstrukce podkladové z dřevoštěpkových desek jednovrstvých šroubovaných na sraz, tloušťka desky přes 15 mm | [15 empty] | PP | 2
75 | K | 762526110 | Položení polštáře pod podlahy při osové vzdálenosti 65 cm | m2 | 15 |  | 0 | CS ÚRS 2016 01 |  |  | základní |  | 0 | 0 | 0 | 0 | 0 | 16 | K | 2 |  |  |  | ROZPOCET | 0 | 0 | 0 | 0 | 0 | 1 | 0 | 16 | -1820087769
| PP |  | Položení podlah položení polštářů pod podlahy osové vzdálenosti do 650 mm | [15 empty] | PP | 2
76 | M | 605121210 | řezivo jehličnaté hranol jakost I-II délka 4 - 5 m | m3 | 0.77 |  | 0 | CS ÚRS 2016 01 |  |  | základní |  | 0 | 0.55 | 0.4235 | 0 | 0 | 32 | M | 2 |  |  |  | ROZPOCET | 0 | 0 | 0 | 0 | 0 | 1 | 0 | 16 | -36802670
| PP |  | Řezivo jehličnaté hraněné, neopracované (hranolky, hranoly) jehličnaté - hranoly délka 4 - 5 m hranoly jakost I-II | [15 empty] | PP | 2
| VV |  | 0.770"viz. D.16 |  | 0.77 | [13 empty] | VV | 2 | 2 | True | 1 | ROZPOCET
77 | K | 998762103 | Přesun hmot tonážní pro kce tesařské v objektech v do 24 m | t | 0.714 |  | 0 | CS ÚRS 2016 01 |  |  | základní |  | 0 | 0 | 0 | 0 | 0 | 16 | K | 2 |  |  |  | ROZPOCET | 0 | 0 | 0 | 0 | 0 | 1 | 0 | 16 | -605628243
| PP |  | Přesun hmot pro konstrukce tesařské stanovený z hmotnosti přesunovaného materiálu vodorovná dopravní vzdálenost do 50 m v objektech výšky přes 12 do 24 m | [15 empty] | PP | 2
| D | 764 | Konstrukce klempířské |  |  |  | 0 | [5 empty] | 0 |  | 0.060101 |  | 0.086954 | 2 | D | 1 |  |  |  | ROZPOCET | [6 empty] | 0
78 | K | 764001821 | Demontáž krytiny ze svitků nebo tabulí do suti | m2 | 6.3 |  | 0 | CS ÚRS 2016 01 |  |  | základní |  | 0 | 0 | 0 | 0.00594 | 0.037422 | 16 | K | 2 |  |  |  | ROZPOCET | 0 | 0 | 0 | 0 | 0 | 1 | 0 | 16 | 443945588
| PP |  | Demontáž klempířských konstrukcí krytiny ze svitků nebo tabulí do suti | [15 empty] | PP | 2
| VV |  | 4,2*1,5"viz. D.05 |  | 6.3 | [13 empty] | VV | 2 | 2 | True | 1 | ROZPOCET
79 | K | 764002841 | Demontáž oplechování horních ploch zdí a nadezdívek do suti | m | 4 |  | 0 | CS ÚRS 2016 01 |  |  | základní |  | 0 | 0 | 0 | 0.00191 | 0.00764 | 16 | K | 2 |  |  |  | ROZPOCET | 0 | 0 | 0 | 0 | 0 | 1 | 0 | 16 | -611168051
| PP |  | Demontáž klempířských konstrukcí oplechování horních ploch zdí a nadezdívek do suti | [15 empty] | PP | 2
| VV |  | 4"viz. D.16 |  | 4 | [13 empty] | VV | 2 | 2 | True | 1 | ROZPOCET
80 | K | 764002871 | Demontáž lemování zdí do suti | m | 9.8 |  | 0 | CS ÚRS 2016 01 |  |  | základní |  | 0 | 0 | 0 | 0.00175 | 0.01715 | 16 | K | 2 |  |  |  | ROZPOCET | 0 | 0 | 0 | 0 | 0 | 1 | 0 | 16 | 1681279984
| PP |  | Demontáž klempířských konstrukcí lemování zdí do suti | [15 empty] | PP | 2
| VV |  | 9,8"viz. D.16 |  | 9.8 | [13 empty] | VV | 2 | 2 | True | 1 | ROZPOCET
81 | K | 764004803 | Demontáž podokapního žlabu k dalšímu použití | m | 3 |  | 0 | CS ÚRS 2016 01 |  |  | základní |  | 0 | 0 | 0 | 0.0026 | 0.0078 | 16 | K | 2 |  |  |  | ROZPOCET | 0 | 0 | 0 | 0 | 0 | 1 | 0 | 16 | 784003205
| PP |  | Demontáž klempířských konstrukcí žlabu podokapního k dalšímu použití | [15 empty] | PP | 2
82 | K | 764004863 | Demontáž svodu k dalšímu použití | m | 4.3 |  | 0 | CS ÚRS 2016 01 |  |  | základní |  | 0 | 0 | 0 | 0.00394 | 0.016942 | 16 | K | 2 |  |  |  | ROZPOCET | 0 | 0 | 0 | 0 | 0 | 1 | 0 | 16 | 1709932346
| PP |  | Demontáž klempířských konstrukcí svodu k dalšímu použití | [15 empty] | PP | 2
| VV |  | 4,3"viz. D.16 |  | 4.3 | [13 empty] | VV | 2 | 2 | True | 1 | ROZPOCET
83 | K | 764011621 | Dilatační připojovací lišta z Pz s povrchovou úpravou včetně tmelení rš 100 mm | m | 2 |  | 0 | CS ÚRS 2016 01 |  |  | základní |  | 0 | 0.0009 | 0.0018 | 0 | 0 | 16 | K | 2 |  |  |  | ROZPOCET | 0 | 0 | 0 | 0 | 0 | 1 | 0 | 16 | -541263615
| PP |  | Dilatační lišta z pozinkovaného plechu s povrchovou úpravou připojovací, včetně tmelení rš 100 mm | [15 empty] | PP | 2
84 | K | 764011624 | Dilatační připojovací lišta z Pz s povrchovou úpravou včetně tmelení rš 200 mm | m | 2 |  | 0 |  |  |  | základní |  | 0 | 0.00131 | 0.00262 | 0 | 0 | 16 | K | 2 |  |  |  | ROZPOCET | 0 | 0 | 0 | 0 | 0 | 1 | 0 | 16 | -651355223
| PP |  | Dilatační lišta z pozinkovaného plechu s povrchovou úpravou připojovací, včetně tmelení rš 150 mm | [15 empty] | PP | 2
| VV |  | 2"viz. D.16 |  | 2 | [13 empty] | VV | 2 | 2 | True | 1 | ROZPOCET
85 | K | 764214606 | Oplechování horních ploch a atik bez rohů z Pz s povrch úpravou mechanicky kotvené rš 500 mm | m | 2 |  | 0 | CS ÚRS 2016 01 |  |  | základní |  | 0 | 0.00437 | 0.00874 | 0 | 0 | 16 | K | 2 |  |  |  | ROZPOCET | 0 | 0 | 0 | 0 | 0 | 1 | 0 | 16 | -1761948253
| PP |  | Oplechování horních ploch zdí a nadezdívek (atik) z pozinkovaného plechu s povrchovou úpravou mechanicky kotvené rš 500 mm | [15 empty] | PP | 2
| VV |  | 2"viz. D.12 |  | 2 | [13 empty] | VV | 2 | 2 | True | 1 | ROZPOCET
86 | K | 764214607 | Oplechování horních ploch a atik bez rohů z Pz s povrch úpravou mechanicky kotvené rš 670 mm | m | 4.5 |  | 0 | CS ÚRS 2016 01 |  |  | základní |  | 0 | 0.00584 | 0.02628 | 0 | 0 | 16 | K | 2 |  |  |  | ROZPOCET | 0 | 0 | 0 | 0 | 0 | 1 | 0 | 16 | 1090735197
| PP |  | Oplechování horních ploch zdí a nadezdívek (atik) z pozinkovaného plechu s povrchovou úpravou mechanicky kotvené rš 670 mm | [15 empty] | PP | 2
| VV |  | 4,5"viz. D.12 |  | 4.5 | [13 empty] | VV | 2 | 2 | True | 1 | ROZPOCET
87 | K | 764215646 | Příplatek za zvýšenou pracnost při oplechování rohů nadezdívek(atik)z Pz s povrch úprav rš přes400mm | kus | 4 |  | 0 | CS ÚRS 2016 01 |  |  | základní |  | 0 | 0 | 0 | 0 | 0 | 16 | K | 2 |  |  |  | ROZPOCET | 0 | 0 | 0 | 0 | 0 | 1 | 0 | 16 | -215458597
| PP |  | Oplechování horních ploch zdí a nadezdívek (atik) z pozinkovaného plechu s povrchovou úpravou Příplatek k cenám za zvýšenou pracnost při provedení rohu nebo koutu přes rš 400 mm | [15 empty] | PP | 2
88 | K | 764218604 | Oplechování rovné římsy mechanicky kotvené z Pz s upraveným povrchem rš 330 mm | m | 7.1 |  | 0 | CS ÚRS 2016 01 |  |  | základní |  | 0 | 0.00291 | 0.020661 | 0 | 0 | 16 | K | 2 |  |  |  | ROZPOCET | 0 | 0 | 0 | 0 | 0 | 1 | 0 | 16 | 1090815314
| VV |  | 4,2+2,9"viz. D.10 |  | 7.1 | [13 empty] | VV | 2 | 2 | True | 1 | ROZPOCET
89 | K | 764501113 | Montáž žlabu podokapního hranatého | m | 3 |  | 0 | CS ÚRS 2016 01 |  |  | základní |  | 0 | 0 | 0 | 0 | 0 | 16 | K | 2 |  |  |  | ROZPOCET | 0 | 0 | 0 | 0 | 0 | 1 | 0 | 16 | -1869780349
| PP |  | Montáž žlabu podokapního hranatého žlabu | [15 empty] | PP | 2
90 | K | 764508131 | Montáž kruhového svodu | m | 4.3 |  | 0 | CS ÚRS 2016 01 |  |  | základní |  | 0 | 0 | 0 | 0 | 0 | 16 | K | 2 |  |  |  | ROZPOCET | 0 | 0 | 0 | 0 | 0 | 1 | 0 | 16 | -1322182971
| PP |  | Montáž svodu kruhového, průměru svodu | [15 empty] | PP | 2
91 | K | 998764103 | Přesun hmot tonážní pro konstrukce klempířské v objektech v do 24 m | t | 0.06 |  | 0 | CS ÚRS 2016 01 |  |  | základní |  | 0 | 0 | 0 | 0 | 0 | 16 | K | 2 |  |  |  | ROZPOCET | 0 | 0 | 0 | 0 | 0 | 1 | 0 | 16 | -823373489
| PP |  | Přesun hmot pro konstrukce klempířské stanovený z hmotnosti přesunovaného materiálu vodorovná dopravní vzdálenost do 50 m v objektech výšky přes 12 do 24 m | [15 empty] | PP | 2
| D | 767 | Konstrukce zámečnické |  |  |  | 0 | [5 empty] | 0 |  | 0 |  | 0.4314 | 2 | D | 1 |  |  |  | ROZPOCET | [6 empty] | 0
92 | K | 767590830 | Demontáž podlah zdvojených - desek | m2 | 4.18 |  | 0 | CS ÚRS 2016 01 |  |  | základní |  | 0 | 0 | 0 | 0.02 | 0.0836 | 16 | K | 2 |  |  |  | ROZPOCET | 0 | 0 | 0 | 0 | 0 | 1 | 0 | 16 | 123435922
| PP |  | Demontáž podlahových konstrukcí zdvojených podlah desek | [15 empty] | PP | 2
| VV |  | 3,8*1,1"viz. D.03 |  | 4.18 | [13 empty] | VV | 2 | 2 | True | 1 | ROZPOCET
93 | K | 767590840 | Demontáž podlah zdvojených - nosného roštu | m2 | 4.18 |  | 0 | CS ÚRS 2016 01 |  |  | základní |  | 0 | 0 | 0 | 0.01 | 0.0418 | 16 | K | 2 |  |  |  | ROZPOCET | 0 | 0 | 0 | 0 | 0 | 1 | 0 | 16 | -536340202
| PP |  | Demontáž podlahových konstrukcí zdvojených podlah nosného roštu | [15 empty] | PP | 2
94 | K | 767996701 | Demontáž atypických zámečnických konstrukcí řezáním hmotnosti jednotlivých dílů do 50 kg | kg | 56 |  | 0 | CS ÚRS 2016 01 |  |  | základní |  | 0 | 0 | 0 | 0.001 | 0.056 | 16 | K | 2 |  |  |  | ROZPOCET | 0 | 0 | 0 | 0 | 0 | 1 | 0 | 16 | 2144273914
| PP |  | Demontáž ostatních zámečnických konstrukcí o hmotnosti jednotlivých dílů řezáním do 50 kg | [15 empty] | PP | 2
| VV |  | 7*4*2"viz. D.02, 07 |  | 56 | [13 empty] | VV | 2 | 2 | True | 1 | ROZPOCET
95 | K | 767996703 | Demontáž atypických zámečnických konstrukcí řezáním hmotnosti jednotlivých dílů do 250 kg | kg | 250 |  | 0 | CS ÚRS 2016 01 |  |  | základní |  | 0 | 0 | 0 | 0.001 | 0.25 | 16 | K | 2 |  |  |  | ROZPOCET | 0 | 0 | 0 | 0 | 0 | 1 | 0 | 16 | -890498949
| PP |  | Demontáž ostatních zámečnických konstrukcí o hmotnosti jednotlivých dílů řezáním přes 100 do 250 kg | [15 empty] | PP | 2
| VV |  | 250"komínový ocelový žebřík s ochranným košem viz. D.06 |  | 250 | [13 empty] | VV | 2 | 2 | True | 1 | ROZPOCET
| D | 783 | Dokončovací práce - nátěry |  |  |  | 0 | [5 empty] | 0 |  | 0.0081606 |  | 0 | 2 | D | 1 |  |  |  | ROZPOCET | [6 empty] | 0
96 | K | 783901551 | Omytím tlakovou vodou betonových podlah před provedením nátěru | m2 | 12.18 |  | 0 | CS ÚRS 2016 01 |  |  | základní |  | 0 | 0 | 0 | 0 | 0 | 16 | K | 2 |  |  |  | ROZPOCET | 0 | 0 | 0 | 0 | 0 | 1 | 0 | 16 | 1268339530
| PP |  | Příprava podkladu betonových podlah před provedením nátěru omytím tlakovou vodou | [15 empty] | PP | 2
| VV |  | 4,2*2,9"viz. D.10 |  | 12.18 | [13 empty] | VV | 2 | 2 | True | 1 | ROZPOCET
97 | K | 783933161 | Penetrační epoxidový nátěr pórovitých betonových podlah | m2 | 12.18 |  | 0 | CS ÚRS 2016 01 |  |  | základní |  | 0 | 0.00036 | 0.0043848 | 0 | 0 | 16 | K | 2 |  |  |  | ROZPOCET | 0 | 0 | 0 | 0 | 0 | 1 | 0 | 16 | 170905897
| PP |  | Penetrační nátěr betonových podlah pórovitých ( např. z cihelné dlažby, betonu apod.) epoxidový | [15 empty] | PP | 2
98 | K | 783947163 | Krycí dvojnásobný polyuretanový rozpouštědlový nátěr betonové podlahy | m2 | 12.18 |  | 0 | CS ÚRS 2016 01 |  |  | základní |  | 0 | 0.00031 | 0.0037758 | 0 | 0 | 16 | K | 2 |  |  |  | ROZPOCET | 0 | 0 | 0 | 0 | 0 | 1 | 0 | 16 | -1988365384
| PP |  | Krycí (uzavírací) nátěr betonových podlah dvojnásobný polyuretanový rozpouštědlový | [15 empty] | PP | 2
| D | 784 | Dokončovací práce - malby a tapety |  |  |  | 0 | [5 empty] | 0 |  | 0.08366 |  | 0.005425 | 2 | D | 1 |  |  |  | ROZPOCET | [6 empty] | 0
99 | K | 784121001 | Oškrabání malby v mísnostech výšky do 3,80 m | m2 | 17.5 |  | 0 | CS ÚRS 2016 01 |  |  | základní |  | 0 | 0.001 | 0.0175 | 0.00031 | 0.005425 | 16 | K | 2 |  |  |  | ROZPOCET | 0 | 0 | 0 | 0 | 0 | 1 | 0 | 16 | -1504837259
| PP |  | Oškrabání malby v místnostech výšky do 3,80 m | [15 empty] | PP | 2
| VV |  | 5*3,5"odhad opravované vnitřní plochy v 1.PP |  | 17.5 | [13 empty] | VV | 2 | 2 | True | 1 | ROZPOCET
100 | K | 784121011 | Rozmývání podkladu po oškrabání malby v místnostech výšky do 3,80 m | m2 | 17.5 |  | 0 | CS ÚRS 2016 01 |  |  | základní |  | 0 | 0 | 0 | 0 | 0 | 16 | K | 2 |  |  |  | ROZPOCET | 0 | 0 | 0 | 0 | 0 | 1 | 0 | 16 | 919548578
| PP |  | Rozmývání podkladu po oškrabání malby v místnostech výšky do 3,80 m | [15 empty] | PP | 2
101 | K | 784161401 | Celoplošné vyhlazení podkladu sádrovou stěrkou v místnostech výšky do 3,80 m | m2 | 17.5 |  | 0 | CS ÚRS 2016 01 |  |  | základní |  | 0 | 0.00318 | 0.05565 | 0 | 0 | 16 | K | 2 |  |  |  | ROZPOCET | 0 | 0 | 0 | 0 | 0 | 1 | 0 | 16 | 1985410864
| PP |  | Celoplošné vyrovnání podkladu sádrovou stěrkou, tloušťky do 3 mm vyhlazením v místnostech výšky do 3,80 m | [15 empty] | PP | 2
102 | K | 784171101 | Zakrytí vnitřních podlah včetně pozdějšího odkrytí | m2 | 5 |  | 0 | CS ÚRS 2016 01 |  |  | základní |  | 0 | 0 | 0 | 0 | 0 | 16 | K | 2 |  |  |  | ROZPOCET | 0 | 0 | 0 | 0 | 0 | 1 | 0 | 16 | -221188548
| PP |  | Zakrytí nemalovaných ploch (materiál ve specifikaci) včetně pozdějšího odkrytí podlah | [15 empty] | PP | 2
| VV |  | 5*1"odhad zakrytí podlahy v 1.PP |  | 5 | [13 empty] | VV | 2 | 2 | True | 1 | ROZPOCET
103 | M | 581248500R01 | textilní fólie s PE páskou pro malířské potřeby | m | 5.25 |  | 0 |  |  |  | základní |  | 0 | 2e-06 | 1.05e-05 | 0 | 0 | 32 | M | 2 |  |  |  | ROZPOCET | 0 | 0 | 0 | 0 | 0 | 1 | 0 | 16 | -1952246868
| PP |  | Zeminy jílovinové - hlinky a nátěry malířské nátěry upravené tekuté PRIMALEX (systém) pásky a fólie - malířské potřeby páska do 60° C CQ s papírovou páskou 210mm x 20 m | [15 empty] | PP | 2
| VV |  | 5*1.05 'Přepočtené koeficientem množství |  | 5.25 | [13 empty] | VV | 2 | 2 | False | 1 | ROZPOCET
104 | K | 784181121 | Hloubková jednonásobná penetrace podkladu v místnostech výšky do 3,80 m | m2 | 17.5 |  | 0 | CS ÚRS 2016 01 |  |  | základní |  | 0 | 0.0002 | 0.0035 | 0 | 0 | 16 | K | 2 |  |  |  | ROZPOCET | 0 | 0 | 0 | 0 | 0 | 1 | 0 | 16 | 6326175
| PP |  | Penetrace podkladu jednonásobná hloubková v místnostech výšky do 3,80 m | [15 empty] | PP | 2
105 | K | 784211001 | Jednonásobné bílé malby ze směsí za mokra výborně otěruvzdorných v místnostech výšky do 3,80 m | m2 | 17.5 |  | 0 | CS ÚRS 2016 01 |  |  | základní |  | 0 | 0.00013 | 0.002275 | 0 | 0 | 16 | K | 2 |  |  |  | ROZPOCET | 0 | 0 | 0 | 0 | 0 | 1 | 0 | 16 | 111293362
| PP |  | Malby z malířských směsí otěruvzdorných za mokra jednonásobné, bílé za mokra otěruvzdorné výborně v místnostech výšky do 3,80 m | [15 empty] | PP | 2
106 | K | 784211121 | Dvojnásobné bílé malby ze směsí za mokra středně otěruvzdorných v místnostech výšky do 3,80 m | m2 | 17.5 |  | 0 | CS ÚRS 2016 01 |  |  | základní |  | 0 | 0.00027 | 0.004725 | 0 | 0 | 16 | K | 2 |  |  |  | ROZPOCET | 0 | 0 | 0 | 0 | 0 | 1 | 0 | 16 | 1891688144
| PP |  | Malby z malířských směsí otěruvzdorných za mokra dvojnásobné, bílé za mokra otěruvzdorné středně v místnostech výšky do 3,80 m | [15 empty] | PP | 2
| D | M | Práce a dodávky M |  |  |  | 0 | [5 empty] | 0 |  | 0.08905 |  | 0 | 3 | D | 0 |  |  |  | ROZPOCET | [6 empty] | 0
| D | 21-M | Elektromontáže |  |  |  | 0 | [5 empty] | 0 |  | 0.08698 |  | 0 | 3 | D | 1 |  |  |  | ROZPOCET | [6 empty] | 0
107 | K | 210220101 | Montáž hromosvodného vedení svodových vodičů s podpěrami průměru do 10 mm | m | 33 |  | 0 | CS ÚRS 2016 01 |  |  | základní |  | 0 | 0 | 0 | 0 | 0 | 64 | K | 2 |  |  |  | ROZPOCET | 0 | 0 | 0 | 0 | 0 | 1 | 0 | 64 | -208917139
| PP |  | Montáž hromosvodného vedení svodových vodičů s podpěrami, průměru do 10 mm | [15 empty] | PP | 2
108 | M | 354420900 | tyč zemnící ZT 2,0 2m, FeZn | kus | 1 |  | 0 | CS ÚRS 2016 01 |  |  | základní |  | 0 | 0.00958 | 0.00958 | 0 | 0 | 128 | M | 2 |  |  |  | ROZPOCET | 0 | 0 | 0 | 0 | 0 | 1 | 0 | 128 | 95320030
| PP |  | Součásti pro hromosvody a uzemňování zemniče tyče zemnící FeZn ZT 2,0 2m, ČSN 35 7641 | [15 empty] | PP | 2
109 | M | 354420620 | pás zemnící 30 x 4 mm FeZn | kg | 13 |  | 0 | CS ÚRS 2016 01 |  |  | základní |  | 0 | 0.001 | 0.013 | 0 | 0 | 128 | M | 2 |  |  |  | ROZPOCET | 0 | 0 | 0 | 0 | 0 | 1 | 0 | 128 | 1170288736
| PP |  | Součásti pro hromosvody a uzemňování zemniče pásy zemnící 30 x 4 mm FeZn | [15 empty] | PP | 2
| VV |  | 6,5*2 |  | 13 | [13 empty] | VV | 2 | 2 | True | 1 | ROZPOCET
110 | M | 354410730 | drát průměr 10 mm FeZn | kg | 64.4 |  | 0 | CS ÚRS 2016 01 |  |  | základní |  | 0 | 0.001 | 0.0644 | 0 | 0 | 128 | M | 2 |  |  |  | ROZPOCET | 0 | 0 | 0 | 0 | 0 | 1 | 0 | 128 | 1091325437
| PP |  | Součásti pro hromosvody a uzemňování vodiče svodů dráty FeZn drát průměr 10 mm FeZn 1 kg=1,61m | [15 empty] | PP | 2
| P |  | Poznámka k položce: Hmotnost: 0,62 kg/m | [15 empty] | P | 2
| VV |  | 40*1,61 |  | 64.4 | [13 empty] | VV | 2 | 2 | True | 1 | ROZPOCET
111 | K | 210220101R01 | Demontáž hromosvodného vedení svodových vodičů s podpěrami průměru do 10 mm | m | 33 |  | 0 |  |  |  | základní |  | 0 | 0 | 0 | 0 | 0 | 64 | K | 2 |  |  |  | ROZPOCET | 0 | 0 | 0 | 0 | 0 | 1 | 0 | 64 | 199344278
| PP |  | Demontáž hromosvodného vedení svodových vodičů s podpěrami, průměru do 10 mm | [15 empty] | PP | 2
| VV |  | 33"viz. D.03 |  | 33 | [13 empty] | VV | 2 | 2 | True | 1 | ROZPOCET
| D | 33-M | Montáže dopr.zaříz.,sklad. zař. a váh |  |  |  | 0 | [5 empty] | 0 |  | 0.00207 |  | 0 | 3 | D | 1 |  |  |  | ROZPOCET | [6 empty] | 0
112 | K | 330560082R01 | Revize + měření + celková revizní zpráva - hromosvodu | kus | 1 |  | 0 |  |  |  | základní |  | 0 | 0.00207 | 0.00207 | 0 | 0 | 64 | K | 2 |  |  |  | ROZPOCET | 0 | 0 | 0 | 0 | 0 | 1 | 0 | 64 | 1838933065
| PP |  | Opravy zařízení hromosvodu- Revize + měření + celková revizní zpráva | [15 empty] | PP | 2
| D | VRN | Vedlejší rozpočtové náklady |  |  |  | 0 | [5 empty] | 0 |  | 0 |  | 0 | 5 | D | 0 |  |  |  | ROZPOCET | [6 empty] | 0
| D | VRN3 | Zařízení staveniště |  |  |  | 0 | [5 empty] | 0 |  | 0 |  | 0 | 5 | D | 1 |  |  |  | ROZPOCET | [6 empty] | 0
113 | K | 032103000 | Náklady na stavební buňky, sklady, suché WC | % |  |  | 0 | CS ÚRS 2016 01 |  |  | základní |  | 0 | 0 | 0 | 0 | 0 | 1024 | K | 2 |  |  |  | ROZPOCET | 0 | 0 | 0 | 0 | 0 | 1 | 0 | 1024 | 614496765
| PP |  | Zařízení staveniště vybavení staveniště náklady na dopravu, umístění a odstranění: stavební buňky, skladu materiálu, suché WC, apod. | [15 empty] | PP | 2
| VV |  | 1 |  | 1 | [13 empty] | VV | 2 | 2 | True | 1 | ROZPOCET
114 | K | 032403000 | Zřizení provizorní panelové cesty včetně štěrkového podkladu s odstraněním | m2 | 99 |  | 0 | CS ÚRS 2016 01 |  |  | základní |  | 0 | 0 | 0 | 0 | 0 | 1024 | K | 2 |  |  |  | ROZPOCET | 0 | 0 | 0 | 0 | 0 | 1 | 0 | 1024 | 60846591
| PP |  | Zařízení staveniště související (přípravné) práce terénní úpravy pro zařízení staveniště - Zřízení provizorní panelové cesty pro provoz nákladních vozidel stavby v zatravněném terénu včetně štěrkového podkladu s následným odstraněním po skončení stavebních prací | [15 empty] | PP | 2
| VV |  | 33*3"viz. D.16 |  | 99 | [13 empty] | VV | 2 | 2 | True | 1 | ROZPOCET
115 | K | 034103000 | Energie pro zařízení staveniště | kW | 6.3 |  | 0 | CS ÚRS 2016 01 |  |  | základní |  | 0 | 0 | 0 | 0 | 0 | 1024 | K | 2 |  |  |  | ROZPOCET | 0 | 0 | 0 | 0 | 0 | 1 | 0 | 1024 | 1536126171
| PP |  | Zabezpečení staveniště elektrickou energií z objektu č.p. 302 pro zařízení staveniště a stavbu, včetně podružného měření a poplatku za odebranou el. energii | [15 empty] | PP | 2
| VV |  | 6,3"viz. B.1 |  | 6.3 | [13 empty] | VV | 2 | 2 | True | 1 | ROZPOCET
116 | K | 034103001 | Voda pro zařízení staveniště | m3 | 1.5 |  | 0 |  |  |  | základní |  | 0 | 0 | 0 | 0 | 0 | 1024 | K | 2 |  |  |  | ROZPOCET | 0 | 0 | 0 | 0 | 0 | 1 | 0 | 1024 | 1376150758
| PP |  | Zabezpečení staveniště vodou z objektu č.p. 302 s podružným měřením pro staveništěvčetně poplatku za vodné | [15 empty] | PP | 2
| VV |  | 1,5"viz. B.1 |  | 1.5 | [13 empty] | VV | 2 | 2 | True | 1 | ROZPOCET
117 | K | 034203000 | Oplocení staveniště | m | 8 |  | 0 | CS ÚRS 2016 01 |  |  | základní |  | 0 | 0 | 0 | 0 | 0 | 1024 | K | 2 |  |  |  | ROZPOCET | 0 | 0 | 0 | 0 | 0 | 1 | 0 | 1024 | 514255982
| PP |  | Zabezpečení staveniště mobilním oplocením výšky min. 1,8 m v prostoru staveniště, včetně nájemného a následného odstranění | [15 empty] | PP | 2
| VV |  | 8"viz. C.03 |  | 8 | [13 empty] | VV | 2 | 2 | True | 1 | ROZPOCET
118 | K | 034403000 | Dopravní značení na staveništi | komplet | 1 |  | 0 | CS ÚRS 2016 01 |  |  | základní |  | 0 | 0 | 0 | 0 | 0 | 1024 | K | 2 |  |  |  | ROZPOCET | 0 | 0 | 0 | 0 | 0 | 1 | 0 | 1024 | -512026743
| PP |  | Zabezpečení staveniště provizorním dopravním značením v areálu včetně projednání značení na odboru dopravy MěÚ Třinec, nájemného a odstranění | [15 empty] | PP | 2
119 | K | 034503000 | Informační tabule na staveništi | komplet | 1 |  | 0 | CS ÚRS 2016 01 |  |  | základní |  | 0 | 0 | 0 | 0 | 0 | 1024 | K | 2 |  |  |  | ROZPOCET | 0 | 0 | 0 | 0 | 0 | 1 | 0 | 1024 | -544984604
| PP |  | Zabezpečení staveniště informačními tabulemi a páskami, dle plánu BOZP, včetně odstranění | [15 empty] | PP | 2
120 | K | 039203000 | Úprava terénu po zrušení zařízení staveniště | m2 | 297 |  | 0 | CS ÚRS 2016 01 |  |  | základní |  | 0 | 0 | 0 | 0 | 0 | 1024 | K | 2 |  |  |  | ROZPOCET | 0 | 0 | 0 | 0 | 0 | 1 | 0 | 1024 | -1163890248
| PP |  | Úprava terénu po zařízení staveniště do původního stavu | [15 empty] | PP | 2
| VV |  | 297"viz. D.15 |  | 297 | [13 empty] | VV | 2 | 2 | True | 1 | ROZPOCET
| D | VRN4 | Inženýrská činnost |  |  |  | 0 | [5 empty] | 0 |  | 0 |  | 0 | 5 | D | 1 |  |  |  | ROZPOCET | [6 empty] | 0
121 | K | 043103000 | Výtažná zkouška kotvení KZS | komplet | 1 |  | 0 | CS ÚRS 2016 01 |  |  | základní |  | 0 | 0 | 0 | 0 | 0 | 1024 | K | 2 |  |  |  | ROZPOCET | 0 | 0 | 0 | 0 | 0 | 1 | 0 | 1024 | 135883180
| PP |  | Výtažná zkouška pro návrh kotvení fasádního KZS s návrhem kotevního planu | [15 empty] | PP | 2
122 | K | 043103010 | Vytýčení inženýrských sítí v prostoru stavby | komplet | 1 |  | 0 |  |  |  | základní |  | 0 | 0 | 0 | 0 | 0 | 1024 | K | 2 |  |  |  | ROZPOCET | 0 | 0 | 0 | 0 | 0 | 1 | 0 | 1024 | -839079208
| PP |  | Vytýčení inženýrských sítí v prostoru stavby a protokolární předání | [15 empty] | PP | 2
| D | VRN8 | Přesun stavebních kapacit |  |  |  | 0 | [5 empty] | 0 |  | 0 |  | 0 | 5 | D | 1 |  |  |  | ROZPOCET | [6 empty] | 0
123 | K | 081103000 | Mimostaveništní doprava | % |  |  | 0 | CS ÚRS 2016 01 |  |  | základní |  | 0 | 0 | 0 | 0 | 0 | 1024 | K | 2 |  |  |  | ROZPOCET | 0 | 0 | 0 | 0 | 0 | 1 | 0 | 1024 | 745531425
| PP |  | Náklady na mimostaveništní dopravu včetně denní dopravy pracovníků na pracoviště | [15 empty] | PP | 2
| VV |  | 2,5 |  | 2.5 | [13 empty] | VV | 2 | 2 | True | 1 | ROZPOCET

## Pokyny pro vyplnění
Struktura údajů, formát souboru a metodika pro zpracování
Struktura
Soubor je složen ze záložky Rekapitulace stavby a záložek s názvem soupisu prací pro jednotlivé objekty ve formátu XLS. Každá ze záložek přitom obsahuje
ještě samostatné sestavy vymezené orámovaním a nadpisem sestavy.
Rekapitulace stavby obsahuje sestavu Rekapitulace stavby a Rekapitulace objektů stavby a soupisů prací.
V sestavě Rekapitulace stavby jsou uvedeny informace identifikující předmět veřejné zakázky na stavební práce, KSO, CC-CZ, CZ-CPV, CZ-CPA a rekapitulaci
celkové nabídkové ceny uchazeče.
V sestavě Rekapitulace objektů stavby a soupisů prací je uvedena rekapitulace stavebních objektů, inženýrských objektů, provozních souborů,
vedlejších a ostatních nákladů a ostatních nákladů s rekapitulací nabídkové ceny za jednotlivé soupisy prací. Na základě údaje Typ je možné
identifikovat, zda se jedná o objekt nebo soupis prací pro daný objekt:
|  | STA | Stavební objekt pozemní
|  | ING | Stavební objekt inženýrský
|  | PRO | Provozní soubor
|  | VON | Vedlejší a ostatní náklady
|  | OST | Ostatní
|  | Soupis | Soupis prací pro daný typ objektu
Soupis prací pro jednotlivé objekty obsahuje sestavy Krycí list soupisu, Rekapitulace členění soupisu prací, Soupis prací. Za soupis prací může být považován
i objekt stavby v případě, že neobsahuje podřízenou zakázku.
Krycí list soupisu obsahuje rekapitulaci informací o předmětu veřejné zakázky ze sestavy Rekapitulace stavby, informaci o zařazení objektu do KSO,
CC-CZ, CZ-CPV, CZ-CPA a rekapitulaci celkové nabídkové ceny uchazeče za aktuální soupis prací.
Rekapitulace členění soupisu prací obsahuje rekapitulaci soupisu prací ve všech úrovních členění soupisu tak, jak byla tato členění použita (např.
stavební díly, funkční díly, případně jiné členění) s rekapitulací nabídkové ceny.
Soupis prací obsahuje položky veškerých stavebních nebo montážních prací, dodávek materiálů a služeb nezbytných pro zhotovení stavebního objektu,
inženýrského objektu, provozního souboru, vedlejších a ostatních nákladů.
Pro položky soupisu prací se zobrazují následující informace:
|  | PČ |  | Pořadové číslo položky v aktuálním soupisu
|  | TYP |  | Typ položky: K - konstrukce, M - materiál, PP - plný popis, PSC - poznámka k souboru cen, P - poznámka k položce, VV - výkaz výměr
|  | Kód |  | Kód položky
|  | Popis |  | Zkrácený popis položky
|  | MJ |  | Měrná jednotka položky
|  | Množství |  | Množství v měrné jednotce
|  | J.cena |  | Jednotková cena položky. Zadaní může obsahovat namísto J.ceny sloupce J.materiál a J.montáž, jejichž součet definuje
J.cenu položky.
|  | Cena celkem |  | Celková cena položky daná jako součin množství a j.ceny
|  | Cenová soustava |  | Příslušnost položky do cenové soustavy
Ke každé položce soupisu prací se na samostatných řádcích může zobrazovat:
Plný popis položky
Poznámka k souboru cen a poznámka zadavatele
Výkaz výměr
Pokud je k řádku výkazu výměr evidovaný údaj ve sloupci Kód, jedná se o definovaný odkaz, na který se může odvolávat výkaz výměr z jiné položky.
Metodika pro zpracování
Jednotlivé sestavy jsou v souboru provázány. Editovatelné pole jsou zvýrazněny žlutým podbarvením, ostatní pole neslouží k editaci a nesmí být jakkoliv
modifikovány.
Uchazeč je pro podání nabídky povinen vyplnit žlutě podbarvená pole:
Pole Uchazeč v sestavě Rekapitulace stavby - zde uchazeč vyplní svůj název (název subjektu)
Pole IČ a DIČ v sestavě Rekapitulace stavby - zde uchazeč vyplní svoje IČ a DIČ
Datum v sestavě Rekapitulace stavby - zde uchazeč vyplní datum vytvoření nabídky
J.cena = jednotková cena v sestavě Soupis prací o maximálním počtu desetinných míst uvedených v poli
- pokud sestavy soupisů prací obsahují pole J.cena, musí být všechna tato pole vyplněna nenulovými kladnými číslicemi
Poznámka - nepovinný údaj pro položku soupisu
V případě, že sestavy soupisů prací neobsahují pole J.cena, potom ve všech soupisech prací obsahují pole:
- J.materiál - jednotková cena materiálu
- J.montáž - jednotková cena montáže
Uchazeč je v tomto případě povinen vyplnit všechna pole J.materiál a pole J.montáž nenulovými kladnými číslicemi. V případech, kdy položka
neobsahuje žádný materiál je přípustné, aby pole J.materiál bylo vyplněno nulou. V případech, kdy položka neobsahuje žádnou montáž je přípustné,
aby pole J.montáž bylo vyplněno nulou. Není však přípustné, aby obě pole - J.materiál, J.Montáž byly u jedné položky vyplněny nulou.
Rekapitulace stavby
Název |  |  | Povinný |  | Popis | Typ | Max. počet
atributu |  |  | (A/N) |  |  |  | znaků
Kód |  |  | A |  | Kód stavby | String | 20
Stavba |  |  | A |  | Název stavby | String | 120
Místo |  |  | N |  | Místo stavby | String | 50
Datum |  |  | A |  | Datum vykonaného exportu | Date
KSO |  |  | N |  | Klasifikace stavebního objektu | String | 15
CC-CZ |  |  | N |  | Klasifikace stavbeních děl | String | 15
CZ-CPV |  |  | N |  | Společný slovník pro veřejné zakázky | String | 20
CZ-CPA |  |  | N |  | Klasifikace produkce podle činností | String | 20
Zadavatel |  |  | N |  | Zadavatel zadaní | String | 50
IČ |  |  | N |  | IČ zadavatele zadaní | String | 20
DIČ |  |  | N |  | DIČ zadavatele zadaní | String | 20
Uchazeč |  |  | N |  | Uchazeč veřejné zakázky | String | 50
Projektant |  |  | N |  | Projektant | String | 50
Poznámka |  |  | N |  | Poznámka k zadání | String | 255
Sazba DPH |  |  | A |  | Rekapitulace sazeb DPH u položek soupisů | eGSazbaDph
Základna DPH |  |  | A |  | Základna DPH určena součtem celkové ceny z položek soupisů | Double
Hodnota DPH |  |  | A |  | Hodnota DPH | Double
Cena bez DPH |  |  | A |  | Celková cena bez DPH za celou stavbu. Sčítává se ze všech listů. | Double
Cena s DPH |  |  | A |  | Celková cena s DPH za celou stavbu | Double
Rekapitulace objektů stavby a soupisů prací
Název |  |  | Povinný |  | Popis | Typ | Max. počet
atributu |  |  | (A/N) |  |  |  | znaků
Kód |  |  | A |  | Přebírá se z Rekapitulace stavby | String | 20
Stavba |  |  | A |  | Přebírá se z Rekapitulace stavby | String | 120
Místo |  |  | N |  | Přebírá se z Rekapitulace stavby | String | 50
Datum |  |  | A |  | Přebírá se z Rekapitulace stavby | Date
Zadavatel |  |  | N |  | Přebírá se z Rekapitulace stavby | String | 50
Projektant |  |  | N |  | Přebírá se z Rekapitulace stavby | String | 50
Uchazeč |  |  | N |  | Přebírá se z Rekapitulace stavby | String | 50
Kód |  |  | A |  | Kód objektu | String | 20
Objektu, Soupis prací |  |  | A |  | Název objektu | String | 120
Cena bez DPH |  |  | A |  | Cena bez DPH za daný objekt | Double
Cena s DPH |  |  | A |  | Cena spolu s DPH za daný objekt | Double
Typ |  |  | A |  | Typ zakázky | eGTypZakazky
Krycí list soupisu
Název |  |  | Povinný |  | Popis | Typ | Max. počet
atributu |  |  | (A/N) |  |  |  | znaků
Stavba |  |  | A |  | Přebírá se z Rekapitulace stavby | String | 120
Objekt |  |  | A |  | Kód a název objektu | String | 20 + 120
Soupis |  |  | A |  | Kód a název soupisu | String | 20 + 120
KSO |  |  | N |  | Klasifikace stavebního objektu | String | 15
CC-CZ |  |  | N |  | Klasifikace stavbeních děl | String | 15
CZ-CPV |  |  | N |  | Společný slovník pro veřejné zakázky | String | 20
CZ-CPA |  |  | N |  | Klasifikace produkce podle činností | String | 20
Místo |  |  | N |  | Přebírá se z Rekapitulace stavby | String | 50
Zadavatel |  |  | N |  | Přebírá se z Rekapitulace stavby | String | 50
Uchazeč |  |  | N |  | Přebírá se z Rekapitulace stavby | String | 50
Projektant |  |  | N |  | Přebírá se z Rekapitulace stavby | String | 50
Poznámka |  |  | N |  | Poznámka k soupisu prací | String | 255
Sazba DPH |  |  | A |  | Rekapitulace sazeb DPH na položkách aktuálního soupisu | eGSazbaDph
Základna DPH |  |  | A |  | Základna DPH určena součtem celkové ceny z položek aktuálního soupisu | Double
Hodnota DPH |  |  | A |  | Hodnota DPH | Double
Cena bez DPH |  |  | A |  | Cena bez DPH za daný soupis | Double
Cena s DPH |  |  | A |  | Cena s DPH za daný soupis | Double
Rekapitulace členění soupisu prací
Název |  |  | Povinný |  | Popis | Typ | Max. počet
atributu |  |  | (A/N) |  |  |  | znaků
Stavba |  |  | A |  | Přebírá se z Rekapitulace stavby | String | 120
Objekt |  |  | A |  | Kód a název objektu, přebírá se z Krycího listu soupisu | String | 20 + 120
Soupis |  |  | A |  | Kód a název objektu, přebírá se z Krycího listu soupisu | String | 20 + 120
Místo |  |  | N |  | Přebírá se z Rekapitulace stavby | String | 50
Datum |  |  | A |  | Přebírá se z Rekapitulace stavby | Date
Zadavatel |  |  | N |  | Přebírá se z Rekapitulace stavby | String | 50
Projektant |  |  | N |  | Přebírá se z Rekapitulace stavby | String | 50
Uchazeč |  |  | N |  | Přebírá se z Rekapitulace stavby | String | 50
Kód dílu - Popis |  |  | A |  | Kód a název dílu ze soupisu | String | 20 + 100
Cena celkem |  |  | A |  | Cena celkem za díl ze soupisu | Double
Soupis prací
Název |  |  | Povinný |  | Popis | Typ | Max. počet
atributu |  |  | (A/N) |  |  |  | znaků
Stavba |  |  | A |  | Přebírá se z Rekapitulace stavby | String | 120
Objekt |  |  | A |  | Kód a název objektu | String | 20 + 120
Soupis |  |  | A |  | Přebírá se z Krycího listu soupisu | String | 20 + 120
Místo |  |  | N |  | Přebírá se z Krycího listu soupisu | String | 50
Datum |  |  | A |  | Přebírá se z Krycího listu soupisu | Date
Zadavatel |  |  | N |  | Přebírá se z Krycího listu soupisu | String | 50
Projektant |  |  | N |  | Přebírá se z Krycího listu soupisu | String | 50
Uchazeč |  |  | N |  | Přebírá se z Krycího listu soupisu | String | 50
PČ |  |  | A |  | Pořadové číslo položky soupisu | Long
Typ |  |  | A |  | Typ položky soupisu | eGTypPolozky | 1
Kód |  |  | A |  | Kód položky ze soupisu | String | 20
Popis |  |  | A |  | Popis položky ze soupisu | String | 255
MJ |  |  | A |  | Měrná jednotka položky | String | 10
Množství |  |  | A |  | Množství položky soupisu | Double
J.Cena |  |  | A |  | Jednotková cena položky | Double
Cena celkem |  |  | A |  | Cena celkem vyčíslena jako J.Cena * Množství | Double
Cenová soustava |  |  | N |  | Zařazení položky do cenové soustavy | String | 50
p |  |  | N |  | Poznámka položky ze soupisu | Memo
psc |  |  | N |  | Poznámka k souboru cen ze soupisu | Memo
pp |  |  | N |  | Plný popis položky ze soupisu | Memo
vv |  |  | N |  | Výkaz výměr (figura, výraz, výměra) ze soupisu | Text,Text,Double | 20, 150
Datová věta
Typ věty |  |  | Hodnota |  | Význam
eGSazbaDPH |  |  | základní |  | Základní sazba DPH
|  |  | snížená |  | Snížená sazba DPH
|  |  | nulová |  | Nulová sazba DPH
|  |  | zákl. přenesená |  | Základní sazba DPH přenesená
|  |  | sníž. přenesená |  | Snížená sazba DPH přenesená
eGTypZakazky |  |  | STA |  | Stavební objekt
|  |  | PRO |  | Provozní soubor
|  |  | ING |  | Inženýrský objekt
|  |  | VON |  | Vedlejší a ostatní náklady
|  |  | OST |  | Ostatní náklady
eGTypPolozky |  |  | 1 |  | Položka typu HSV
|  |  | 2 |  | Položka typu PSV
|  |  | 3 |  | Položka typu M
|  |  | 4 |  | Položka typu OST