## Údržba a opravy komunikací
Příloha č. 1 k zadávací dokumentaci VZ "Údržba komunikací ve vlastnictví města Třince"
SOUPIS činností a předpokladaný roční objem, popis činností
1. BĚŽNÁ ÚDRŽBA KOMUNIKACÍ |  | MJ | cena za jednotku | předpokládaný roční objem | cena celkem
1.1. údržba vozovky a krajnic |  |  | Kč bez DPH |  | Kč bez DPH
1 | Vysprávky asfaltovou směsí za horka do neupravených výtluků | t |  | 270 | 0
2 | Vysprávky asfaltovou směsí za horka do upravených výtluků vybouraných ručně | t |  | 115 | 0
3 | Vysprávky asfaltovou směsí za horka do upravených výtluků vyfrézovaných | m2 |  | 9700 | 0
4 | Vysprávky asfaltovou směsí za studena | t |  | 0.5 | 0
5 | Vysprávky výtluků tryskovou metodou | t |  | 380 | 0
6 | Vysprávky vozovky většího rozsahu ( nad 10 m2) | m2 |  | 770 | 0
7 | Frézování spár a prasklin včetně zalití asfaltovou zálivkou | bm |  | 1000 | 0
8 | Příplatek za objem zálivky větší o 100 cm3/bm | bm |  | 500 | 0
9 | Opravy dlážděných vozovek - oprava nivelety | m2 |  | 50 | 0
10 | Opravy dlážděných vozovek - doplnění kostek | m2 |  | 20 | 0
11 | Silniční obruby - oprava | bm |  | 10 | 0
12 | Silniční obruby - zřízení betonové obruby 1000 x 150 x 250 mm | bm |  | 10 | 0
13 | Silniční obruby - zřízení žulové obruby 1000 x 200 x 200 mm | bm |  | 10 | 0
14 | Silniční obruby - výměna betonové obruby 1000 x 150 x 250 mm | m2 |  | 10 | 0
15 | Silniční obruby - výměna žulové obruby 1000 x 200 x 200 mm | m2 |  | 10 | 0
16 | Silniční obruby - rozebrání | bm |  | 10 | 0
17 | Odstranění nánosů do 100 mm | m2 |  | 5000 | 0
18 | Odstranění nánosů do 200 mm | m2 |  | 5000 | 0
19 | Čištění vozovek po zimní údržbě - odstranění posypového materiálu | m2 |  | 72000 | 0
20 | Čištění vozovek metením strojně samosběr | m2 |  | 6800000 | 0
21 | Čištění vozovek splachováním strojně | m2 |  | 4000000 | 0
22 | Čištění vozovek metením ručně | m2 |  | 5000 | 0
23 | Chemický postřik prorůstající trávy | m2 |  | 1000 | 0
24 | Odstranění prorůstající trávy ručně | m2 |  | 1000 | 0
25 | Odstranění prorůstající trávy strojně (agresivní kartáč) | m2 |  | 30000 | 0
26 | Krajnice nezpevněná - seřezávání s naložením | m2 |  | 10000 | 0
27 | Odvoz materiálu na skládku | t |  | 100 | 0
28 | Poplatek za skládku - smetky | t |  | 50 | 0
29 | Poplatek za skládku - asfaltobeton | t |  | 10 | 0
30 | Poplatek za skládku - stavební suť | t |  | 10 | 0
31 | Poplatek za skládku - zemina z krajnic | t |  | 10 | 0
32 | Poplatek za skládku - zemina naplavená | t |  | 20 | 0
1.2. údržba dopravního značení, dopravních zařízení a dalších příslušenství
viz. Samostatná tabulka
1.3. údržba odvodňovacích zařízení
| čištění propustků do DN 400 | bm |  | 150
| čištění propustků nad DN 400 | bm |  | 40
| čištění příkopů od odpadků ručně | hod
| Hloubení příkopů - do 0.3 m3/m | bm
| Hloubení příkopů - do 0.5 m3/m | bm
| Betonové žlaby - čištění nánosu tl. 10cm - ručně | bm
| čištění příkopu | bm |  | 14000
| čištění příkopu - betonové žlaby | bm |  | 2500
| čištění aco-drainů | bm |  | 1000
| čištění silniční (dešťové) kanalizace | bm |  | 2500
| vpustě, šachty - čištění běžné | ks |  | 2700
| vpustě silně znečištěné - čištění strojní | ks
| čištění lapače splavenin (jímka o objemu 1 m3) | ks |  | 5
| odstranění nánosů z mříží uličních vpustí | ks |  | 500
| odstranění nánosů z vtoků do podobrubníkových vpustí | ks |  | 100
| Silniční kanalizace - opravy | roz
1.4. údržba svahů a násypů zemního tělesa komunikace
| údržba svahů a násypů zemního tělesa komunikace (např. doplnění sesuvů půdy) | t |  | 100
| údržba svahů a násypů zemního tělesa komunikace (zatravnění) | m2
1.2. údržba dopravního značení, dopravních zařízení a dalších příslušenství
viz. Samostatná tabulka - list Dopravní značení |  |  |  |  | 0
1.3. údržba odvodňovacích zařízení
1 | Čištění propustků do DN 400 | bm |  | 150 | 0
2 | Čištění propustků nad DN 400 | bm |  | 40 | 0
3 | Čištění příkopů od odpadků ručně | hod |  | 5000 | 0
4 | Hloubení příkopů - do 0,3 m3/m | bm |  | 9000 | 0
5 | Hloubení příkopů - do 0,5 m3/m | bm |  | 5000 | 0
6 | Betonové žlaby - čištění nánosu tl. 10 cm - ručně | bm |  | 2500 | 0
7 | Čištění aco-drainů | bm |  | 1000 | 0
8 | Čištění silniční (dešťové) kanalizace | bm |  | 2500 | 0
9 | Vpustě, šachty - čištění běžné | ks |  | 2700 | 0
10 | Vpustě silně znečištěné - čištění strojní | ks |  | 1000 | 0
11 | Čištění lapače splavenin (jímka o objemu 1 m3) | m3 |  | 10 | 0
12 | Odstranění nánosů z mříží uličních vpustí | ks |  | 500 | 0
13 | Odstranění nánosů z vtoků do podobrubníkových vpustí | ks |  | 100 | 0
1.4. Údržba svahů a násypů zemního tělesa komunikace
1 | Údržba svahů a násypů zemního tělesa komunikace (např. dosypání vyplavené zeminy) | t |  | 100 | 0
2 | Údržba svahů a násypů zemního tělesa komunikace (zatravnění) | m2 |  | 100 | 0
1.5. Údržba chodníků a dalších nemotoristických komunikací, dopravních ostrůvků
1 | Vysprávka asfaltových krytů | m2 |  | 150 | 0
2 | Vysprávka dlážděných krytů - zámková dlažba | m2 |  | 150 | 0
3 | Vysprávka dlážděných krytů - betonová dlažba velkoformátová | m2 |  | 200 | 0
4 | Údržba povrchu z minerálního kameniva | m2 |  | 1000 | 0
5 | Vyrovnání obrubníku - betonový zahradní, chodníkový | bm |  | 20 | 0
6 | Zřízení obrubníku - betonový zahradní 1000 x 50 x 200 mm | bm |  | 10 | 0
7 | Zřízení obrubníku - chodníkový 1000 x 100 x 200 mm | bm |  | 10 | 0
8 | Výměna obrubníku - chodníkový (včetně materiálu) - 1000 x 100 x 200 mm | bm |  | 10 | 0
9 | Ruční čištění chodníků | m2 |  | 150000 | 0
10 | Odstranění prorůstající trávy z dlažby ručně | m2 |  | 30000 | 0
11 | Chemický postřik na prorůstající trávu z dlažby | m2 |  | 30000 | 0
12 | Strojní čištění chodníků | m2 |  | 340000 | 0
13 | Kropení chodníků | m2 |  | 100000 | 0
14 | Odstranění posypového materiálu po ZÚ | m2 |  | 170000 | 0
15 | Čištění dopravních ostrůvků ručně | m2 |  | 100 | 0
16 | Odstranění prorůstající trávy z dlažby dopravních ostrůvků ručně | m2 |  | 100 | 0
17 | Čištění cyklopruhů na silnicích | m2 |  | 13000 | 0
18 | Likvidace smetků | t |  | 50 | 0
1.6. Údržba ploch a vybavení odpočívek apod.
1 | Úklid cykloodpočívek | m2 |  | 100 | 0
2 | Čištění schodiště | m2 |  | 800 | 0
1.7. Údržba objektů
Opěrné zdi
1 | Odstranění graffiti chemickým prostředkem | m2 |  | 10 | 0
2 | Odstranění graffiti mechanicky | m2 |  | 10 | 0
Mostní objekty (mosty a lávky)
3 | Odstranění nánosů do 100 mm | m2 |  | 50 | 0
4 | Odstranění nánosů do 200 mm | m2 |  | 50 | 0
5 | Odstranění nánosů ve vodním toku strojně | t |  | 2 | 0
6 | Odstranění nánosů dřeva ve vodním toku ručně | h |  | 8 | 0
7 | Likvidace odstraněného dřeva | t |  | 0.1 | 0
8 | Údržba nestavební povahy | h |  | 100 | 0
1.8. Silniční vegetace
1 | Řez a průklest ve výškách | ks |  | 100 | 0
2 | Řez a průklest - keře | m2 |  | 10600 | 0
3 | Sečení krajnic | m2 |  | 500000 | 0
4 | Sečení svahu | m2 |  | 6000 | 0
5 | Sečení silničních příkopů | m2 |  | 430000 | 0
6 | Sečení cykloodpočívek | m2 |  | 100 | 0
7 | Sečení travnatých ploch | m2 |  | 100 | 0
8 | Ruční sečení v místech svodidel, zábradlí, zajištění rozhledových poměrů | h |  | 100 | 0
9 | Likvidace listí | t |  | 10 | 0
10 | Kácení včetně odvětvení do 500 mm | ks |  | 3 | 0
11 | Kácení včetně odvětvení nad 500 mm | ks |  | 3 | 0
12 | Kácení včetně odvětvení ve ztížených podmínkách | ks |  | 2 | 0
13 | Likvidace a odvoz odpadového dřeva | h |  | 100 | 0
14 | Chemické postřiky | m2 |  | 50 | 0
2. SOUVISLÁ ÚDRŽBA KOMUNIKACÍ
Vozovky s asfaltovým krytem:
1 | Souvislá obnova živičného krytu tl. 50 mm | m2 |  | 500 | 0
2 | Frézování | m2 |  | 250 | 0
Vozovky s dlážděným krytem
3 | Obnova rovnosti krytu | m2 |  | 140 | 0
Štěrkové vozovky
4 | Obnova krytu zřízením vrstvy ze ŠD 0/32 tl. 80 mm | m2 |  | 1000 | 0
Recyklátové vozovky
5 | Obnova krytu zřízením vrstvy z R-materiálu tl. 50 mm | m2 |  | 2000 | 0
Chodníky
6 | Výměna krytu z betonové dlažby 30 x 30 x 40 mm (případně + výměna obrub - viz. pol. 1.5.) | m2 |  | 100 | 0
7 | Výměna krytu z betonové dlažby 30 x 30 x 40 mm za zámkovou dlažbu tl. 60 mm (případně + výměna obrub - viz. pol. 1.5.) | m2 |  | 150 | 0
8 | Výměna krytu ze zámkové dlažby tl. 60 mm (případně + výměna obrub - viz. pol. 1.5.) | m2 |  | 150 | 0
9 | Výměna krytu z litého asfaltu za zámkovou dlažbu (případně + výměna obrub - viz. pol. 1.5.) | m2 |  | 250 | 0
10 | Souvislá oprava asfaltového chodníku tl. 5 cm (případně + výměna obrub - viz. pol. 1.5.) | m2 |  | 100 | 0
3. Opravy
Oprava uličních vpustí a kanalizačních šachet
1 | Výšková úprava litinové mříže 500x500 mm | ks |  | 10 | 0
2 | Výšková úprava litinové mříže 500x500 mm včetně dodávky mříže | ks |  | 10 | 0
3 | Výměna litinové mříže, rozm. 500x500 mm včetně rámu | ks |  | 5 | 0
4 | Doplnění litinové mříže rozm. 500 x 500 mm | ks |  | 5 | 0
5 | Výšková úprava kanalizačního poklopu (průměr 785 mm) | ks |  | 3 | 0
6 | Výměna poklopu (beton - litina) | ks |  | 3 | 0
7 | Výměna poklopu (litina) | ks |  | 3 | 0
8 | Výměna kalového koše pro mříž 500x500 mm, výška 600 mm | ks |  | 30 | 0
9 | Výměna kalového koše pro mříž 500x500 mm, výška 250 mm | ks |  | 10 | 0
Opravy propustků
10 | Zhotovení nového betonového čela (0,50 m3) | m3 |  | 5 | 0
11 | Lokální oprava betonového čela propustku (š.0,5 m, tl. 0,05 m, dl. 1,2 m) | m3 |  | 2 | 0
4. ODSTRAŇOVÁNÍ NEPŘEDVÍDATELNÝCH ÚDÁLOSTÍ
1 | Úklid větví | h |  | 100 | 0
5. OSTATNÍ
1 | Hodinová zúčtovací sazba ostatních prací | h |  | 200 | 0
2 | Nátěr železných konstrukcí | h |  | 100 | 0
3 | Nátěr dřevěných konstrukcí | h |  | 50 | 0
4 | Cena za přesun hmot (mimo uvedené činnosti) do 5 km | t |  | 100 | 0
5 | Cena za přesun hmot (mimo uvedené činnosti) do 10 km | t |  | 50 | 0
6 | Běžná prohlídka mostu jednopolového směrově nerozděleného | ks |  | 76 | 0
7 | Příplatek za prohlídku dalšího pole mostu jednopolového směrově nerozděleného | ks |  | 5 | 0
8 | Běžná prohlídka lávky | ks |  | 37 | 0
9 | Běžná prohlídka komunikací včetně jejich součastí a příslušenství (min. 2 x ročně) | h |  | 100 | 0
10 | Vedení pasportu komunikací, mostů a DZ včetně přípravy podkladů pro digitální zpracování | h |  | 100 | 0
11 | Poradenství a konzultace | h |  | 240 | 0
6. Práce oceňované rozpočtem
1 | Nátěr ocelových konstrukcí | roz.
2 | Vpustě a šachty - rekonstrukce, větší opravy | roz
3 | oprava schodiště | roz
4 | oprava propustku | roz
5 | Opravy cementobetonových vozovek | roz
6 | Silniční kanalizace - opravy | roz
7 | Údržba mostů stavební povahy | roz
8 | - oprava ocelových konstrukcí (vodorovné, svislé) | roz
9 | - ochrana opěr (kamenný zához) | roz
10 | - údržba dřevěných pochůzích fošen (uchycení, přitažení šroubů) | roz
11 | - nátěr dřevěných pochůzích fošen | roz
12 | Opravy vozovek s cementobetonovým krytem - obnova povrchu | roz
Nabídka celkem /bez DPH/ |  |  |  |  | 0
V jednotkových cenách budou zahrnuty náklady za materiál, dopravu, likvidaci odpadu včetně skládkovného, uvedení místa zásahu do původního stavu, přípravu staveniště, apod.

## popis činností
1. BĚŽNÁ ÚDRŽBA KOMUNIKACÍ |  | Popis činností do oceňované položky
1.1. údržba vozovky a krajnic
1 | Vysprávky asfaltovou směsí za horka do neupravených výtluků | odstranění uvolněného materiálu z výtluku, očištění, spojovací postřik, rozprostření asfaltové směsi, hutnění, DZP, (obalovaná směs ACO8 nebo ACO11), odvoz odstraněného materiálu na skládku včetně skladkovného
2 | Vysprávky asfaltovou směsí za horka do upravených výtluků vybouraných ručně | zaříznutí výtluku, vybourání materiálu, vyčištění plochy, spojovací postřik, rozprostření asfaltové směsi, hutnění válcem, ošetření spár zálivkou studenou, DZP, (obalovaná směs ACO8 nebo ACO11), odvoz vybouraného materiálu na skládku včetně skladkovného
3 | Vysprávky asfaltovou směsí za horka do upravených výtluků vyfrézovaných | vyfrézování výtluku frézou (š 0,5 m) do hl. 5 cm, zařezání přední a zadní hrany s vybouráním materiálu, vyčištění plochy, spojovací postřik, rozprostření asfaltové směsi finišerem nebo ručně tl. 5 cm, hutnění válcem, ošetření spár zálivkou studenou, DZP, (obalovaná směs ACO8 nebo ACO11), odvoz frézované drtě na skládku - vytěžený materiál odkup zhotovitelem za stanovenou cenu 80 Kč/t, pokud nebude dohodnuto jinak
4 | Vysprávky asfaltovou směsí za studena | odstranění uvolněného materiálu z výtluku, očištění s nahřátím, rozprostření asfaltové směsi, hutnění, DZP, odvoz vybouraného materiálu na skládku včetně skladkovného, DZP
5 | Vysprávky výtluků tryskovou metodou | vyčištění výtluku tlakovým vzduchem, prostřik emulzí, vyplnění výtluku emulzí obaleným kamenivem, přesypání suchým kamenivem viz TP 96, vyčištění od zbytků kameniva, DZP
6 | Vysprávky vozovky většího rozsahu ( nad 10 m2) | jedná se o vysprávku souvislé větší plochy komunikace nad 10 m2, s použitím frézy na asfalt frézování do 5 cm, spojovací postřik, pokládka asfaltobetonové směsi strojně (finišer), hutnění účinným vibračním válcem, ošetření spár zálivkou za studena či horkou, DZP, odvoz frézované drtě na skládku - vytěžený materiál odkup zhotovitelem za stanovenou cenu 80 Kč/t, pokud nebude dohodnuto jinak
7 | Frézování spár a prasklin včetně zalití asfaltovou zálivkou | Frézování spáry, nebo prasklin šířka 1cm hloubka 2 cm (200 cm3), vyfoukání horkým vzduchem, zalití asf.hmotou, pohoz kamenivem, DZP, není specifikován materiál zálivky, musí odpovídat použitím pro danou šířku zalévané komůrky, TP 115
8 | Příplatek za objem zálivky větší o 100 cm3/bm | Použito pro spáry nad rozměry 1 x 2 cm.
9 | Opravy dlážděných vozovek - úprava nivelety | Odstranění žulových kostek, zpětné uložení kostek do ložné vrstvy z betonu, zalití spar betonem
10 | Opravy dlážděných vozovek - doplnění kostek | doplnění žulových kostek 100 x 100 x 100 do ložné vrstvy z betonu, zalití spar betonem
11 | Silniční obruby - oprava | oprava stávající obruby bez dodávky, úprava podkladu, osazení stávající obruby do betonového lože, úprava terénu, DZP
12 | Silniční obruby - zřízení betonové obruby 1000 x 150 x 250 mm | doplnění chybějících obrub do vykopáné rýhy, osazení do betonového lože - doprava, materiál (silniční betonová obruba 1000 x 150 x 250 mm), terénní úpravy, uskladnění vykopaného materiálu na skládce včetně skládkovného, DZP
13 | Silniční obruby - zřízení žulové obruby 1000 x 200 x 200 mm | doplnění chybějících obrub do vykopáné rýhy, osazení obrubníku do betonového lože - doprava, materiál (silniční žulová obruba 1000 x 200 x 200 mm), terénní úpravy, uskladnění vykopaného materiálu na skládce včetně skládkovného, DZP
14 | Silniční obruby - výměna betonové obruby 1000 x 150 x 250 mm | odstranění stávající obruby, odvoz na skládku, dodávka betonové obruby 1000 x 150 x 250 mm, osazení dobetonového lože, úprava terénu, DZP
15 | Silniční obruby - výměna žulové obruby 1000 x 200 x 200 mm | odstranění stávající obruby, odvoz na skládku, dodávka žulové obruby 1000 x 200 x 200 mm, osazení do betonového lože, úprava terénu, DZP
16 | Silniční obruby - rozebrání | rozebrání obrub, úprava terénu s doplněním materiálu, odvoz obrub na skládku zhotovitele, DZP
17 | odstranění nánosů do 100 mm | včetně naložení, odvozu materiálu, DZP, včetně skládkovného
18 | odstranění nánosů do 200 mm | včetně naložení, odvozu materiálu, DZP, včetně skládkovného
19 | Čištění vozovek po zimní údržbě | čištění vozovky metením strojně (čisticími kartáči) - šířka kartáče včetně odvozu materiálu na skládku a skládkovného
20 | Čištění vozovek metením strojně samosběr | čištění vozovek metením strojně samosběrem, u této činnosti pokud nebude určeno jinak, bude se počítat pro výpočet zametené plochy záběr kartáče v průměru 1,0 m x délka, včetně odvozu materiálu na skládku a skládkovného, DZP
21 | Čištění vozovek splachováním strojně | čištění vozovek splachováním strojně, u této činnosti pokud nebude určeno jinak, bude se počítat pro výpočet umyté plochy v průměru 1,0 m x délka, DZP, náklady na vodu
22 | Čištění vozovek metením ručně | jedná se o čištění vozovek špatně přístupných míst pro strojní čištění, včetně odvozu materiálu na skládku a skládkovného, DZP
23 | Chemický postřik prorůstající trávy | likvidace nežádoucí vegetace, DZP, počítá se skutečně ošetřená plocha
24 | Odstranění prorůstající trávy ručně | likvidace nežádoucí vegetace, DZP, počítá se skutečně ošetřená plocha, včetně odvozu odstraněného materiálu na skládku a skladkovného
25 | Odstranění prorůstající trávy strojně (agresivní kartáč) | likvidace nežádoucí vegetace, DZP, počítá se skutečně ošetřená plocha, včetně odvozu odstraněného materiálu na skládku a skladkovného
26 | Krajnice nezpevněná - seřezávání s naložením | krajnice nezpevněná - seřezávání s naložením, včetně odvozu materiálu a skladkovného, DZP
27 | Odvoz materiálu na skládku | do tuny složeného materiálu se započítají veškeré náklady spojené s odvozem a uložením na skládce, bez poplatku za skládku - bude účtován dle aktuálních ceníků (doložit vážní lístky)
28 | Poplatek za skládku - smetky | odvoz je v ceně příslušné položky, pro soutěž oceněno objednatelem dle aktuální ceny
29 | Poplatek za skládku - asfaltobeton | odvoz je v ceně příslušné položky, pro soutěž oceněno objednatelem dle aktuální ceny
30 | Poplatek za skládku - stavební suť | odvoz je v ceně příslušné položky, pro soutěž oceněno objednatelem dle aktuální ceny
31 | Poplatek za skládku - zemina z krajnic | odvoz je v ceně příslušné položky, pro soutěž oceněno objednatelem dle aktuální ceny
32 | Poplatek za skládku - zemina naplavená | odvoz je v ceně příslušné položky, pro soutěž oceněno objednatelem dle aktuální ceny
1.2. údržba dopravního značení, dopravních zařízení a dalších příslušenství
viz. Samostatná tabulka
1.3. údržba odvodňovacích zařízení
| čištění propustků do DN 400 | odstranění nánosu,čištění tlakovou vodou, odvoz materiálu, bez skládkovného, DZP
| čištění propustků nad DN 400 | odstranění nánosu,čištění tlakovou vodou, odvoz materiálu, bez skládkovného, DZP
| čištění příkopů od odpadků ručně | čištění příkopů od odpadků ručně včetně odvozu na skládku, DZP, bez skládkovného
| Hloubení příkopů - do 0.3 m3/m | hloubení příkopů strojně, alternativně ručně, naložení materiálu, odvoz materiálu, DZP, bez skládkovného
| Hloubení příkopů - do 0.5 m3/m | hloubení příkopů strojně, naložení materiálu,odvoz materiálu, DZP, bez skládkovného
| Betonové žlaby - čištění nánosu tl. 10cm - ručně | Čištění nánosu do tl. 10cm - ručně, včetně odvozu materiálu, DZP bez skládkovného
čištění příkopu
čištění příkopu - betonové žlaby
| čištění aco-drainů | doplnit popis činnosti
| čištění silniční (dešťové) kanalizace | čištění tlakovou vodou (krtkem), DZP
| vpustě, šachty - čištění běžné | čištění běžné, vysypání koše, očištění, propláchnutí vodou, odvoz materiálu, DZP, bez skládkovného
| vpustě silně znečištěné - čištění strojní | vysypání koše, propláchnutí vodou, použití sacího zařízení, odvoz materiálu, DZP, bez skládkovného
| čištění lapače splavenin (jímka o objemu 1 m3) | doplnit popis činnosti
| odstranění nánosů z mříží uličních vpustí | doplnit popis činnosti
| odstranění nánosů z vtoků do podobrubníkových vpustí | doplnit popis činnosti
| Silniční kanalizace - opravy | u této položky bude ke konrétnímu případu zpracován rozpočet,DZP
1.4. údržba svahů a násypů zemního tělesa komunikace
| údržba svahů a násypů zemního tělesa komunikace (např. doplnění sesuvů půdy) | včetně dopravy a rozprostření
| údržba svahů a násypů zemního tělesa komunikace (zatravnění) | množství travního semene ….. kg/m2
1.3. údržba odvodňovacích zařízení
1 | Čištění propustků do DN 400 | odstranění nánosu,čištění tlakovou vodou, odvoz materiálu, včetně skládkovného, DZP
2 | Čištění propustků nad DN 400 | odstranění nánosu,čištění tlakovou vodou, odvoz materiálu, včetně skládkovného, DZP
3 | Čištění příkopů od odpadků ručně | čištění příkopů od odpadků ručně včetně odvozu na skládku, DZP, včetně skládkovného, DZP
4 | Hloubení příkopů - do 0,3 m3/m | hloubení příkopů strojně, alternativně ručně, naložení materiálu, odvoz materiálu, DZP, včetně skládkovného
5 | Hloubení příkopů - do 0,5 m3/m | hloubení příkopů strojně, naložení materiálu,odvoz materiálu, DZP, včetně skládkovného
6 | Betonové žlaby - čištění nánosu tl. 10 cm - ručně | čištění nánosu do tl. 10 cm - ručně, včetně odvozu materiálu, DZP , včetně skládkovného
7 | Čištění aco-drainů | odstranění krycí mříže, vyčištění žlabu - ručně, zakrytí, odvoz materiálu včetně skladkovného, DZP
8 | Čištění silniční (dešťové) kanalizace | čištění tlakovou vodou (krtkem), DZP
9 | Vpustě, šachty - čištění běžné | čištění běžné, vysypání koše, očištění, propláchnutí vodou, odvoz materiálu, DZP, včetně skládkovného, dle potřeby výměna koše (cena koše jinde)
10 | Vpustě silně znečištěné - čištění strojní | vysypání koše, propláchnutí vodou, použití sacího zařízení, odvoz materiálu, DZP, včetně skládkovného, dle potřeby výměna koše (cena koše jinde)
11 | Čištění lapače splavenin (jímka o objemu 1 m3) | vyčerpání nebo ruční vybrání jímky, likvidace odpadu včetně odvozu na skládku a skládkovné, DZP
12 | Odstranění nánosů z mříží uličních vpustí | odstranění nánosu (tráva, větve, listí) na mříži včetně likvidace a skládkovného, DZP
13 | Odstranění nánosů z vtoků do podobrubníkových vpustí | odstranění nánosu (tráva, větve, listí) ze vtoku včetně likvidace a skládkovného, DZP
1.4. údržba svahů a násypů zemního tělesa komunikace
1 | údržba svahů a násypů zemního tělesa komunikace (např. dosypání vyplavené zeminy) | včetně dopravy a rozprostření, DZP, jedná se o práce menšího charakteru, např. dosypání vyplavené zeminy
2 | údržba svahů a násypů zemního tělesa komunikace (zatravnění) | množství travního semene 0,030 kg/m2
1.5. údržba chodníků a dalších nemotoristických komunikací, dopravních ostrůvků
1 | Vysprávka asfaltových krytů | zaříznutí výtluku, odstranění materiálu na průměrnou tl.5 cm, vyčištění plochy, spojovací postřik, rozprostření asfaltové směsi, hutnění válcem, ošetření spár zálivkou studenou, (obalovaná směs ACO8 nebo ACO11), odvoz vybouraného materiálu na skládku včetně skladkovného
2 | Vysprávka dlážděných krytů - zámková dlažba | odstranění dlažby, vyrovnání podkladní vrstvy, dosypání lože z kamenné drti v tl. 4 cm a položení zámkové dlažby zpět, hutnění, odvoz odstraněného materiálu na skládku včetně skladkovného
3 | Vysprávka dlážděných krytů - betonová dlažba velkoformátová | odstranění dlažby, vyrovnání podkladní vrstvy, dosypání lože z kamenné drti v tl. 4 cm a položení zámkové dlažby zpět, hutnění, odvoz odstraněného materiálu na skládku včetně skladkovného
4 | Údržba povrchu z minerálního kameniva | Jedná se o úpravu povrchů z mineralního kameniva (mlat) - rozrušení stávajícího povrchu tl. 8 cm, dosypání vrstvy kameniva a zavalcování - ČSN 73 6126-1 (viz. požadavky na Mechanicky zpevněné kamenivo)
5 | Vyrovnání obrubníku - betonový zahradní, chodníkový | oprava stávající obruby bez dodávky, úprava podkladu, osazení stávající obruby do betonového lože, úprava terénu, odvoz přebytečného materiálu na skládku včetně skladkovné, potřebný materiál
6 | Zřízení obrubníku - betonový zahradní 1000 x 50 x 200 mm | doplnění obrub - vykopání rýhy, osazení betonové obruby 1000 x 50 x 200 mm do betonového lože - doprava, materiál, terénní úpravy, odvoz přebytečného materiálu na skládku včetně skladkovného
7 | Zřízení obrubníku - chodníkový 1000 x 100 x 200 mm | doplnění obrub - vykopání rýhy, osazení betonové obruby 1000 x 100 x 200 mm do betonového lože - doprava, materiál, terénní úpravy, odvoz přebytečného materiálu na skládku včetně skladkovného
8 | Výměna obrubníku - chodníkový (včetně materiálu) - 1000 x 100 x 200 mm | odstranění stávající obruby, odvoz na skládku, dodávka betonové obruby 1000 x 100 x 200 mm, osazení dobetonového lože, úprava terénu, zajištění pracovního místa
9 | Ruční čištění chodníků | Jedná se o čištění chodníků špatně přístupných míst pro strojní čištění, včetně odvozu materiálu na skládku včetně skládkovného
10 | Odstranění prorůstající trávy z dlažby ručně | likvidace nežádoucí vegetace, počítá se skutečně ošetřená plocha, včetně odvozu a skládkovného
11 | Chemický postřik na prorůstající trávu z dlažby | likvidace nežádoucí vegetace, počítá se skutečně ošetřená plocha
12 | Strojní čištění chodníků | čištění chodníků metením strojně (malý samosběr), nutno vyčistit celou plochu chodníku (2 pojezdy tam a zpět) včetně odvozu materiálu na skládku a skládkovného
13 | Kropení chodníků | čištění chodníků splachováním strojně
14 | Odstranění posypového materiálu po ZÚ | čištění chodníků po zimní údržbě (větší množství nametené drtě) metením strojně (malý samosběr, čistící kartáče), nutno vyčistit celou plochu chodníku, včetně odvozu materiálu na skládku a skládkovného
15 | Čištění dopravních ostrůvků ručně | jedná se o čištění chodníků špatně přístupných míst pro strojní čištění, včetně odvozu materiálu na skládku a skládkovného, DZP
16 | Odstranění prorůstající trávy z dlažby dopravních ostrůvků ručně | likvidace nežádoucí vegetace, počítá se skutečně ošetřená plocha, včetně odvozu a skladkovného, DZP
17 | Čištění cyklopruhů na silnicích | čištění chodníků metením strojně (samosběr), včetně odvozu materiálu na skládku a včetně skládkovného, DZP
18 | Likvidace smetků | do tuny složeného materiálu se započítají veškeré náklady spojené s odvozem a uložením na skládce,včetně poplatku za skládkovné - bude účtován dle aktuálních ceníků (doložit vážní lístky)
1.6. údržba ploch a vybavení odpočívek apod.
1 | Úklid cykloodpočívek | sběr opatků včetně jejich likvidace a poplatků za uložení na skládce, odstranění spadlých větví a pod.
2 | Čištění schodiště | zametání a sběr odpadků včetně jejich likvidace a uložení na skládce včetně poplatků
1.7. údržba objektů
Opěrné zdi
1 | Odstranění graffiti chemickým prostředkem | odstranění chemickým přípravkem
2 | Odstranění graffiti mechanicky | broušení
Mostní objekty (mosty a lávky)
3 | Odstranění nánosů do 100 mm | včetně naložení, odvozu materiálu, DZP, včetně skládkovného
4 | Odstranění nánosů do 200 mm | včetně naložení, odvozu materiálu, DZP, včetně skládkovného
5 | Odstranění nánosů ve vodním toku | odstranění naplavenin včetně likvidace a uložení na skládce včetně skladkovného
6 | Odstranění nánosů dřeva ve vodním toku ručně | vytažení dřevin uvízlých na místních pilířích
7 | Likvidace odstraněného dřeva | odvoz a uložení na skládce včetně skádkovného
8 | Údržba nestavební povahy | čištění mostů, odvodňovačů, dilatačních závěrů, úložných prahů, údržba ložisek, DZP
1.8. silniční vegetace
1 | Řez a průklest ve výškách | řez a průklest ve výškách, včetně použití montážní plošiny,včetně likvidace nařezané hmoty a poplatku za skládku, DZP
2 | Řez a průklest - keře | převážně ze země, křovinořez, pila, včetně likvidace nařezané hmoty a poplatku za skádku, DZP, ošetření řezu
3 | Sečení krajnic | kosení travních porostů strojně, bez likvidace trávy, DZP, počítá se pouze skutečně pokosená plocha v m2 (ne šířka kosícího nástroje x délka)
4 | Sečení svahu | kosení travních porostů strojně, bez likvidace trávy, DZP, počítá se pouze skutečně pokosená plocha v m2 (ne šířka kosícího nástroje x délka)
5 | Sečení silničních příkopů | kosení travních porostů strojně, bez likvidace trávy, DZP, počítá se pouze skutečně pokosená plocha v m2 (ne šířka kosícího nástroje x délka)
6 | Sečení cykloodpočívek | kosení travních porostů strojně, vč. likvidace trávy, DZP, počítá se pouze skutečně pokosená plocha v m2 (ne šířka kosícího nástroje x délka)
7 | Sečení travnatých ploch | kosení travních porostů strojně, vč. likvidace trávy, DZP, počítá se pouze skutečně pokosená plocha v m2 (ne šířka kosícího nástroje x délka)
8 | Ruční sečení v místech svodidel, zábradlí, zajištění rozhledových poměrů | kosení travních porostů ručně křovinořezem, vč. likvidace trávy, DZP, počítá se pouze skutečně pokosená plocha v m2
9 | Likvidace listí | naložení, odvoz, skládkovné
10 | Kácení včetně odvětvení do 500 mm | pokácení stromu, odvětvení, uložení kmene a větví do vzdálenosti 20 m vč. likvidace pařezů DZP
11 | Kácení včetně odvětvení nad 500 mm | pokácení stromu, odvětvení, uložení kmene a větví do vzdálenosti 20 m vč. likvidace pařezů, DZP
12 | Kácení včetně odvětvení ve ztížených podmínkách | kácení včetně odvětvení ve ztížených podmínkách, zejména za použití mont.plošiny, vypnutí el. vč. likvidace pařezů DZP
13 | Likvidace a odvoz odpadového dřeva | naložení dřevní hmoty a odvoz na skládku zhotovitele, přejímka dřevní hmoty objednatelem a rozhodnutí o jejím dalším použití, likvidace větví, DZP
14 | Chemické postřiky | kompletní likvidace nežádoucí vegetace, DZP, počítá se skutečně ošetřená plocha v m2
2. SOUVISLÁ ÚDRŽBA KOMUNIKACÍ
Vozovky s asfaltovým krytem:
1 | Souvislá obnova živičného krytu tl. 50 mm | jedná se o opravu krytu souvislé plochy komunikace 50 - 100 m2, spojovací postřik, pokládka asfaltobetonové směsi strojně (finišer), hutnění účinným vibračním válcem, ošetření spár zálivkou za studena či horkou, DZP
2 | Frézování | frézování do tl. 50 mm, odvoz do 10 km, odvoz a uložení frézované drtě na deponii, DZP
Vozovky s dlážděným krytem
3 | Obnova rovnosti krytu | rozebrání stávající dlažby, odstranění stávající ložní vrstvy kameniva s odvozem na skládku, návoz a rozprostření nové ložní vrstvy drceného kameniva 4/8 tl. 40mm, znovupoložení stávající dlažby se zahutněním, včetně skládkovného, DZP
Štěrkové vozovky
4 | Obnova krytu zřízením vrstvy ze ŠD 0/32 tl. 80 mm | rozprostření vyrstvy štěrkodrtě na vyčištěný povrch od prorustájící trávy, zavalcování, DZP
Recyklátové vozovky
5 | Obnova krytu zřízením vrstvy z R-materiálu tl. 50 mm | rozprostření vyrstvy recyklátu na vyčištěný povrch od prorustájící trávy, zavalcování, DZP
Chodníky
6 | Výměna krytu z betonové dlažby 30 x 30 x 40 mm (případně + výměna obrub - viz. pol. 1.5.) | rozebrání dlažby z betonových dlaždic na sucho, odstranění podkladu z drceného kameniva, odvoz a uskladnění na skládce včetně skladkovného, podklad ze struskového štěrku tl. 15 cm 0-32, kladení dlažby do drtě tl. 4 cm včetně dodávky dlažby, dopravy, zajištění staveniště, DZP
7 | Výměna krytu z betonové dlažby 30 x 30 x 40 mm za zámkovou dlažbu tl. 60 mm (případně + výměna obrub - viz. pol. 1.5.) | rozebrání dlažby z betonových dlaždic na sucho, odstranění podkladu z drceného kameniva, odvoz a uskladnění na skládce včetně skladkovného, podklad ze struskového štěrku tl. 15 cm 0-32, kladení zámkové dlažby tl. 6 cm do drtě tl. 4 cm včetně dodávky dlažby, dopravy, zajištění staveniště, DZP
8 | Výměna krytu ze zámkové dlažby tl. 60 mm (případně + výměna obrub - viz. pol. 1.5.) | rozebrání dlažby z betonových dlaždic na sucho, odstranění podkladu z drceného kameniva, odvoz a uskladnění na skládce včetně skladkovného, podklad ze struskového štěrku tl. 15 cm 0-32, kladení zámkové dlažby tl. 6 cm do drtě tl. 4 cm včetně dodávky dlažby, dopravy, zajištění staveniště, DZP
9 | Výměna krytu z litého asfaltu za zámkovou dlažbu (případně + výměna obrub - viz. pol. 1.5.) | vybourání stávajícího povrchu (litý asfalt tl. do 5 cm, betonový podklad tl. 10 cm), odstranění podkladu z drceného kameniva, odvoz a uskladnění na skládce včetně skladkovného, podklad ze ŠD tl. do 5 cm 0-32, kladení zámkové dlažby tl. 6 cm do drtě tl. 4 cm včetně dodávky dlažby, dopravy, zajištění staveniště, DZP
10 | Souvislá oprava asfaltového chodníku tl. 5 cm (případně + výměna obrub - viz. pol. 1.5.) | odstranění stávajícího asfaltového povrchu (tl. 5 cm) - frézováním, odvoz a uskladnění na skládce včetně skladkovného, očištění, spojovací postřik, rozprostření asfaltové směsi tl. 5 cm - strojně, hutnění, DZP, (obalovaná směs ACO8 nebo ACO11)
3. Opravy
Oprava uličních vpustí a kanalizačních šachet
1 | Výšková úprava litinové mříže 500x500 mm | vybourání rámu uliční vpusti, doplnění prstence, dodávka prstence, zpětné osazení rámu a mříže, DZP, odvoz vybouraného materiálu na skládku, včetně skládkovného
2 | Výšková úprava litinové mříže 500x500 mm včetně dodávky mříže | vybourání rámu uliční vpusti, doplnění prstence, dodávka litinové mříže 500 x 500 mm včetně rámu, osazení rámu a mříže, DZP, odvoz suti na skládku, včetně skládkovného
3 | Výměna litinové mříže, rozm. 500x500 mm včetně rámu | vybourání stávajícího rámu uliční vpusti, osazení nového rámu včetně mříže 500 x 500 mm, DZP, dodávka rámu a mříže, odvoz odpadu na skládku, včetně skládkovného
4 | Doplnění litinové mříže rozm. 500 x 500 mm | práce, dovoz, materiál, DZP
5 | Výšková úprava kanalizačního poklopu (průměr 785 mm) | vybourání rámu šachty, doplnění prstence - dodávka, osazení rámu a poklopu, DZP, odvoz suti na skládku, včetně skládkovného
6 | Výměna poklopu (beton - litina) | vybourání rámu poklopu, dodávka (kulatý, včetně rámu, beton-litina, s tlumicí vložkou, pro těžkou dopravu - D400, průměr 785 mm, odvětrané), osazení rámu a poklopu, DZP, odvoz suti na skládku, včetně skládkovného
7 | Výměna poklopu (litina) | vybourání rámu poklopu, dodávka (kulatý, včetně rámu, litina, s tlumicí vložkou, pro těžkou dopravu - D400, průměr 785 mm, odvětrané), osazení rámu a poklopu, DZP, odvoz suti na skládku, včetně skládkovného
8 | Výměna kalového koše pro mříž 500x500 mm, výška 600 mm | v rámci čištění uličních vpustí, dodávka, práce
9 | Výměna kalového koše pro mříž 500x500 mm, výška 250 mm | v rámci čištění uličních vpustí, dodávka, práce
Opravy propustků
10 | Zhotovení nového betonového čela (0,50 m3) | zhotovení čela na propustku včetně výkopu, bednění, betonování, dodávky materiálu, dokončení terenních úprav, odvozu odpadu včetně skladkovného, DZP
11 | Lokální oprava betonového čela propustku (š.0,5 m, tl. 0,05 m, dl. 1,2 m) | oprava betonového čela spropustku dobetonováním v tl. do 5 cm na vyčištěný podklad včetně, bednění, potřebného materiálu, odvozu přebytečného materiálu na skládku včetně skladkovného, DZP
4. ODSTRAŇOVÁNÍ NEPŘEDVÍDATELNÝCH ÚDÁLOSTÍ
1 | Úklid větví | úklid větví po přírodních událostech, včetně likvidace, skladkovného, odvozu
5. OSTATNÍ
1 | Hodinová zúčtovací sazba ostatních prací | ostatní práce jako např. zámečnické a svářečské
2 | Nátěr železných konstrukcí | dvouvrstvý lokální nátěr na bázi epoxidů a vrchní nátěr na bázi polyuretanu na očištěnou kovovou konstrukci od rzi po ošetření odrezovacím přípravkem
3 | Nátěr dřevěných konstrukcí | impregnační nátěr pochůzích dřevěných dubových fošen na lávkách pro pěší
4 | Cena za přesun hmot (mimo uvedené činnosti) do 5 km
5 | Cena za přesun hmot (mimo uvedené činnosti) do 10 km
6 | Běžná prohlídka mostu jednopolového směrově nerozděleného | četnost a způsob provádění prohlídek dle ČSN 73 6221 včetně dodání protokolu o prohlídce
7 | Příplatek za prohlídku dalšího pole mostu jednopolového směrově nerozděleného | za jedno pole navíc (směrově rozdělený most = dvojnásobek polí)
8 | Běžná prohlídka lávky | četnost a způsob provádění prohlídek dle ČSN 73 6221 včetně dodání protokolu o prohlídce
9 | Běžná prohlídka komunikací včetně jejich součastí a příslušenství (min. 2 x ročně) | objížďka terénu za účasti technika, objednatele, min. 2 x ročně (jaro, podzim) a na základě výzvy objednatele, pořízení zápisu a návrh opatření
10 | Vedení pasportu komunikací, mostů a DZ včetně přípravy podkladů pro digitální zpracování | po uzavření smlouvy bude předán pasport komunikací, DZ, mostů v digitální podobě, popř. papírové podobě
11 | Poradenství a konzultace | místní šetření v terénu, kontroly, vozidlo, technik
DZP - Dočasné dopravní značení pracoviště - U všech činností, které vyžadují zajištění pracovního místa přenosným dopravním značením, budou náklady toto označení pracoviště zahrnuty do ceny příslušné položky.

## Dopravní značení
Činnnost |  |  | Druh (Typ) zařízení (značení) | Měrná jednotka | Cena za měrnou jednotku | předpokládaný roční objem | Cena celkem
1 | Osazení (včetně sloupku, patky,…) | svislé dopravní značky (reflexní třída 1) | typ 1 (E; IS21; IS 16,17,18; apod.) | ks |  | 15 | 0
2 | Osazení (včetně sloupku, patky,…) | svislé dopravní značky (reflexní třída 1) | typ 2 (IS 3,4,5,11,19,22,24; apod.) | ks |  | 15 | 0
3 | Osazení (včetně sloupku, patky,…) | svislé dopravní značky (reflexní třída 1) | typ 3 (A; IP1-13; IJ; Z; P1-6,8; apod. | ks |  | 15 | 0
4 | Osazení (včetně sloupku, patky,…) | svislé dopravní značky (reflexní třída 1) | typ 4 (B; C; P6,7; apod. | ks |  | 15 | 0
5 | Osazení (včetně sloupku, patky,…) | svislé dopravní značky (reflexní třída 1) | typ 5 (IP16-27; IS12,13; IP29,31; apod.) | ks |  | 10 | 0
6 | Osazení (na sloup VO, apod.) | svislé dopravní značky (reflexní třída 1) | typ 1 (E; IS21; IS 16,17,18; apod.) | ks |  | 20 | 0
7 | Osazení (na sloup VO, apod.) | svislé dopravní značky (reflexní třída 1) | typ 2 (IS 3,4,5,11,19,22,24; apod.) | ks |  | 20 | 0
8 | Osazení (na sloup VO, apod.) | svislé dopravní značky (reflexní třída 1) | typ 3 (A; IP1-13; IJ; Z; P1-6,8; apod. | ks |  | 20 | 0
9 | Osazení (na sloup VO, apod.) | svislé dopravní značky (reflexní třída 1) | typ 4 (B; C; P6,7; apod. | ks |  | 15 | 0
10 | Osazení (na sloup VO, apod.) | svislé dopravní značky (reflexní třída 1) | typ 5 (IP16-27; IS12,13; IP29,31; apod.) | ks |  | 5 | 0
11 | Výměna samostatné | svislé dopravní značky (reflexní třída 1) | typ 1 (E; IS21; IS 16,17,18; apod.) | ks |  | 20 | 0
12 | Výměna samostatné | svislé dopravní značky (reflexní třída 1) | typ 2 (IS 3,4,5,11,19,22,24; apod.) | ks |  | 10 | 0
13 | Výměna samostatné | svislé dopravní značky (reflexní třída 1) | typ 3 (A; IP1-13; IJ; Z; P1-6,8; apod. | ks |  | 25 | 0
14 | Výměna samostatné | svislé dopravní značky (reflexní třída 1) | typ 4 (B; C; P6,7; apod. | ks |  | 30 | 0
15 | Výměna samostatné | svislé dopravní značky (reflexní třída 1) | typ 5 (IP16-27; IS12,13; IP29,31; apod.) | ks |  | 5 | 0
16 | Výměna se sloupkem | svislé dopravní značky (reflexní třída 1) | typ 1 (E; IS21; IS 16,17,18; apod.) | ks |  | 15 | 0
17 | Výměna se sloupkem | svislé dopravní značky (reflexní třída 1) | typ 2 (IS 3,4,5,11,19,22,24; apod.) | ks |  | 10 | 0
18 | Výměna se sloupkem | svislé dopravní značky (reflexní třída 1) | typ 3 (A; IP1-13; IJ; Z; P1-6,8; apod. | ks |  | 20 | 0
19 | Výměna se sloupkem | svislé dopravní značky (reflexní třída 1) | typ 4 (B; C; P6,7; apod. | ks |  | 20 | 0
20 | Výměna se sloupkem | svislé dopravní značky (reflexní třída 1) | typ 5 (IP16-27; IS12,13; IP29,31; apod.) | ks |  | 5 | 0
21 | Kompletní výměna (včetně sloupku a patky) | svislé dopravní značky (reflexní třída 1) | typ 1 (E; IS21; IS 16,17,18; apod.) | ks |  | 15 | 0
22 | Kompletní výměna (včetně sloupku a patky) | svislé dopravní značky (reflexní třída 1) | typ 2 (IS 3,4,5,11,19,22,24; apod.) | ks |  | 10 | 0
23 | Kompletní výměna (včetně sloupku a patky) | svislé dopravní značky (reflexní třída 1) | typ 3 (A; IP1-13; IJ; Z; P1-6,8; apod. | ks |  | 5 | 0
24 | Kompletní výměna (včetně sloupku a patky) | svislé dopravní značky (reflexní třída 1) | typ 4 (B; C; P6,7; apod. | ks |  | 25 | 0
25 | Kompletní výměna (včetně sloupku a patky) | svislé dopravní značky (reflexní třída 1) | typ 5 (IP16-27; IS12,13; IP29,31; apod.) | ks |  | 5 | 0
26 | Upevnění uvolněné | svislé dopravní značky nebo zrcadla |  | ks |  | 50 | 0
27 | Oprava (narovnání, apod.) | svislé dopravní značky nebo zrcadla |  | ks |  | 50 | 0
28 | Demontáž | svislé dopravní značky nebo zrcadla |  | ks |  | 20 | 0
29 | Čištění (grafitti, nálepky, apod.) | svislé dopravní značky nebo zrcadla |  | ks |  | 50 | 0
30 | Zakrytí nebo zneplatnění DZ | svislé dopravní značky |  | ks |  | 20 | 0
31 | Osazení (včetně sloupku, patky,…) | dopravního zrcadlo obdélníkového | 600x800 mm | ks |  | 2 | 0
32 | Osazení (včetně sloupku, patky,…) | dopravního zrcadlo obdélníkového | 800x1000 mm | ks |  | 2 | 0
33 | Osazení (včetně sloupku, patky,…) | dopravního zrcadlo obdélníkového | 400 x 600 mm | ks |  | 2 | 0
34 | Osazení (včetně sloupku, patky,…) | dopravního zrcadlo kulatého | 600 mm | ks |  | 1 | 0
35 | Osazení (včetně sloupku, patky,…) | dopravního zrcadlo kulatého | 900 mm | ks |  | 1 | 0
36 | Osazení (včetně sloupku, patky,…) | dopravního zrcadlo kulatého | 1200 mm | ks |  | 1 | 0
37 | Výměna samostatného | dopravního zrcadlo obdélníkového | 600x800 mm | ks |  | 1 | 0
38 | Výměna samostatného | dopravního zrcadlo obdélníkového | 800x1000 mm | ks |  | 1 | 0
39 | Výměna samostatného | dopravního zrcadlo obdélníkového | 400 x 600 mm | ks |  | 1 | 0
40 | Výměna samostatného | dopravního zrcadlo kulatého | 600 mm | ks |  | 1 | 0
41 | Výměna samostatného | dopravního zrcadlo kulatého | 900 mm | ks |  | 1 | 0
42 | Výměna samostatného | dopravního zrcadlo kulatého | 1200 mm | ks |  | 1 | 0
43 | Předznačení (vyměření) | vodorovného odpravního značení |  | bm |  | 2000 | 0
44 | Vyznačení | vodorovného odpravního značení | bílá barva | m2 |  | 1500 | 0
45 | Vyznačení | vodorovného odpravního značení | jiná barva (žlutá, modrá, apod.) | m2 |  | 200 | 0
46 | Vyznačení | vodorovného odpravního značení | dvousložkový plast bílý | m2 |  | 200 | 0
47 | Vyznačení | vodorovného odpravního značení | dvousložkový plast jiné barvy | m2 |  | 100 | 0
48 | Vyznačení | vodorovného odpravního značení | bezpečnostní povrch přírodní (Rocbinda) | m2 |  | 50 | 0
49 | Vyznačení | vodorovného odpravního značení | bezpečnostní povrch barevný (Rocbinda) | m2 |  | 100 | 0
50 | Odstranění (odfrézování) | vodorovného odpravního značení |  | m2 |  | 50 | 0
51 | Odstranění ("začernění") | vodorovného odpravního značení |  | m2 |  | 30 | 0
52 | Osazení | směrového sloupku (Z11) |  | ks |  | 10 | 0
53 | Odstranění | směrového sloupku (Z11) |  | ks |  | 3 | 0
54 | Oprava (narovnání, apod.) | směrového sloupku (Z11) |  | ks |  | 5 | 0
55 | Osazení | pružného sloupku (baliseta, apod.) |  | ks |  | 10 | 0
56 | Odstranění | pružného sloupku (baliseta, apod.) |  | ks |  | 3 | 0
57 | Oprava (narovnání, apod.) | pružného sloupku (baliseta, apod.) |  | ks |  | 10 | 0
58 | Osazení | betonových svodidel (city bloc výšky 0,5 m) |  | bm |  | 20 | 0
59 | Odstranění | betonových svodidel (city bloc výšky 0,5 m) |  | bm |  | 5 | 0
60 | Oprava (narovnání, apod.) | betonových svodidel (city bloc výšky 0,5 m) |  | bm |  | 50 | 0
61 | Osazení | červenobílý plastový obrubník |  | bm |  | 10 | 0
62 | Odstranění | červenobílý plastový obrubník |  | bm |  | 5 | 0
63 | Oprava (narovnání, apod.) | červenobílý plastový obrubník |  | bm |  | 50 | 0
64 | Osazení | stojany na kola (typ "P", "obrácené U", apod.) |  | ks |  | 20 | 0
65 | Odstranění | stojany na kola (typ "P", "obrácené U", apod.) |  | ks |  | 5 | 0
66 | Oprava (narovnání, apod.) | stojany na kola (typ "P", "obrácené U", apod.) |  | ks |  | 5 | 0
67 | Osazení | příčného prahu (Z12, výška 5 cm) |  | bm |  | 25 | 0
68 | Odstranění | příčného prahu (Z12, výška 5 cm) |  | bm |  | 10 | 0
69 | Oprava (narovnání, apod.) | příčného prahu (Z12, výška 5 cm) |  | bm |  | 10 | 0
V jednotkových cenách budou zahrnuty náklady za materiál, dopravu, likvidaci odpadu včetně skládkovného, uvedení místa zásahu do původního stavu, přípravu staveniště, apod.