## OEZ
Kód | Typ | Název výrobku | ks | Kč/ks | Kč celkem | EAN | Poznámka
OEZ:42739 | DZ54-3513-EI30S | Zapuštená rozvodnicová skříň DZ, požární odolnost EI30S | 1 | 18667 | 18667 | 8590125427391 | Rozvodnicová skříň, pro zapuštěnou montáž, jednokřídlé dveře, neprůhledné dveře, vnitřní V x Š 1950x710, počet řad 13, rozteč 150 mm, počet modulů v řadě 35, krytí IP54, materiál : ocel-plech, požární odolnost EI30S
OEZ:39505 | PD-D-1E335 | Elektromerová vana, výška 400 mm | 3 | 953 | 2859 | 8590125395058 | Elektroměrová vana, počet elektroměrových míst vedle sebe 3, výška vany 400, vnitřní Š rozvodnice 710, pro DZ43..., DN43..., DZ54...
OEZ:39455 | PD-D-KMV01535 | Kryt pro modulární systém DZ s výřezem, výška 150 mm | 4 | 310 | 1240 | 8590125394556 | Kryt, pro modulární systém, s výřezem, V krytu x vnitřní Š rozvodnice 150 x 710, pro počet modulů 35, pro DZ43..., DN43...,, DZ54...
OEZ:39463 | PD-D-KM01535 | Kryt pro modulární systém DZ bez výřezu, výška 150 mm | 1 | 297 | 297 | 8590125394631 | Kryt, pro modulární systém, bez výřezu, V krytu x vnitřní Š rozvodnice 150 x 710, pro počet modulů 35, pro DZ43..., DN43..., DZ54...
OEZ:39354 | PD-R-ZAS1000-S | Šedá záslepka (RAL 7035), 55 modulů | 1 | 175 | 175 | 8590125393542 | Záslepky, šířka 55 modulů, barva šedá, pro RZB...,RNB...
OEZ:10726 | ZAS-S | Šedá záslepka (RAL 7035), 6 modulů | 2 | 19 | 38 | 8590125107262 | Záslepka, šířka 6 modulů, barva šedá
| Cena celkem | ( Ceny bez DPH platné od 1.10.2015 ) |  |  | 23276