## Rekapitulace stavby
Export VZ |  | List obsahuje: |  |  |  |  | 1) Rekapitulace stavby |  |  | 2) Rekapitulace objektů stavby a soupisů prací | [15 empty] | 3.0 | ZAMOK |  |  |  |  | False | False | {b428cd58-eb27-4fc2-9754-5c75fedf24cc}
[31 empty] | 0,01 | 21
[31 empty] | 0,01 | 15
|  | REKAPITULACE STAVBY | [15 empty] | v --- níže se nacházejí doplnkové a pomocné údaje k sestavám --- v | [11 empty] | Návod na vyplnění | 0,001
|  | Kód: |  |  |  |  | L2017-09 | [22 empty] | Měnit lze pouze buňky se žlutým podbarvením! 1) v Rekapitulaci stavby vyplňte údaje o Uchazeči (přenesou se do ostatních sestav i v jiných listech) 2) na vybraných listech vyplňte v sestavě Soupis prací ceny u položek Podrobnosti k vyplnění naleznete na poslední záložce s Pokyny pro vyplnění | 0,01
|  | Stavba: |  |  |  |  | Čekárna ČD, Jablunkovská č. 110 - úprava vnitřních prostor | [23 empty] | 0,1
|  | KSO: |  |  |  |  | 801 61 12 | [6 empty] | CC-CZ: |  | 12741 | [14 empty] | 1
|  | Místo: |  |  |  |  | Obec Třinec | [6 empty] | Datum: |  | 16.5.2017 | [14 empty] | 10
[14 empty] | CZ-CPA: |  | 41.00.20 | [14 empty] | 100
|  | Zadavatel: | [11 empty] | IČ: | [16 empty] | 0,1
|  |  | Město Třinec, Jablunkovská 160, 739 61 Třinec | [10 empty] | DIČ: | [16 empty] | 0,1
0,1
|  | Uchazeč: | [11 empty] | IČ: |  | Vyplň údaj | [14 empty] | 0,1
|  |  | Vyplň údaj | [10 empty] | DIČ: |  | Vyplň údaj | [14 empty] | 0,1
False
|  | Projektant: | [11 empty] | IČ: | [16 empty] | False
[14 empty] | DIČ: | [16 empty] | True
0,01
|  | Poznámka: | [28 empty] | 0,01
False
|  | Cena bez DPH | [11 empty] | 0
[8 empty] | Sazba daně |  | Základ daně |  |  |  | Výše daně
|  | DPH |  | základní |  |  |  | 21% |  | 0 |  |  |  | 0
|  |  |  | snížená |  |  |  | 15% |  | 0 |  |  |  | 0
|  |  |  | zákl. přenesená |  |  |  | 21% |  | 0 |  |  |  | 0
|  |  |  | sníž. přenesená |  |  |  | 15% |  | 0 |  |  |  | 0
|  |  |  | nulová |  |  |  | 0% |  | 0 |  |  |  | 0
|  | Cena s DPH | [6 empty] | v |  | CZK |  |  | 0
REKAPITULACE OBJEKTŮ STAVBY A SOUPISŮ PRACÍ
| Kód: | [6 empty] | L2017-09
| Stavba: | [6 empty] | Čekárna ČD, Jablunkovská č. 110 - úprava vnitřních prostor
| Místo: | [6 empty] | Obec Třinec |  |  |  |  | Datum: |  | 16.5.2017
| Zadavatel: | [6 empty] | Město Třinec, Jablunkovská 160, 739 61 Třinec |  |  |  |  | Projektant: |  |  |  |  | Informatívní údaje z listů zakázek
Uchazeč:
| Kód |  |  |  | Objekt, Soupis prací | [6 empty] | Cena bez DPH [CZK] |  |  |  | Cena s DPH [CZK] | Typ | z toho Ostat. náklady [CZK] | DPH [CZK] | Normohodiny [h] | DPH základní [CZK] | DPH snížená [CZK] | DPH základní přenesená [CZK] | DPH snížená přenesená [CZK] | Základna DPH základní | Základna DPH snížená | Základna DPH zákl. přenesená | Základna DPH sníž. přenesená | Základna DPH nulová
| Náklady stavby celkem | [10 empty] | 0 |  |  |  | 0 |  | 0 | 0 | 0 | 0 | 0 | 0 | 0 | 0 | 0 | 0 | 0 | 0 |  | D | 0 | ###NOIMPORT### | IMPORT | {b428cd58-eb27-4fc2-9754-5c75fedf24cc} | {00000000-0000-0000-0000-000000000000} | 801 61 12
/ |  | 01 |  |  |  | Stavební část | [5 empty] | 0 |  |  |  | 0 | STA | 0 | 0 | 0 | 0 | 0 | 0 | 0 | 0 | 0 | 0 | 0 | 0 |  |  | 1 |  | IMPORT | {ef900b60-7e95-47f9-90d0-fc42ccc9f0b7} | {b428cd58-eb27-4fc2-9754-5c75fedf24cc} | 801 61 12 | 2
/ |  | 02 |  |  |  | Úprava elektroinstalace | [5 empty] | 0 |  |  |  | 0 | STA | 0 | 0 | 0 | 0 | 0 | 0 | 0 | 0 | 0 | 0 | 0 | 0 |  |  | 1 |  | IMPORT | {1ff990f1-7fb0-4452-85c5-3d4f17c14f88} | {b428cd58-eb27-4fc2-9754-5c75fedf24cc} | 801 61 12 | 2
/ |  | 03 |  |  |  | Vedlejší rozpočtové náklady | [5 empty] | 0 |  |  |  | 0 | STA | 0 | 0 | 0 | 0 | 0 | 0 | 0 | 0 | 0 | 0 | 0 | 0 |  |  | 1 |  | IMPORT | {26e63cd5-a07c-4a90-aaca-1e96bb2bbcd0} | {b428cd58-eb27-4fc2-9754-5c75fedf24cc} | 801 61 12 | 2

## 01 - Stavební část
| List obsahuje: |  | 1) Krycí list soupisu | 2) Rekapitulace |  |  | 3) Soupis prací | Zpět na list: | Rekapitulace stavby
{ef900b60-7e95-47f9-90d0-fc42ccc9f0b7}
2
| KRYCÍ LIST SOUPISU | [8 empty] | v --- níže se nacházejí doplnkové a pomocné údaje k sestavám --- v | [8 empty] | False
Stavba:
Čekárna ČD, Jablunkovská č. 110 - úprava vnitřních prostor
Objekt:
01 - Stavební část
| KSO: |  | 801 61 12 |  |  | CC-CZ:
| Místo: |  | Obec Třinec |  |  | Datum: | 16.5.2017
| Zadavatel: |  |  |  |  | IČ:
|  | Město Třinec, Jablunkovská 160, 739 61 Třinec |  |  |  | DIČ:
| Uchazeč: |  |  |  |  | IČ:
DIČ:
| Projektant: |  |  |  |  | IČ:
DIČ:
Poznámka:
| Cena bez DPH | [5 empty] | 0
|  |  | Základ daně |  |  | Sazba daně | Výše daně
| DPH | základní | 0 |  |  | 21% | 0
|  | snížená | 0 |  |  | 15% | 0
|  | zákl. přenesená | 0 |  |  | 21% | 0
|  | sníž. přenesená | 0 |  |  | 15% | 0
|  | nulová | 0 |  |  | 0% | 0
| Cena s DPH |  |  | v | CZK |  | 0
REKAPITULACE ČLENĚNÍ SOUPISU PRACÍ
Stavba:
Čekárna ČD, Jablunkovská č. 110 - úprava vnitřních prostor
Objekt:
01 - Stavební část
Místo: |  |  | Obec Třinec |  |  | Datum: | 16.5.2017
Zadavatel: |  |  | Město Třinec, Jablunkovská 160, 739 61 Třinec |  |  | Projektant:
Uchazeč:
Kód dílu - Popis | [6 empty] | Cena celkem [CZK]
Náklady soupisu celkem | [6 empty] | 0 | [12 empty] | -1
| HSV - Práce a dodávky HSV | [5 empty] | 0
| 1 - Zemní práce | [5 empty] | 0
| 3 - Svislé a kompletní konstrukce | [5 empty] | 0
| 5 - Komunikace pozemní | [5 empty] | 0
| 8 - Trubní vedení | [5 empty] | 0
| 9 - Ostatní konstrukce a práce, bourání | [5 empty] | 0
| 997 - Přesun sutě | [5 empty] | 0
| 998 - Přesun hmot | [5 empty] | 0
| PSV - Práce a dodávky PSV | [5 empty] | 0
| 6 - Úpravy povrchů, podlahy a osazování výplní | [5 empty] | 0
| 722 - Zdravotechnika - vnitřní vodovod | [5 empty] | 0
| 733 - Ústřední vytápění - rozvodné potrubí | [5 empty] | 0
| 734 - Ústřední vytápění - armatury | [5 empty] | 0
| 735 - Ústřední vytápění - otopná tělesa | [5 empty] | 0
| 764 - Konstrukce klempířské | [5 empty] | 0
| 766 - Konstrukce truhlářské | [5 empty] | 0
| 767 - Konstrukce zámečnické | [5 empty] | 0
| 771 - Podlahy z dlaždic | [5 empty] | 0
| 77R01 - Doplňkové konstrukce | [5 empty] | 0
| 776 - Podlahy povlakové | [5 empty] | 0
| 777 - Podlahy lité | [5 empty] | 0
| 783 - Dokončovací práce - nátěry | [5 empty] | 0
| 784 - Dokončovací práce - malby a tapety | [5 empty] | 0
| M - Práce a dodávky M | [5 empty] | 0
| 46-M - Zemní práce při extr.mont.pracích | [5 empty] | 0
SOUPIS PRACÍ
Stavba:
Čekárna ČD, Jablunkovská č. 110 - úprava vnitřních prostor
Objekt:
01 - Stavební část
Místo: |  |  | Obec Třinec |  |  | Datum: | 16.5.2017
Zadavatel: |  |  | Město Třinec, Jablunkovská 160, 739 61 Třinec |  |  | Projektant:
Uchazeč:
PČ | Typ | Kód | Popis | MJ | Množství | J.cena [CZK] | Cena celkem [CZK] | Cenová soustava |  | Poznámka | DPH | J. Nh [h] | Nh celkem [h] | J. hmotnost [t] | Hmotnost celkem [t] | J. suť [t] | Suť Celkem [t]
Náklady soupisu celkem | [6 empty] | 0 | [5 empty] | 0 |  | 29.1009 |  | 16.1106 |  | D | -1 | [10 empty] | 0
| D | HSV | Práce a dodávky HSV |  |  |  | 0 | [5 empty] | 0 |  | 12.1335 |  | 16.022 | 1 | D | 0 |  |  |  | ROZPOCET | [6 empty] | 0
| D | 1 | Zemní práce |  |  |  | 0 | [5 empty] | 0 |  | 0.10501 |  | 4.6605 | 1 | D | 1 |  |  |  | ROZPOCET | [6 empty] | 0
1 | K | 113106123 | Rozebrání dlažeb komunikací pro pěší ze zámkových dlaždic | m2 | 15 |  | 0 | CS ÚRS 2016 01 |  |  | základní |  | 0 | 0 | 0 | 0.26 | 3.9 | 4 | K | 2 |  |  |  | ROZPOCET | 0 | 0 | 0 | 0 | 0 | 1 | 0 | 4 | -1284951657
| PP |  | Rozebrání dlažeb a dílců komunikací pro pěší, vozovek a ploch s přemístěním hmot na skládku na vzdálenost do 3 m nebo s naložením na dopravní prostředek komunikací pro pěší s ložem z kameniva nebo živice a s výplní spár ze zámkové dlažby | [15 empty] | PP | 2
| VV |  | 15"viz. D.02 |  | 15 | [13 empty] | VV | 2 | 2 | True | 1 | ROZPOCET
2 | K | 113202111 | Vytrhání obrub krajníků obrubníků stojatých | m | 3.71 |  | 0 | CS ÚRS 2016 01 |  |  | základní |  | 0 | 0 | 0 | 0.205 | 0.76055 | 4 | K | 2 |  |  |  | ROZPOCET | 0 | 0 | 0 | 0 | 0 | 1 | 0 | 4 | -221256416
| PP |  | Vytrhání obrub s vybouráním lože, s přemístěním hmot na skládku na vzdálenost do 3 m nebo s naložením na dopravní prostředek z krajníků nebo obrubníků stojatých | [15 empty] | PP | 2
| VV |  | 2,01+1,7"viz. D.02 |  | 3.71 | [13 empty] | VV | 2 | 2 | True | 1 | ROZPOCET
3 | K | 131303101 | Hloubení jam ručním nebo pneum nářadím v soudržných horninách tř. 4 | m3 | 1.2 |  | 0 | CS ÚRS 2016 01 |  |  | základní |  | 0 | 0 | 0 | 0 | 0 | 4 | K | 2 |  |  |  | ROZPOCET | 0 | 0 | 0 | 0 | 0 | 1 | 0 | 4 | 215718488
| PP |  | Hloubení zapažených i nezapažených jam ručním nebo pneumatickým nářadím s urovnáním dna do předepsaného profilu a spádu v horninách tř. 4 soudržných | [15 empty] | PP | 2
| VV |  | 4*0,3"viz. D.04 a D.05 |  | 1.2 | [13 empty] | VV | 2 | 2 | True | 1 | ROZPOCET
4 | K | 131303109 | Příplatek za lepivost u hloubení jam ručním nebo pneum nářadím v hornině tř. 4 | m3 | 1.2 |  | 0 | CS ÚRS 2016 01 |  |  | základní |  | 0 | 0 | 0 | 0 | 0 | 4 | K | 2 |  |  |  | ROZPOCET | 0 | 0 | 0 | 0 | 0 | 1 | 0 | 4 | -423972156
| PP |  | Hloubení zapažených i nezapažených jam ručním nebo pneumatickým nářadím s urovnáním dna do předepsaného profilu a spádu v horninách tř. 4 Příplatek k cenám za lepivost horniny tř. 4 | [15 empty] | PP | 2
5 | K | 162701105 | Vodorovné přemístění do 10000 m výkopku/sypaniny z horniny tř. 1 až 4 | m3 | 1.2 |  | 0 | CS ÚRS 2016 01 |  |  | základní |  | 0 | 0 | 0 | 0 | 0 | 4 | K | 2 |  |  |  | ROZPOCET | 0 | 0 | 0 | 0 | 0 | 1 | 0 | 4 | -689661679
| PP |  | Vodorovné přemístění výkopku nebo sypaniny po suchu na obvyklém dopravním prostředku, bez naložení výkopku, avšak se složením bez rozhrnutí z horniny tř. 1 až 4 na vzdálenost přes 9 000 do 10 000 m | [15 empty] | PP | 2
6 | K | 171201211 | Poplatek za uložení odpadu ze sypaniny na skládce (skládkovné) | t | 2.52 |  | 0 | CS ÚRS 2016 01 |  |  | základní |  | 0 | 0 | 0 | 0 | 0 | 4 | K | 2 |  |  |  | ROZPOCET | 0 | 0 | 0 | 0 | 0 | 1 | 0 | 4 | 1991026516
| PP |  | Uložení sypaniny poplatek za uložení sypaniny na skládce (skládkovné) | [15 empty] | PP | 2
| VV |  | 1,2*2,1 |  | 2.52 | [13 empty] | VV | 2 | 2 | True | 1 | ROZPOCET
7 | K | 180404111 | Založení hřišťového trávníku výsevem na vrstvě ornice | m2 | 5 |  | 0 | CS ÚRS 2013 01 |  |  | základní |  | 0 | 0 | 0 | 0 | 0 | 4 | K | 2 |  |  |  | ROZPOCET | 0 | 0 | 0 | 0 | 0 | 1 | 0 | 4 | 255753935
| PP |  | Založení hřišťového trávníku výsevem na vrstvě ornice | [15 empty] | PP | 2
| VV |  | 5"viz. D.04 |  | 5 | [13 empty] | VV | 2 | 2 | True | 1 | ROZPOCET
8 | M | 005724100 | osivo směs travní parková 3kg/100m2 | kg | 0.015 |  | 0 | CS ÚRS 2013 01 |  |  | základní |  | 0 | 0.001 | 1.5e-05 | 0 | 0 | 8 | M | 2 |  |  |  | ROZPOCET | 0 | 0 | 0 | 0 | 0 | 1 | 0 | 4 | 1332301438
| PP |  | osivo směs travní parková | [15 empty] | PP | 2
| VV |  | 5 |  | 5 | [13 empty] | VV | 2 | 2 | True | 1 | ROZPOCET
| VV |  | 5*0,003 'Přepočtené koeficientem množství |  | 0.015 | [13 empty] | VV | 2 | 2 | False | 1 | ROZPOCET
9 | K | 181111121 | Plošná úprava terénu do 500 m2 zemina tř 1 až 4 nerovnosti do +/- 150 mm v rovinně a svahu do 1:5 | m2 | 5 |  | 0 | CS ÚRS 2013 01 |  |  | základní |  | 0 | 0 | 0 | 0 | 0 | 4 | K | 2 |  |  |  | ROZPOCET | 0 | 0 | 0 | 0 | 0 | 1 | 0 | 4 | 484773361
| PP |  | Plošná úprava terénu do 500 m2 zemina tř 1 až 4 nerovnosti do +/- 150 mm v rovinně a svahu do 1:5 | [15 empty] | PP | 2
10 | K | 181301101 | Rozprostření ornice tl vrstvy do 100 mm pl do 500 m2 v rovině nebo ve svahu do 1:5 | m2 | 5 |  | 0 | CS ÚRS 2013 01 |  |  | základní |  | 0 | 0 | 0 | 0 | 0 | 4 | K | 2 |  |  |  | ROZPOCET | 0 | 0 | 0 | 0 | 0 | 1 | 0 | 4 | -451885732
| PP |  | Rozprostření ornice tl vrstvy do 100 mm pl do 500 m2 v rovině nebo ve svahu do 1:5 | [15 empty] | PP | 2
11 | M | 103715000 | substrát pro trávníky A VL | m3 | 0.5 |  | 0 | CS ÚRS 2016 01 |  |  | základní |  | 0 | 0.21 | 0.105 | 0 | 0 | 8 | M | 2 |  |  |  | ROZPOCET | 0 | 0 | 0 | 0 | 0 | 1 | 0 | 4 | 2094479951
| PP |  | Hnojiva humusová substrát pro trávníky A VL | [15 empty] | PP | 2
| VV |  | 5*0,1 |  | 0.5 | [13 empty] | VV | 2 | 2 | True | 1 | ROZPOCET
| D | 3 | Svislé a kompletní konstrukce |  |  |  | 0 | [5 empty] | 0 |  | 3.2829 |  | 0 | 1 | D | 1 |  |  |  | ROZPOCET | [6 empty] | 0
12 | K | 317321311 | Překlad ze ŽB tř. C 16/20 | m3 | 0.306 |  | 0 | CS ÚRS 2016 01 |  |  | základní |  | 0 | 2.2563 | 0.69044 | 0 | 0 | 4 | K | 2 |  |  |  | ROZPOCET | 0 | 0 | 0 | 0 | 0 | 1 | 0 | 4 | -315627519
| PP |  | Překlady z betonu železového (bez výztuže) tř. C 16/20 | [15 empty] | PP | 2
| VV |  | 1,5*0,34*0,2*3"viz. D.04 |  | 0.306 | [13 empty] | VV | 2 | 2 | True | 1 | ROZPOCET
13 | K | 317351107 | Zřízení bednění překladů v do 4 m | m2 | 3.754 |  | 0 | CS ÚRS 2016 01 |  |  | základní |  | 0 | 0.01052 | 0.039492 | 0 | 0 | 4 | K | 2 |  |  |  | ROZPOCET | 0 | 0 | 0 | 0 | 0 | 1 | 0 | 4 | 867931296
| VV |  | 1,5*0,3*2*3+1,1*0,34+1*0,34*2"viz. D.04 |  | 3.754 | [13 empty] | VV | 2 | 2 | True | 1 | ROZPOCET
14 | K | 317351108 | Odstranění bednění překladů v do 4 m | m2 | 3.754 |  | 0 | CS ÚRS 2016 01 |  |  | základní |  | 0 | 0 | 0 | 0 | 0 | 4 | K | 2 |  |  |  | ROZPOCET | 0 | 0 | 0 | 0 | 0 | 1 | 0 | 4 | -1845317019
15 | K | 317351109 | Příplatek k bednění překladů za zřízení i odstranění podpěrné konstrukce v přes 4 do 6 m | m2 | 1.054 |  | 0 | CS ÚRS 2016 01 |  |  | základní |  | 0 | 0.00056 | 0.00059024 | 0 | 0 | 4 | K | 2 |  |  |  | ROZPOCET | 0 | 0 | 0 | 0 | 0 | 1 | 0 | 4 | -716826051
| PP |  | Bednění klenbových pásů, říms nebo překladů překladů neproměnného nebo proměnného průřezu nebo při tvaru zalomeném půdorysně nebo nárysně podpěrné konstrukce ve výšce do 4 m Příplatek k cenám za podpěrnou konstrukci (zřízení i odstranění), o výšce přes 4 do 6 m | [15 empty] | PP | 2
| VV |  | 1,1*0,34+1*0,34*2 |  | 1.054 | [13 empty] | VV | 2 | 2 | True | 1 | ROZPOCET
16 | K | 317941123 | Osazování ocelových válcovaných nosníků na zdivu I, IE, U, UE nebo L do č 22 | t | 0.243 |  | 0 | CS ÚRS 2016 01 |  |  | základní |  | 0 | 0.01709 | 0.0041529 | 0 | 0 | 4 | K | 2 |  |  |  | ROZPOCET | 0 | 0 | 0 | 0 | 0 | 1 | 0 | 4 | -764615836
| PP |  | Osazování ocelových válcovaných nosníků na zdivu I nebo IE nebo U nebo UE nebo L č. 14 až 22 nebo výšky do 220 mm | [15 empty] | PP | 2
17 | M | 130107180 | ocel profilová IPN, v jakosti 11 375, h=160 mm | t | 0.243 |  | 0 | CS ÚRS 2016 01 |  |  | základní |  | 0 | 1 | 0.243 | 0 | 0 | 8 | M | 2 |  |  |  | ROZPOCET | 0 | 0 | 0 | 0 | 0 | 1 | 0 | 4 | -2125222175
| PP |  | Ocel profilová v jakosti 11 375 ocel profilová I IPN h=160 mm | [15 empty] | PP | 2
| VV |  | 1,5*3*3*18/1000 |  | 0.243 | [13 empty] | VV | 2 | 2 | True | 1 | ROZPOCET
18 | M | 311971021 | tyč závitová pozinkovaná 8.8 M10 x 1000 mm | kus | 5 |  | 0 |  |  |  | základní |  | 0 | 0.00046 | 0.0023 | 0 | 0 | 8 | M | 2 |  |  |  | ROZPOCET | 0 | 0 | 0 | 0 | 0 | 1 | 0 | 4 | 370415480
| PP |  | Materiál spojovací speciální tyče závitové DIN 975 ocel třídy 4.6 pozinkované M10 x 1000 mm | [15 empty] | PP | 2
19 | M | 311111281 | matice přesná šestihranná s podložkou - 8, M 10 | kus | 9 |  | 0 |  |  |  | základní |  | 0 | 0.0041 | 0.0369 | 0 | 0 | 8 | M | 2 |  |  |  | ROZPOCET | 0 | 0 | 0 | 0 | 0 | 1 | 0 | 4 | 1756165060
| PP |  | Matice přesné matice přesné šestihranné, DIN 934, pevnost 8, pozinkované M 10 DIN 934 - 8 s podložkou | [15 empty] | PP | 2
20 | K | 342272323 | Příčky tl 100 mm z pórobetonových přesných hladkých příčkovek objemové hmotnosti 500 kg/m3 | m2 | 6.656 |  | 0 | CS ÚRS 2016 01 |  |  | základní |  | 0 | 0.06982 | 0.46472 | 0 | 0 | 4 | K | 2 |  |  |  | ROZPOCET | 0 | 0 | 0 | 0 | 0 | 1 | 0 | 4 | -821123888
| PP |  | Příčky z pórobetonových přesných příčkovek hladkých, objemové hmotnosti 500 kg/m3 na tenké maltové lože, tloušťky příčky 100 mm | [15 empty] | PP | 2
| VV |  | 1,6*3,16+1*0,8*2"viz. D.04, D.05 |  | 6.656 | [13 empty] | VV | 2 | 2 | True | 1 | ROZPOCET
21 | K | 342272523 | Příčky tl 150 mm z pórobetonových přesných hladkých příčkovek objemové hmotnosti 500 kg/m3 | m2 | 13.462 |  | 0 | CS ÚRS 2016 01 |  |  | základní |  | 0 | 0.10422 | 1.403 | 0 | 0 | 4 | K | 2 |  |  |  | ROZPOCET | 0 | 0 | 0 | 0 | 0 | 1 | 0 | 4 | 1855013646
| PP |  | Příčky z pórobetonových přesných příčkovek hladkých, objemové hmotnosti 500 kg/m3 na tenké maltové lože, tloušťky příčky 150 mm | [15 empty] | PP | 2
| VV |  | 4,26*3,16"viz. D.04, D.05 |  | 13.462 | [13 empty] | VV | 2 | 2 | True | 1 | ROZPOCET
22 | K | 342272632 | Stěny výplňové tl 300 mm z pórobetonových přesných hladkých tvárnic hmotnosti 500 kg/m3 | m2 | 1.875 |  | 0 | CS ÚRS 2016 01 |  |  | základní |  | 0 | 0.21091 | 0.39546 | 0 | 0 | 4 | K | 2 |  |  |  | ROZPOCET | 0 | 0 | 0 | 0 | 0 | 1 | 0 | 4 | 1424969047
| PP |  | Stěny z přesných pórobetonových tvárnic,výplňové a oddělovací pevné hladkých jakékoli pevnosti na tenké maltové lože, tloušťka stěny 300 mm, objemová hmotnost 500 kg/m3 | [15 empty] | PP | 2
| VV |  | 0,75*2,5"viz. D.04 |  | 1.875 | [13 empty] | VV | 2 | 2 | True | 1 | ROZPOCET
23 | K | 342291111 | Ukotvení příček montážní polyuretanovou pěnou tl příčky do 100 mm | m | 1.6 |  | 0 | CS ÚRS 2016 01 |  |  | základní |  | 0 | 8e-05 | 0.000128 | 0 | 0 | 4 | K | 2 |  |  |  | ROZPOCET | 0 | 0 | 0 | 0 | 0 | 1 | 0 | 4 | -2037882467
| PP |  | Ukotvení příček polyuretanovou pěnou, tl. příčky do 100 mm | [15 empty] | PP | 2
| VV |  | 1,6"viz. D.04 |  | 1.6 | [13 empty] | VV | 2 | 2 | True | 1 | ROZPOCET
24 | K | 342291112 | Ukotvení příček montážní polyuretanovou pěnou tl příčky přes 100 mm | m | 5.76 |  | 0 | CS ÚRS 2016 01 |  |  | základní |  | 0 | 0.00012 | 0.0006912 | 0 | 0 | 4 | K | 2 |  |  |  | ROZPOCET | 0 | 0 | 0 | 0 | 0 | 1 | 0 | 4 | -1819706810
| PP |  | Ukotvení příček polyuretanovou pěnou, tl. příčky přes 100 mm | [15 empty] | PP | 2
| VV |  | 4,26+0,75*2"viz. D.04 |  | 5.76 | [13 empty] | VV | 2 | 2 | True | 1 | ROZPOCET
25 | K | 342291121 | Ukotvení příček k cihelným konstrukcím plochými kotvami | m | 14.48 |  | 0 | CS ÚRS 2016 01 |  |  | základní |  | 0 | 0.00014 | 0.0020272 | 0 | 0 | 4 | K | 2 |  |  |  | ROZPOCET | 0 | 0 | 0 | 0 | 0 | 1 | 0 | 4 | -1504626850
| PP |  | Ukotvení příček plochými kotvami, do konstrukce cihelné | [15 empty] | PP | 2
| VV |  | 3,16*3+2,5*2"viz. D.04, D.05 |  | 14.48 | [13 empty] | VV | 2 | 2 | True | 1 | ROZPOCET
| D | 5 | Komunikace pozemní |  |  |  | 0 | [5 empty] | 0 |  | 7.1128 |  | 0 | 1 | D | 1 |  |  |  | ROZPOCET | [6 empty] | 0
26 | K | 564821111 | Podklad ze štěrkodrtě ŠD tl 80 mm | m2 | 19 |  | 0 | CS ÚRS 2016 01 |  |  | základní |  | 0 | 0.15272 | 2.9017 | 0 | 0 | 4 | K | 2 |  |  |  | ROZPOCET | 0 | 0 | 0 | 0 | 0 | 1 | 0 | 4 | -422663002
| PP |  | Podklad ze štěrkodrti ŠD s rozprostřením a zhutněním, po zhutnění tl. 80 mm | [15 empty] | PP | 2
| VV |  | 15+4 |  | 19 | [13 empty] | VV | 2 | 2 | True | 1 | ROZPOCET
27 | K | 564871111 | Podklad ze štěrkodrtě ŠD tl 250 mm | m2 | 4 |  | 0 | CS ÚRS 2016 01 |  |  | základní |  | 0 | 0.4726 | 1.8904 | 0 | 0 | 4 | K | 2 |  |  |  | ROZPOCET | 0 | 0 | 0 | 0 | 0 | 1 | 0 | 4 | -210755817
| PP |  | Podklad ze štěrkodrti ŠD s rozprostřením a zhutněním, po zhutnění tl. 250 mm | [15 empty] | PP | 2
| VV |  | 4"viz. D.04 a D.05 |  | 4 | [13 empty] | VV | 2 | 2 | True | 1 | ROZPOCET
28 | K | 596211110 | Kladení zámkové dlažby komunikací pro pěší tl 60 mm skupiny A pl do 50 m2 | m2 | 19 |  | 0 | CS ÚRS 2016 01 |  |  | základní |  | 0 | 0.08425 | 1.6007 | 0 | 0 | 4 | K | 2 |  |  |  | ROZPOCET | 0 | 0 | 0 | 0 | 0 | 1 | 0 | 4 | 1373125595
| PP |  | Kladení dlažby z betonových zámkových dlaždic komunikací pro pěší s ložem z kameniva těženého nebo drceného tl. do 40 mm, s vyplněním spár s dvojitým hutněním, vibrováním a se smetením přebytečného materiálu na krajnici tl. 60 mm skupiny A, pro plochy do 50 m2 | [15 empty] | PP | 2
| VV |  | 15+4"viz. D.04 |  | 19 | [13 empty] | VV | 2 | 2 | True | 1 | ROZPOCET
29 | M | 592451090 | dlažba skladebná 20x10x8 cm přírodní | m2 | 4 |  | 0 | CS ÚRS 2016 01 |  |  | základní |  | 0 | 0.18 | 0.72 | 0 | 0 | 8 | M | 2 |  |  |  | ROZPOCET | 0 | 0 | 0 | 0 | 0 | 1 | 0 | 4 | -1464096327
| PP |  | Dlaždice betonové dlažba zámková (ČSN EN 1338) dlažba skladebná, s fazetou 1 m2=50 kusů, 20 x 10 x 8 přírodní | [15 empty] | PP | 2
| VV |  | 4"viz. D.04 |  | 4 | [13 empty] | VV | 2 | 2 | True | 1 | ROZPOCET
| D | 8 | Trubní vedení |  |  |  | 0 | [5 empty] | 0 |  | 0.42368 |  | 0 | 1 | D | 1 |  |  |  | ROZPOCET | [6 empty] | 0
30 | K | 899231111VP | Výšková úprava lapače střešních splavenin do 200 mm | kus | 1 |  | 0 |  |  |  | základní |  | 0 | 0.42368 | 0.42368 | 0 | 0 | 4 | K | 2 |  |  |  | ROZPOCET | 0 | 0 | 0 | 0 | 0 | 1 | 0 | 4 | -2083060607
| PP |  | Výšková úprava uličního vstupu nebo vpusti do 200 mm zvýšením mříže | [15 empty] | PP | 2
| VV |  | 1"viz. D.04 |  | 1 | [13 empty] | VV | 2 | 2 | True | 1 | ROZPOCET
| D | 9 | Ostatní konstrukce a práce, bourání |  |  |  | 0 | [5 empty] | 0 |  | 1.2091 |  | 11.3615 | 1 | D | 1 |  |  |  | ROZPOCET | [6 empty] | 0
31 | K | 916231213 | Osazení chodníkového obrubníku betonového stojatého s boční opěrou do lože z betonu prostého | m | 3 |  | 0 | CS ÚRS 2016 01 |  |  | základní |  | 0 | 0.1295 | 0.3885 | 0 | 0 | 4 | K | 2 |  |  |  | ROZPOCET | 0 | 0 | 0 | 0 | 0 | 1 | 0 | 4 | -481929887
| PP |  | Osazení chodníkového obrubníku betonového se zřízením lože, s vyplněním a zatřením spár cementovou maltou stojatého s boční opěrou z betonu prostého tř. C 12/15, do lože z betonu prostého téže značky | [15 empty] | PP | 2
| VV |  | 3"viz. D.04 |  | 3 | [13 empty] | VV | 2 | 2 | True | 1 | ROZPOCET
32 | M | 592174100 | obrubník betonový chodníkový ABO 100/10/25 II nat 100x10x25 cm | kus | 3 |  | 0 | CS ÚRS 2016 01 |  |  | základní |  | 0 | 0.058 | 0.174 | 0 | 0 | 8 | M | 2 |  |  |  | ROZPOCET | 0 | 0 | 0 | 0 | 0 | 1 | 0 | 4 | 215868051
| PP |  | Obrubníky betonové a železobetonové chodníkové ABO 100/10/25 II 100 x 10 x 25 | [15 empty] | PP | 2
33 | K | 949101111 | Lešení pomocné pro objekty pozemních staveb s lešeňovou podlahou v do 1,9 m zatížení do 150 kg/m2 | m2 | 101.72 |  | 0 | CS ÚRS 2016 01 |  |  | základní |  | 0 | 0.00013 | 0.013224 | 0 | 0 | 4 | K | 2 |  |  |  | ROZPOCET | 0 | 0 | 0 | 0 | 0 | 1 | 0 | 4 | 2046244502
| PP |  | Lešení pomocné pracovní pro objekty pozemních staveb pro zatížení do 150 kg/m2, o výšce lešeňové podlahy do 1,9 m | [15 empty] | PP | 2
| VV |  | (19,71+18,73+7,62)*2"vnitřní prostor |  | 92.12 | [13 empty] | VV | 2 | 2 | True | 0 | ROZPOCET
| VV |  | (4+2+2)*1,2"vnější prostor |  | 9.6 | [13 empty] | VV | 2 | 2 | True | 0 | ROZPOCET
| VV |  | Součet |  | 101.72 | [13 empty] | VV | 2 | 4 | True | 1 | ROZPOCET
34 | K | 952901111 | Vyčištění budov bytové a občanské výstavby při výšce podlaží do 4 m | m2 | 57.76 |  | 0 | CS ÚRS 2016 01 |  |  | základní |  | 0 | 4e-05 | 0.0023104 | 0 | 0 | 4 | K | 2 |  |  |  | ROZPOCET | 0 | 0 | 0 | 0 | 0 | 1 | 0 | 4 | 1377389944
| PP |  | Vyčištění budov nebo objektů před předáním do užívání budov bytové nebo občanské výstavby - zametení a umytí podlah, dlažeb, obkladů, schodů v místnostech, chodbách a schodištích, vyčištění a umytí oken, dveří s rámy, zárubněmi, umytí a vyčištění jiných zasklených a natíraných ploch a zařizovacích předmětů, při světlé výšce podlaží do 4 m | [15 empty] | PP | 2
| VV |  | 19,71+18,73+8,28+3,42+7,62"viz. D.04 |  | 57.76 | [13 empty] | VV | 2 | 2 | True | 1 | ROZPOCET
35 | K | 962031133 | Bourání příček z cihel pálených na MVC tl do 150 mm | m2 | 6.65 |  | 0 | CS ÚRS 2016 01 |  |  | základní |  | 0 | 0 | 0 | 0.261 | 1.7356 | 4 | K | 2 |  |  |  | ROZPOCET | 0 | 0 | 0 | 0 | 0 | 1 | 0 | 4 | -1467363526
| PP |  | Bourání příček z cihel, tvárnic nebo příčkovek z cihel pálených, plných nebo dutých na maltu vápennou nebo vápenocementovou, tl. do 150 mm | [15 empty] | PP | 2
| VV |  | 2,04*3,26"viz. D.02, D.05 |  | 6.65 | [13 empty] | VV | 2 | 2 | True | 1 | ROZPOCET
36 | K | 962081141 | Bourání příček ze skleněných tvárnic tl do 150 mm | m2 | 1.8 |  | 0 | CS ÚRS 2016 01 |  |  | základní |  | 0 | 0 | 0 | 0.082 | 0.1476 | 4 | K | 2 |  |  |  | ROZPOCET | 0 | 0 | 0 | 0 | 0 | 1 | 0 | 4 | 2049414711
| PP |  | Bourání zdiva příček nebo vybourání otvorů ze skleněných tvárnic, tl. do 150 mm | [15 empty] | PP | 2
| VV |  | 1,2*1,5"viz. D.02 |  | 1.8 | [13 empty] | VV | 2 | 2 | True | 1 | ROZPOCET
37 | K | 966080103 | Bourání kontaktního zateplení z polystyrenových desek tloušťky do 120 mm | m2 | 3.45 |  | 0 | CS ÚRS 2016 01 |  |  | základní |  | 0 | 0 | 0 | 0.014 | 0.0483 | 4 | K | 2 |  |  |  | ROZPOCET | 0 | 0 | 0 | 0 | 0 | 1 | 0 | 4 | -1273676972
| PP |  | Bourání kontaktního zateplení včetně povrchové úpravy omítkou nebo nátěrem z polystyrénových desek, tloušťky přes 60 do 120 mm | [15 empty] | PP | 2
| VV |  | 1,5*2,3"viz. D.02 |  | 3.45 | [13 empty] | VV | 2 | 2 | True | 1 | ROZPOCET
38 | K | 968072455 | Vybourání kovových dveřních zárubní pl do 2 m2 | m2 | 1.576 |  | 0 | CS ÚRS 2016 01 |  |  | základní |  | 0 | 0 | 0 | 0.076 | 0.11978 | 4 | K | 2 |  |  |  | ROZPOCET | 0 | 0 | 0 | 0 | 0 | 1 | 0 | 4 | 746194457
| PP |  | Vybourání kovových rámů oken s křídly, dveřních zárubní, vrat, stěn, ostění nebo obkladů dveřních zárubní, plochy do 2 m2 | [15 empty] | PP | 2
| VV |  | 0,8*1,97"viz. D.02 |  | 1.576 | [13 empty] | VV | 2 | 2 | True | 1 | ROZPOCET
39 | K | 968072559 | Vybourání kovových vrat pl přes 5 m2 | m2 | 8.45 |  | 0 | CS ÚRS 2016 01 |  |  | základní |  | 0 | 0 | 0 | 0.066 | 0.5577 | 4 | K | 2 |  |  |  | ROZPOCET | 0 | 0 | 0 | 0 | 0 | 1 | 0 | 4 | 1796428293
| PP |  | Vybourání kovových rámů oken s křídly, dveřních zárubní, vrat, stěn, ostění nebo obkladů vrat, mimo posuvných a skládacích, plochy přes 5 m2 | [15 empty] | PP | 2
| VV |  | 3,38*2,5"viz. D.02 |  | 8.45 | [13 empty] | VV | 2 | 2 | True | 1 | ROZPOCET
40 | K | 971033651 | Vybourání otvorů ve zdivu cihelném pl do 4 m2 na MVC nebo MV tl do 600 mm | m3 | 2.315 |  | 0 | CS ÚRS 2016 01 |  |  | základní |  | 0 | 0 | 0 | 1.8 | 4.167 | 4 | K | 2 |  |  |  | ROZPOCET | 0 | 0 | 0 | 0 | 0 | 1 | 0 | 4 | -1947336811
| PP |  | Vybourání otvorů ve zdivu základovém nebo nadzákladovém z cihel, tvárnic, příčkovek z cihel pálených na maltu vápennou nebo vápenocementovou plochy do 4 m2, tl. do 600 mm | [15 empty] | PP | 2
| VV |  | 1*1,8*0,34*2+1,1*2,1*0,34"otvory viz. D.02 |  | 2.009 | [13 empty] | VV | 2 | 2 | True | 0 | ROZPOCET
| VV |  | 1,5*0,34*0,2*3"překlady |  | 0.306 | [13 empty] | VV | 2 | 2 | True | 0 | ROZPOCET
| VV |  | Součet |  | 2.315 | [13 empty] | VV | 2 | 4 | True | 1 | ROZPOCET
41 | K | 975022251 | Podchycení nadzákladového zdiva tl do 450 mm dřevěnou výztuhou v do 3 m dl podchycení do 5 m | m | 12 |  | 0 | CS ÚRS 2016 01 |  |  | základní |  | 0 | 0.04735 | 0.5682 | 0 | 0 | 4 | K | 2 |  |  |  | ROZPOCET | 0 | 0 | 0 | 0 | 0 | 1 | 0 | 4 | 537732509
| PP |  | Podchycení nadzákladového zdiva dřevěnou výztuhou v. podchycení do 3 m, při tl. zdiva do 450 mm a délce podchycení přes 3 do 5 m | [15 empty] | PP | 2
| VV |  | 4,5*2+3"nové otvory viz. D.02 |  | 12 | [13 empty] | VV | 2 | 2 | True | 1 | ROZPOCET
42 | K | 975022651 | Příplatek k podchycení dl do 5 m nadzákladového zdiva tl do 450 mm dřevěnou výztuhou ZKD 1 m v | m | 12 |  | 0 | CS ÚRS 2016 01 |  |  | základní |  | 0 | 0.00501 | 0.06012 | 0 | 0 | 4 | K | 2 |  |  |  | ROZPOCET | 0 | 0 | 0 | 0 | 0 | 1 | 0 | 4 | -1373003792
| PP |  | Podchycení nadzákladového zdiva dřevěnou výztuhou v. podchycení do 3 m, při tl. zdiva Příplatek k cenám za každý další 1 m výšky přes 3 m, při tl. zdiva do 450 mm a délce podchycení přes 3 do 5 m | [15 empty] | PP | 2
43 | K | 977151126 | Jádrové vrty diamantovými korunkami do D 225 mm do stavebních materiálů | m | 0.82 |  | 0 | CS ÚRS 2016 01 |  |  | základní |  | 0 | 0.00334 | 0.0027388 | 0.159 | 0.13038 | 4 | K | 2 |  |  |  | ROZPOCET | 0 | 0 | 0 | 0 | 0 | 1 | 0 | 4 | 2013515590
| PP |  | Jádrové vrty diamantovými korunkami do stavebních materiálů (železobetonu, betonu, cihel, obkladů, dlažeb, kamene) průměru přes 200 do 225 mm | [15 empty] | PP | 2
| VV |  | 0,41*2"viz. D.02 |  | 0.82 | [13 empty] | VV | 2 | 2 | True | 1 | ROZPOCET
44 | K | 978021161 | Otlučení cementových omítek vnitřních stěn o rozsahu do 50 % | m2 | 100.172 |  | 0 | CS ÚRS 2016 01 |  |  | základní |  | 0 | 0 | 0 | 0.025 | 2.5043 | 4 | K | 2 |  |  |  | ROZPOCET | 0 | 0 | 0 | 0 | 0 | 1 | 0 | 4 | 686446995
| VV |  | 21,75*3,16+(6,28+3,67)*3,16"viz. D.02, D.05 |  | 100.172 | [13 empty] | VV | 2 | 2 | True | 1 | ROZPOCET
45 | K | 978021291 | Otlučení cementových omítek vnitřních stropů o rozsahu do 100 % | m2 | 31.98 |  | 0 | CS ÚRS 2016 01 |  |  | základní |  | 0 | 0 | 0 | 0.061 | 1.9508 | 4 | K | 2 |  |  |  | ROZPOCET | 0 | 0 | 0 | 0 | 0 | 1 | 0 | 4 | -499509017
| PP |  | Otlučení vnitřních cementových omítek stěn, stropů stropů, v rozsahu do 100 % | [15 empty] | PP | 2
| VV |  | 27,9+2,04*2"viz. D.02 |  | 31.98 | [13 empty] | VV | 2 | 2 | True | 1 | ROZPOCET
| D | 997 | Přesun sutě |  |  |  | 0 | [5 empty] | 0 |  | 0 |  | 0 | 1 | D | 1 |  |  |  | ROZPOCET | [6 empty] | 0
46 | K | 997002511 | Vodorovné přemístění suti a vybouraných hmot bez naložení ale se složením a urovnáním do 1 km | t | 16.111 |  | 0 | CS ÚRS 2016 01 |  |  | základní |  | 0 | 0 | 0 | 0 | 0 | 4 | K | 2 |  |  |  | ROZPOCET | 0 | 0 | 0 | 0 | 0 | 1 | 0 | 4 | -1021604636
| PP |  | Vodorovné přemístění suti a vybouraných hmot bez naložení, se složením a hrubým urovnáním na vzdálenost do 1 km | [15 empty] | PP | 2
47 | K | 997002519 | Příplatek ZKD 1 km přemístění suti a vybouraných hmot | t | 322.22 |  | 0 | CS ÚRS 2016 01 |  |  | základní |  | 0 | 0 | 0 | 0 | 0 | 4 | K | 2 |  |  |  | ROZPOCET | 0 | 0 | 0 | 0 | 0 | 1 | 0 | 4 | -1350643823
| PP |  | Vodorovné přemístění suti a vybouraných hmot bez naložení, se složením a hrubým urovnáním Příplatek k ceně za každý další i započatý 1 km přes 1 km | [15 empty] | PP | 2
| VV |  | 16,111*20 |  | 322.22 | [13 empty] | VV | 2 | 2 | True | 1 | ROZPOCET
48 | K | 997002611 | Nakládání suti a vybouraných hmot | t | 16.111 |  | 0 | CS ÚRS 2016 01 |  |  | základní |  | 0 | 0 | 0 | 0 | 0 | 4 | K | 2 |  |  |  | ROZPOCET | 0 | 0 | 0 | 0 | 0 | 1 | 0 | 4 | -1179511119
| PP |  | Nakládání suti a vybouraných hmot na dopravní prostředek pro vodorovné přemístění | [15 empty] | PP | 2
49 | K | 997013831 | Poplatek za uložení stavebního směsného odpadu na skládce (skládkovné) | t | 16.111 |  | 0 | CS ÚRS 2016 01 |  |  | základní |  | 0 | 0 | 0 | 0 | 0 | 4 | K | 2 |  |  |  | ROZPOCET | 0 | 0 | 0 | 0 | 0 | 1 | 0 | 4 | -309617303
| PP |  | Poplatek za uložení stavebního odpadu na skládce (skládkovné) směsného | [15 empty] | PP | 2
| D | 998 | Přesun hmot |  |  |  | 0 | [5 empty] | 0 |  | 0 |  | 0 | 1 | D | 1 |  |  |  | ROZPOCET | [6 empty] | 0
50 | K | 998011001 | Přesun hmot pro budovy zděné v do 6 m | t | 26.348 |  | 0 | CS ÚRS 2016 01 |  |  | základní |  | 0 | 0 | 0 | 0 | 0 | 4 | K | 2 |  |  |  | ROZPOCET | 0 | 0 | 0 | 0 | 0 | 1 | 0 | 4 | -510368559
| PP |  | Přesun hmot pro budovy občanské výstavby, bydlení, výrobu a služby s nosnou svislou konstrukcí zděnou z cihel, tvárnic nebo kamene vodorovná dopravní vzdálenost do 100 m pro budovy výšky do 6 m | [15 empty] | PP | 2
| D | PSV | Práce a dodávky PSV |  |  |  | 0 | [5 empty] | 0 |  | 16.9667 |  | 0.088554 | 2 | D | 0 |  |  |  | ROZPOCET | [6 empty] | 0
| D | 6 | Úpravy povrchů, podlahy a osazování výplní |  |  |  | 0 | [5 empty] | 0 |  | 13.7646 |  | 0 | 1 | D | 1 |  |  |  | ROZPOCET | [6 empty] | 0
51 | K | 611131101 | Cementový postřik vnitřních stropů nanášený celoplošně ručně | m2 | 46.07 |  | 0 | CS ÚRS 2016 01 |  |  | základní |  | 0 | 0.00735 | 0.33861 | 0 | 0 | 4 | K | 2 |  |  |  | ROZPOCET | 0 | 0 | 0 | 0 | 0 | 1 | 0 | 4 | 1037067476
| PP |  | Podkladní a spojovací vrstva vnitřních omítaných ploch cementový postřik nanášený ručně celoplošně stropů | [15 empty] | PP | 2
| VV |  | 19,71+18,73+7,63"viz. D.04 |  | 46.07 | [13 empty] | VV | 2 | 2 | True | 1 | ROZPOCET
52 | K | 611142001 | Potažení vnitřních stropů sklovláknitým pletivem vtlačeným do tenkovrstvé hmoty | m2 | 19.71 |  | 0 | CS ÚRS 2016 01 |  |  | základní |  | 0 | 0.00489 | 0.096382 | 0 | 0 | 4 | K | 2 |  |  |  | ROZPOCET | 0 | 0 | 0 | 0 | 0 | 1 | 0 | 4 | -676639455
| PP |  | Potažení vnitřních ploch pletivem v ploše nebo pruzích, na plném podkladu sklovláknitým vtlačením do tmelu stropů | [15 empty] | PP | 2
| VV |  | 19,71"viz. D.04 |  | 19.71 | [13 empty] | VV | 2 | 2 | True | 1 | ROZPOCET
53 | K | 611321141 | Vápenocementová omítka štuková dvouvrstvá vnitřních stropů rovných nanášená ručně | m2 | 46.07 |  | 0 | CS ÚRS 2016 01 |  |  | základní |  | 0 | 0.01838 | 0.84677 | 0 | 0 | 4 | K | 2 |  |  |  | ROZPOCET | 0 | 0 | 0 | 0 | 0 | 1 | 0 | 4 | -1511468482
54 | K | 611321191 | Příplatek k vápenocementové omítce vnitřních stropů za každých dalších 5 mm tloušťky ručně | m2 | 184.28 |  | 0 | CS ÚRS 2016 01 |  |  | základní |  | 0 | 0.0079 | 1.4558 | 0 | 0 | 4 | K | 2 |  |  |  | ROZPOCET | 0 | 0 | 0 | 0 | 0 | 1 | 0 | 4 | 1286450067
| PP |  | Omítka vápenocementová vnitřních ploch nanášená ručně Příplatek k cenám za každých dalších i započatých 5 mm tloušťky omítky přes 10 mm stropů | [15 empty] | PP | 2
| VV |  | 46,07*4 |  | 184.28 | [13 empty] | VV | 2 | 2 | True | 1 | ROZPOCET
55 | K | 612131101 | Cementový postřik vnitřních stěn nanášený celoplošně ručně | m2 | 173.401 |  | 0 | CS ÚRS 2016 01 |  |  | základní |  | 0 | 0.00735 | 1.2745 | 0 | 0 | 4 | K | 2 |  |  |  | ROZPOCET | 0 | 0 | 0 | 0 | 0 | 1 | 0 | 4 | 729773182
| PP |  | Podkladní a spojovací vrstva vnitřních omítaných ploch cementový postřik nanášený ručně celoplošně stěn | [15 empty] | PP | 2
| VV |  | 18,13*3,16+12,6*3,16+23,84*3,16+(1+0,1*2)*0,8"viz. D.04, D.05 |  | 173.401 | [13 empty] | VV | 2 | 2 | True | 1 | ROZPOCET
56 | K | 612142001 | Potažení vnitřních stěn sklovláknitým pletivem vtlačeným do tenkovrstvé hmoty | m2 | 57.291 |  | 0 | CS ÚRS 2016 01 |  |  | základní |  | 0 | 0.00489 | 0.28015 | 0 | 0 | 4 | K | 2 |  |  |  | ROZPOCET | 0 | 0 | 0 | 0 | 0 | 1 | 0 | 4 | -1873065120
| PP |  | Potažení vnitřních ploch pletivem v ploše nebo pruzích, na plném podkladu sklovláknitým vtlačením do tmelu stěn | [15 empty] | PP | 2
| VV |  | 18,13*3,16"viz. D.04 |  | 57.291 | [13 empty] | VV | 2 | 2 | True | 1 | ROZPOCET
57 | K | 612321141 | Vápenocementová omítka štuková dvouvrstvá vnitřních stěn nanášená ručně | m2 | 184.28 |  | 0 | CS ÚRS 2016 01 |  |  | základní |  | 0 | 0.01838 | 3.3871 | 0 | 0 | 4 | K | 2 |  |  |  | ROZPOCET | 0 | 0 | 0 | 0 | 0 | 1 | 0 | 4 | 611788453
| PP |  | Omítka vápenocementová vnitřních ploch nanášená ručně dvouvrstvá, tloušťky jádrové omítky do 10 mm a tloušťky štuku do 3 mm štuková svislých konstrukcí stěn | [15 empty] | PP | 2
58 | K | 612321191 | Příplatek k vápenocementové omítce vnitřních stěn za každých dalších 5 mm tloušťky ručně | m2 | 689.764 |  | 0 | CS ÚRS 2016 01 |  |  | základní |  | 0 | 0.0079 | 5.4491 | 0 | 0 | 4 | K | 2 |  |  |  | ROZPOCET | 0 | 0 | 0 | 0 | 0 | 1 | 0 | 4 | -1278881309
| PP |  | Omítka vápenocementová vnitřních ploch nanášená ručně Příplatek k cenám za každých dalších i započatých 5 mm tloušťky omítky přes 10 mm stěn | [15 empty] | PP | 2
| VV |  | 172,441*4 |  | 689.764 | [13 empty] | VV | 2 | 2 | True | 1 | ROZPOCET
59 | K | 619991011 | Obalení konstrukcí a prvků fólií přilepenou lepící páskou | m2 | 16.685 |  | 0 | CS ÚRS 2016 01 |  |  | základní |  | 0 | 0.00024 | 0.0040044 | 0 | 0 | 4 | K | 2 |  |  |  | ROZPOCET | 0 | 0 | 0 | 0 | 0 | 1 | 0 | 4 | -1672845530
| PP |  | Zakrytí vnitřních ploch před znečištěním včetně pozdějšího odkrytí konstrukcí a prvků obalením fólií a přelepením páskou | [15 empty] | PP | 2
| VV |  | 2,63*2,5+1,2*1,5+1,1*2,1+1,5*4"viz. D.04 |  | 16.685 | [13 empty] | VV | 2 | 2 | True | 1 | ROZPOCET
60 | K | 619991021 | Oblepení rámů a keramických soklů lepící páskou | m | 32.06 |  | 0 | CS ÚRS 2016 01 |  |  | základní |  | 0 | 0 | 0 | 0 | 0 | 4 | K | 2 |  |  |  | ROZPOCET | 0 | 0 | 0 | 0 | 0 | 1 | 0 | 4 | 627620541
| PP |  | Zakrytí vnitřních ploch před znečištěním včetně pozdějšího odkrytí rámů oken a dveří, keramických soklů oblepením malířskou páskou | [15 empty] | PP | 2
| VV |  | (2,63+2,5)*2+(1,2+1,5)*2+(1,1+2,1)*2+(1+1,5)*2*2"viz. D.01, D.04 |  | 32.06 | [13 empty] | VV | 2 | 2 | True | 1 | ROZPOCET
61 | K | 622142001 | Potažení vnějších stěn sklovláknitým pletivem vtlačeným do tenkovrstvé hmoty | m2 | 8 |  | 0 | CS ÚRS 2016 01 |  |  | základní |  | 0 | 0.00489 | 0.03912 | 0 | 0 | 4 | K | 2 |  |  |  | ROZPOCET | 0 | 0 | 0 | 0 | 0 | 1 | 0 | 4 | 742032273
| PP |  | Potažení vnějších ploch pletivem v ploše nebo pruzích, na plném podkladu sklovláknitým vtlačením do tmelu stěn | [15 empty] | PP | 2
| VV |  | 5+2+1"oprava fasády viz. D.06 |  | 8 | [13 empty] | VV | 2 | 2 | True | 1 | ROZPOCET
62 | K | 622143003 | Montáž omítkových plastových nebo pozinkovaných rohových profilů s tkaninou | m | 39.61 |  | 0 | CS ÚRS 2016 01 |  |  | základní |  | 0 | 0 | 0 | 0 | 0 | 4 | K | 2 |  |  |  | ROZPOCET | 0 | 0 | 0 | 0 | 0 | 1 | 0 | 4 | -1842489908
| PP |  | Montáž omítkových profilů plastových nebo pozinkovaných, upevněných vtlačením do podkladní vrstvy nebo přibitím rohových s tkaninou | [15 empty] | PP | 2
| VV |  | 2,5*2+3,16*3+1,5*6+2,5*2+2,1*2+0,8*4"viz. D.04 - ostění oken a dveří |  | 35.88 | [13 empty] | VV | 2 | 2 | True | 0 | ROZPOCET
| VV |  | 2,63+1,1"viz. D.04 - vstupní dveře |  | 3.73 | [13 empty] | VV | 2 | 2 | True | 0 | ROZPOCET
| VV |  | Součet |  | 39.61 | [13 empty] | VV | 2 | 4 | True | 1 | ROZPOCET
63 | M | 590514840 | lišta rohová PVC 10/10 cm s tkaninou bal. 2,5 m | m | 35.88 |  | 0 | CS ÚRS 2016 01 |  |  | základní |  | 0 | 3e-05 | 0.0010764 | 0 | 0 | 8 | M | 2 |  |  |  | ROZPOCET | 0 | 0 | 0 | 0 | 0 | 1 | 0 | 4 | 1932329104
| PP |  | Kontaktní zateplovací systémy příslušenství kontaktních zateplovacích systémů lišta rohová s tkaninou - rohovník 2,5m PVC 10/10 cm | [15 empty] | PP | 2
| VV |  | 34,1714285714286*1,05 'Přepočtené koeficientem množství |  | 35.88 | [13 empty] | VV | 2 | 2 | False | 1 | ROZPOCET
64 | M | 590515100 | profil okenní s nepřiznanou okapnicí LTU plast 2,0 m | m | 3.917 |  | 0 | CS ÚRS 2016 01 |  |  | základní |  | 0 | 0.0003 | 0.0011751 | 0 | 0 | 8 | M | 2 |  |  |  | ROZPOCET | 0 | 0 | 0 | 0 | 0 | 1 | 0 | 4 | -1695448131
| PP |  | Kontaktní zateplovací systémy příslušenství kontaktních zateplovacích systémů profil okenní s nepřiznanou okapnicí - Thermospoj LTU plast 2,0 m | [15 empty] | PP | 2
| VV |  | 2,63+1,1"viz. D.04 |  | 3.73 | [13 empty] | VV | 2 | 2 | True | 1 | ROZPOCET
| VV |  | 3,73*1,05 'Přepočtené koeficientem množství |  | 3.917 | [13 empty] | VV | 2 | 2 | False | 1 | ROZPOCET
65 | K | 622143004 | Montáž omítkových samolepících začišťovacích profilů (APU lišt) | m | 50.26 |  | 0 | CS ÚRS 2016 01 |  |  | základní |  | 0 | 0 | 0 | 0 | 0 | 4 | K | 2 |  |  |  | ROZPOCET | 0 | 0 | 0 | 0 | 0 | 1 | 0 | 4 | -225752794
| PP |  | Montáž omítkových profilů plastových nebo pozinkovaných, upevněných vtlačením do podkladní vrstvy nebo přibitím začišťovacích samolepících (APU lišty) | [15 empty] | PP | 2
| VV |  | (2,63+2,5*2+1,2+1,5*2+(1+1,5*2)*2+1,1+2,1*2)*2"viz. D.10 |  | 50.26 | [13 empty] | VV | 2 | 2 | True | 1 | ROZPOCET
66 | M | 590514750 | profil okenní začišťovací s tkaninou -Thermospoj 6 mm/2,4 m | m | 52.773 |  | 0 | CS ÚRS 2016 01 |  |  | základní |  | 0 | 3e-05 | 0.0015832 | 0 | 0 | 8 | M | 2 |  |  |  | ROZPOCET | 0 | 0 | 0 | 0 | 0 | 1 | 0 | 4 | -167980284
| PP |  | Kontaktní zateplovací systémy příslušenství kontaktních zateplovacích systémů profil okenní začišťovací s tkaninou Thermospoj 6 mm/2,4 m | [15 empty] | PP | 2
| VV |  | 50,26*1,05 'Přepočtené koeficientem množství |  | 52.773 | [13 empty] | VV | 2 | 2 | False | 1 | ROZPOCET
67 | K | 622211021 | Montáž kontaktního zateplení vnějších stěn z polystyrénových desek tl do 120 mm | m2 | 1.875 |  | 0 | CS ÚRS 2016 01 |  |  | základní |  | 0 | 0.00832 | 0.0156 | 0 | 0 | 4 | K | 2 |  |  |  | ROZPOCET | 0 | 0 | 0 | 0 | 0 | 1 | 0 | 4 | 991978558
| PP |  | Montáž kontaktního zateplení z polystyrenových desek nebo z kombinovaných desek na vnější stěny, tloušťky desek přes 80 do 120 mm | [15 empty] | PP | 2
| VV |  | 0,75*2,5"viz. D.04 |  | 1.875 | [13 empty] | VV | 2 | 2 | True | 1 | ROZPOCET
68 | M | 283759390 | deska fasádní polystyrénová EPS 70 F 1000 x 500 x 120 mm | m2 | 1.913 |  | 0 | CS ÚRS 2016 01 |  |  | základní |  | 0 | 0.00204 | 0.0039025 | 0 | 0 | 8 | M | 2 |  |  |  | ROZPOCET | 0 | 0 | 0 | 0 | 0 | 1 | 0 | 4 | -1646325371
| PP |  | Desky z lehčených plastů desky polystyrénové fasádní typ EPS 70 F fasádní, stabilizovaný, samozhášivý objemová hmotnost 15 až 20 kg/m3 rozměr 1000 x 500 mm, lambda 0,039 W/m K 1000 x 500 x 120 mm | [15 empty] | PP | 2
| VV |  | 1,875*1,02 'Přepočtené koeficientem množství |  | 1.913 | [13 empty] | VV | 2 | 2 | False | 1 | ROZPOCET
69 | K | 622215114 | Oprava kontaktního zateplení stěn z polystyrenových desek tloušťky do 80 mm plochy do 1,0m2 | kus | 8 |  | 0 | CS ÚRS 2016 01 |  |  | základní |  | 0 | 0.01137 | 0.09096 | 0 | 0 | 4 | K | 2 |  |  |  | ROZPOCET | 0 | 0 | 0 | 0 | 0 | 1 | 0 | 4 | -320519528
| VV |  | 5+2+1"viz. D.06 |  | 8 | [13 empty] | VV | 2 | 2 | True | 1 | ROZPOCET
70 | K | 622252001 | Montáž zakládacích soklových lišt kontaktního zateplení | m | 1 |  | 0 | CS ÚRS 2016 01 |  |  | základní |  | 0 | 6e-05 | 6e-05 | 0 | 0 | 4 | K | 2 |  |  |  | ROZPOCET | 0 | 0 | 0 | 0 | 0 | 1 | 0 | 4 | 643021277
| PP |  | Montáž lišt kontaktního zateplení zakládacích soklových připevněných hmoždinkami | [15 empty] | PP | 2
| VV |  | 1"viz. D.04 |  | 1 | [13 empty] | VV | 2 | 2 | True | 1 | ROZPOCET
71 | M | 590516490 | lišta soklová Al s okapničkou, zakládací U 12 cm, 0,95/200 cm | m | 1.05 |  | 0 | CS ÚRS 2016 01 |  |  | základní |  | 0 | 0.00042 | 0.000441 | 0 | 0 | 8 | M | 2 |  |  |  | ROZPOCET | 0 | 0 | 0 | 0 | 0 | 1 | 0 | 4 | 610228311
| PP |  | Kontaktní zateplovací systémy příslušenství kontaktních zateplovacích systémů lišty soklové - zakládací spodní profil U - Form s okapničkou, Al, délka 200 cm U 12 cm 0,95/200 | [15 empty] | PP | 2
| VV |  | 1*1,05 'Přepočtené koeficientem množství |  | 1.05 | [13 empty] | VV | 2 | 2 | False | 1 | ROZPOCET
72 | K | 622531021 | Tenkovrstvá silikonová zrnitá omítka tl. 2,0 mm včetně penetrace vnějších stěn | m2 | 12.461 |  | 0 | CS ÚRS 2016 01 |  |  | základní |  | 0 | 0.00348 | 0.043364 | 0 | 0 | 4 | K | 2 |  |  |  | ROZPOCET | 0 | 0 | 0 | 0 | 0 | 1 | 0 | 4 | 875399159
| PP |  | Omítka tenkovrstvá silikonová vnějších ploch probarvená, včetně penetrace podkladu zrnitá, tloušťky 2,0 mm stěn | [15 empty] | PP | 2
| VV |  | 0,75*2,5+(2,63+2,5*2)*0,2+(1,1+2,1*2)*0,2"úprava otvorů viz. D.04 |  | 4.461 | [13 empty] | VV | 2 | 2 | True | 0 | ROZPOCET
| VV |  | 5+2+1"oprava fasády viz. D.06 |  | 8 | [13 empty] | VV | 2 | 2 | True | 0 | ROZPOCET
| VV |  | Součet |  | 12.461 | [13 empty] | VV | 2 | 4 | True | 1 | ROZPOCET
73 | K | 629991001 | Zakrytí podélných ploch fólií volně položenou | m2 | 7 |  | 0 | CS ÚRS 2016 01 |  |  | základní |  | 0 | 0.00012 | 0.00084 | 0 | 0 | 4 | K | 2 |  |  |  | ROZPOCET | 0 | 0 | 0 | 0 | 0 | 1 | 0 | 4 | -1405628119
| PP |  | Zakrytí vnějších ploch před znečištěním včetně pozdějšího odkrytí ploch podélných rovných (např. chodníků) fólií položenou volně | [15 empty] | PP | 2
| VV |  | 3+2+2"chodník podél objektu |  | 7 | [13 empty] | VV | 2 | 2 | True | 1 | ROZPOCET
74 | K | 629991012 | Zakrytí výplní otvorů fólií přilepenou na začišťovací lišty | m2 | 10.685 |  | 0 | CS ÚRS 2016 01 |  |  | základní |  | 0 | 0.00012 | 0.0012822 | 0 | 0 | 4 | K | 2 |  |  |  | ROZPOCET | 0 | 0 | 0 | 0 | 0 | 1 | 0 | 4 | -692265638
| VV |  | 2,63*2,5+1,2*1,5+1,1*2,1"viz. D.04 |  | 10.685 | [13 empty] | VV | 2 | 2 | True | 1 | ROZPOCET
75 | K | 629992111VP | Zatmelení spar u oken š do 10 mm PUR tmelem | m | 17.13 |  | 0 |  |  |  | základní |  | 0 | 0.00021 | 0.0035973 | 0 | 0 | 4 | K | 2 |  |  |  | ROZPOCET | 0 | 0 | 0 | 0 | 0 | 1 | 0 | 4 | 806227173
| PP |  | Zatmelení styčných spar mezi mostními prefabrikáty a konstrukcemi trvale pružným polyuretanovým tmelem včetně vyčištění spar, provedení penetračního nátěru a vyplnění spar pěnou pro spáry šířky do 10 mm | [15 empty] | PP | 2
| VV |  | 2,63+2,5*2+1,2+1,5*2+1,1+2,1*2"viz. D.10 |  | 17.13 | [13 empty] | VV | 2 | 2 | True | 1 | ROZPOCET
76 | K | 631311112 | Mazanina tl do 80 mm z betonu prostého bez zvýšených nároků na prostředí tř. C 8/10 | m3 | 0.183 |  | 0 | CS ÚRS 2016 01 |  |  | základní |  | 0 | 2.2563 | 0.41291 | 0 | 0 | 4 | K | 2 |  |  |  | ROZPOCET | 0 | 0 | 0 | 0 | 0 | 1 | 0 | 4 | 862435443
| PP |  | Mazanina z betonu prostého bez zvýšených nároků na prostředí tl. přes 50 do 80 mm tř. C 8/10 | [15 empty] | PP | 2
| VV |  | (1,2+1*2+1,1)*0,34*0,1+2,04*0,18*0,1"viz. D.04 |  | 0.183 | [13 empty] | VV | 2 | 2 | True | 1 | ROZPOCET
77 | K | 631351101 | Zřízení bednění rýh a hran v podlahách | m2 | 0.43 |  | 0 | CS ÚRS 2016 01 |  |  | základní |  | 0 | 0.01352 | 0.0058136 | 0 | 0 | 4 | K | 2 |  |  |  | ROZPOCET | 0 | 0 | 0 | 0 | 0 | 1 | 0 | 4 | 251024412
| PP |  | Bednění v podlahách rýh a hran zřízení | [15 empty] | PP | 2
| VV |  | (1,2+1*2+1,1)*0,1"viz. D.10 |  | 0.43 | [13 empty] | VV | 2 | 2 | True | 1 | ROZPOCET
78 | K | 631351102 | Odstranění bednění rýh a hran v podlahách | m2 | 0.43 |  | 0 | CS ÚRS 2016 01 |  |  | základní |  | 0 | 0 | 0 | 0 | 0 | 4 | K | 2 |  |  |  | ROZPOCET | 0 | 0 | 0 | 0 | 0 | 1 | 0 | 4 | 352104197
| PP |  | Bednění v podlahách rýh a hran odstranění | [15 empty] | PP | 2
79 | K | 644941112 | Osazování ventilačních mřížek velikosti do 300 x 300 mm | kus | 4 |  | 0 | CS ÚRS 2016 01 |  |  | základní |  | 0 | 0 | 0 | 0 | 0 | 4 | K | 2 |  |  |  | ROZPOCET | 0 | 0 | 0 | 0 | 0 | 1 | 0 | 4 | 1874304881
| PP |  | Montáž průvětrníků nebo mřížek odvětrávacích velikosti přes 150 x 200 do 300 x 300 mm | [15 empty] | PP | 2
| VV |  | 4"viz. D.04, D.08 |  | 4 | [13 empty] | VV | 2 | 2 | True | 1 | ROZPOCET
80 | M | 553414130 | průvětrník mřížový s klapkami 30x30 cm | kus | 4 |  | 0 | CS ÚRS 2016 01 |  |  | základní |  | 0 | 0.0026 | 0.0104 | 0 | 0 | 8 | M | 2 |  |  |  | ROZPOCET | 0 | 0 | 0 | 0 | 0 | 1 | 0 | 4 | -1551081624
| PP |  | Výplně otvorů staveb - kovové průvětrníky a větrací mřížky průvětrník mřížový s klapkami s Al mřížkou 30 x 30 cm | [15 empty] | PP | 2
| D | 722 | Zdravotechnika - vnitřní vodovod |  |  |  | 0 | [5 empty] | 0 |  | 0 |  | 0.00549 | 2 | D | 1 |  |  |  | ROZPOCET | [6 empty] | 0
81 | K | 722171913VP | Potrubí plastové odříznutí trubky D do 25 mm se zaslepením potrubí ve zdi | kus | 1 |  | 0 |  |  |  | základní |  | 0 | 0 | 0 | 0 | 0 | 16 | K | 2 |  |  |  | ROZPOCET | 0 | 0 | 0 | 0 | 0 | 1 | 0 | 16 | -864317193
| PP |  | Potrubí plastové odříznutí trubky D do 25 mm se zaslepením potrubí ve zdi | [15 empty] | PP | 2
| VV |  | 1"viz. D.02 |  | 1 | [13 empty] | VV | 2 | 2 | True | 1 | ROZPOCET
82 | K | 722260811 | Demontáž vodoměrů závitových G 1/2 | kus | 1 |  | 0 | CS ÚRS 2016 01 |  |  | základní |  | 0 | 0 | 0 | 0.00549 | 0.00549 | 16 | K | 2 |  |  |  | ROZPOCET | 0 | 0 | 0 | 0 | 0 | 1 | 0 | 16 | -129716434
| PP |  | Demontáž vodoměrů závitových G 1/2 | [15 empty] | PP | 2
| VV |  | 1"viz. D.02 |  | 1 | [13 empty] | VV | 2 | 2 | True | 1 | ROZPOCET
| D | 733 | Ústřední vytápění - rozvodné potrubí |  |  |  | 0 | [5 empty] | 0 |  | 0.004044 |  | 0.006096 | 2 | D | 1 |  |  |  | ROZPOCET | [6 empty] | 0
83 | K | 733120815 | Demontáž potrubí ocelového hladkého do D 38 | m | 2.4 |  | 0 | CS ÚRS 2016 01 |  |  | základní |  | 0 | 4e-05 | 9.6e-05 | 0.00254 | 0.006096 | 16 | K | 2 |  |  |  | ROZPOCET | 0 | 0 | 0 | 0 | 0 | 1 | 0 | 16 | 1586377113
| PP |  | Demontáž potrubí z trubek ocelových hladkých D do 38 | [15 empty] | PP | 2
| VV |  | 2,4"viz. D.07 |  | 2.4 | [13 empty] | VV | 2 | 2 | True | 1 | ROZPOCET
84 | K | 733222202 | Potrubí měděné polotvrdé spojované tvrdým pájením D 15x1 | m | 8.4 |  | 0 | CS ÚRS 2016 01 |  |  | základní |  | 0 | 0.00047 | 0.003948 | 0 | 0 | 16 | K | 2 |  |  |  | ROZPOCET | 0 | 0 | 0 | 0 | 0 | 1 | 0 | 16 | 231323421
| PP |  | Potrubí z trubek měděných polotvrdých spojovaných tvrdým pájením D 15/1 | [15 empty] | PP | 2
| VV |  | 8,4"viz. D.07 |  | 8.4 | [13 empty] | VV | 2 | 2 | True | 1 | ROZPOCET
85 | K | 998733101 | Přesun hmot tonážní pro rozvody potrubí v objektech v do 6 m | t | 0.004 |  | 0 | CS ÚRS 2016 01 |  |  | základní |  | 0 | 0 | 0 | 0 | 0 | 16 | K | 2 |  |  |  | ROZPOCET | 0 | 0 | 0 | 0 | 0 | 1 | 0 | 16 | -1773338996
| PP |  | Přesun hmot pro rozvody potrubí stanovený z hmotnosti přesunovaného materiálu vodorovná dopravní vzdálenost do 50 m v objektech výšky do 6 m | [15 empty] | PP | 2
| D | 734 | Ústřední vytápění - armatury |  |  |  | 0 | [5 empty] | 0 |  | 0.00241 |  | 0 | 2 | D | 1 |  |  |  | ROZPOCET | [6 empty] | 0
86 | K | 734211120 | Ventil závitový odvzdušňovací G 1/2 PN 14 do 120°C automatický | kus | 1 |  | 0 | CS ÚRS 2016 01 |  |  | základní |  | 0 | 0.00024 | 0.00024 | 0 | 0 | 16 | K | 2 |  |  |  | ROZPOCET | 0 | 0 | 0 | 0 | 0 | 1 | 0 | 16 | 495210610
| PP |  | Ventily odvzdušňovací závitové automatické PN 14 do 120 st.C (R 99 Giacomini) G 1/2 | [15 empty] | PP | 2
87 | K | 734221683 | Termostatická hlavice kapalinová PN 10 do 110°C s vestavěným čidlem | kus | 1 |  | 0 | CS ÚRS 2016 01 |  |  | základní |  | 0 | 0.00015 | 0.00015 | 0 | 0 | 16 | K | 2 |  |  |  | ROZPOCET | 0 | 0 | 0 | 0 | 0 | 1 | 0 | 16 | -287458019
| PP |  | Ventily regulační závitové hlavice termostatické, pro ovládání ventilů PN 10 do 110 st.C kapalinové s vestavěným čidlem (R 456) | [15 empty] | PP | 2
88 | K | 734261233 | Šroubení topenářské přímé G 1/2 PN 16 do 120°C | kus | 2 |  | 0 | CS ÚRS 2016 01 |  |  | základní |  | 0 | 0.00026 | 0.00052 | 0 | 0 | 16 | K | 2 |  |  |  | ROZPOCET | 0 | 0 | 0 | 0 | 0 | 1 | 0 | 16 | -1847087180
| PP |  | Šroubení topenářské PN 16 do 120 st.C přímé (R 18 Giacomini) G 1/2 | [15 empty] | PP | 2
89 | K | 734261712 | Šroubení regulační radiátorové přímé G 1/2 bez vypouštění | kus | 1 |  | 0 | CS ÚRS 2016 01 |  |  | základní |  | 0 | 0.00028 | 0.00028 | 0 | 0 | 16 | K | 2 |  |  |  | ROZPOCET | 0 | 0 | 0 | 0 | 0 | 1 | 0 | 16 | -1045321336
| PP |  | Šroubení regulační radiátorové přímé bez vypouštění (R 15TG Giacomini) G 1/2 | [15 empty] | PP | 2
90 | K | 734292714 | Kohout kulový přímý G 3/4 PN 42 do 185°C vnitřní závit | kus | 2 |  | 0 | CS ÚRS 2016 01 |  |  | základní |  | 0 | 0.00034 | 0.00068 | 0 | 0 | 16 | K | 2 |  |  |  | ROZPOCET | 0 | 0 | 0 | 0 | 0 | 1 | 0 | 16 | -47037884
| PP |  | Ostatní armatury kulové kohouty PN 42 do 185 st.C přímé vnitřní závit (R 250 D Giacomini) G 3/4 | [15 empty] | PP | 2
91 | K | 734292723 | Kohout kulový přímý G 1/2 PN 42 do 185°C vnitřní závit s vypouštěním | kus | 2 |  | 0 | CS ÚRS 2016 01 |  |  | základní |  | 0 | 0.00027 | 0.00054 | 0 | 0 | 16 | K | 2 |  |  |  | ROZPOCET | 0 | 0 | 0 | 0 | 0 | 1 | 0 | 16 | 1281902308
| PP |  | Ostatní armatury kulové kohouty PN 42 do 185 st.C přímé vnitřní závit s vypouštěním (R 250 DS Giacomini) G 1/2 | [15 empty] | PP | 2
92 | K | 998734101 | Přesun hmot tonážní pro armatury v objektech v do 6 m | t | 0.002 |  | 0 | CS ÚRS 2016 01 |  |  | základní |  | 0 | 0 | 0 | 0 | 0 | 16 | K | 2 |  |  |  | ROZPOCET | 0 | 0 | 0 | 0 | 0 | 1 | 0 | 16 | -507942719
| PP |  | Přesun hmot pro armatury stanovený z hmotnosti přesunovaného materiálu vodorovná dopravní vzdálenost do 50 m v objektech výšky do 6 m | [15 empty] | PP | 2
| D | 735 | Ústřední vytápění - otopná tělesa |  |  |  | 0 | [5 empty] | 0 |  | 0.08852 |  | 0.0206 | 2 | D | 1 |  |  |  | ROZPOCET | [6 empty] | 0
93 | K | 735151601 | Otopné těleso panelové Korado Radik Klasik typ 22 výška/délka 900/1600 mm | kus | 1 |  | 0 | CS ÚRS 2016 01 |  |  | základní |  | 0 | 0.08844 | 0.08844 | 0 | 0 | 16 | K | 2 |  |  |  | ROZPOCET | 0 | 0 | 0 | 0 | 0 | 1 | 0 | 16 | 1812699590
| VV |  | 1"viz. D.07 |  | 1 | [13 empty] | VV | 2 | 2 | True | 1 | ROZPOCET
94 | K | 735161812 | Demontáž otopného tělesa trubkového s hliníkovými lamelami délka do 2680 mm | kus | 1 |  | 0 | CS ÚRS 2016 01 |  |  | základní |  | 0 | 8e-05 | 8e-05 | 0.0206 | 0.0206 | 16 | K | 2 |  |  |  | ROZPOCET | 0 | 0 | 0 | 0 | 0 | 1 | 0 | 16 | -651974334
| PP |  | Demontáž otopných těles trubkových s hliníkovými lamelami, stavební délky přes 1500 do 2680 mm | [15 empty] | PP | 2
| VV |  | 1"viz. D.07 |  | 1 | [13 empty] | VV | 2 | 2 | True | 1 | ROZPOCET
95 | K | 735191910 | Napuštění vody do otopných těles | m2 | 1.62 |  | 0 | CS ÚRS 2016 01 |  |  | základní |  | 0 | 0 | 0 | 0 | 0 | 16 | K | 2 |  |  |  | ROZPOCET | 0 | 0 | 0 | 0 | 0 | 1 | 0 | 16 | -1332098114
| PP |  | Ostatní opravy otopných těles napuštění vody do otopného systému včetně potrubí (bez kotle a ohříváků) otopných těles | [15 empty] | PP | 2
96 | K | 735494811 | Vypuštění vody z otopných těles | kus | 1 |  | 0 | CS ÚRS 2016 01 |  |  | základní |  | 0 | 0 | 0 | 0 | 0 | 16 | K | 2 |  |  |  | ROZPOCET | 0 | 0 | 0 | 0 | 0 | 1 | 0 | 16 | 2131756772
| PP |  | Vypuštění vody z otopných soustav bez kotlů, ohříváků, zásobníků a nádrží | [15 empty] | PP | 2
97 | K | 998735101 | Přesun hmot tonážní pro otopná tělesa v objektech v do 6 m | t | 0.089 |  | 0 | CS ÚRS 2016 01 |  |  | základní |  | 0 | 0 | 0 | 0 | 0 | 16 | K | 2 |  |  |  | ROZPOCET | 0 | 0 | 0 | 0 | 0 | 1 | 0 | 16 | -1724204180
| PP |  | Přesun hmot pro otopná tělesa stanovený z hmotnosti přesunovaného materiálu vodorovná dopravní vzdálenost do 50 m v objektech výšky do 6 m | [15 empty] | PP | 2
| D | 764 | Konstrukce klempířské |  |  |  | 0 | [5 empty] | 0 |  | 0.002808 |  | 0 | 2 | D | 1 |  |  |  | ROZPOCET | [6 empty] | 0
98 | K | 764216444 | Oplechování rovných parapetů celoplošně lepené z Pz plechu rš 330 mm | m | 1.2 |  | 0 | CS ÚRS 2016 01 |  |  | základní |  | 0 | 0.00234 | 0.002808 | 0 | 0 | 16 | K | 2 |  |  |  | ROZPOCET | 0 | 0 | 0 | 0 | 0 | 1 | 0 | 16 | -1492941139
| PP |  | Oplechování parapetů z pozinkovaného plechu rovných celoplošně lepené, bez rohů rš 330 mm | [15 empty] | PP | 2
| VV |  | 1,2"viz. D.08 |  | 1.2 | [13 empty] | VV | 2 | 2 | True | 1 | ROZPOCET
99 | K | 764216465 | Příplatek za zvýšenou pracnost oplechování rohů rovných parapetů z PZ plechu rš do 400 mm | kus | 2 |  | 0 | CS ÚRS 2016 01 |  |  | základní |  | 0 | 0 | 0 | 0 | 0 | 16 | K | 2 |  |  |  | ROZPOCET | 0 | 0 | 0 | 0 | 0 | 1 | 0 | 16 | 1288871179
| PP |  | Oplechování parapetů z pozinkovaného plechu rovných celoplošně lepené, bez rohů Příplatek k cenám za zvýšenou pracnost při provedení rohu nebo koutu do rš 400 mm | [15 empty] | PP | 2
100 | K | 998764101 | Přesun hmot tonážní pro konstrukce klempířské v objektech v do 6 m | t | 0.003 |  | 0 | CS ÚRS 2016 01 |  |  | základní |  | 0 | 0 | 0 | 0 | 0 | 16 | K | 2 |  |  |  | ROZPOCET | 0 | 0 | 0 | 0 | 0 | 1 | 0 | 16 | -1913532188
| PP |  | Přesun hmot pro konstrukce klempířské stanovený z hmotnosti přesunovaného materiálu vodorovná dopravní vzdálenost do 50 m v objektech výšky do 6 m | [15 empty] | PP | 2
| D | 766 | Konstrukce truhlářské |  |  |  | 0 | [5 empty] | 0 |  | 0.29744 |  | 0 | 2 | D | 1 |  |  |  | ROZPOCET | [6 empty] | 0
101 | K | 766622131VP | Doprava a montáž nerezových oken plochy přes 1 m2 pevných výšky do 1,5 m s rámem do zdiva | komplet | 1 |  | 0 |  |  |  | základní |  | 0 | 0.00025 | 0.00025 | 0 | 0 | 16 | K | 2 |  |  |  | ROZPOCET | 0 | 0 | 0 | 0 | 0 | 1 | 0 | 16 | 1642855941
| PP |  | Doprava a montáž nerezových oken plochy přes 1 m2 pevných výšky do 1,5 m s rámem do zdiva, účast na KD stavby dodavatele a výrobce okenní přepážky s podávacím parapetem! | [15 empty] | PP | 2
| VV |  | 1"P02 viz. D.08 |  | 1 | [13 empty] | VV | 2 | 2 | True | 1 | ROZPOCET
102 | M | 611305702VP | podávací okno na výdej lístků - P02 a parapet s otočnou miskou a šuplíkem D01 | komplet | 1 |  | 0 |  |  |  | základní |  | 0 | 0.245 | 0.245 | 0 | 0 | 32 | M | 2 |  |  |  | ROZPOCET | 0 | 0 | 0 | 0 | 0 | 1 | 0 | 16 | 1129358567
| PP |  | Dodávka a montáž okna s vnitřním parapetem s otočnou miskou 501 GIM, šuplíkem s bankovníkem ai vnějším nerezovým parapetem po celé délce čekárny dle specifikace D.08 | [15 empty] | PP | 2
| VV |  | 1"komplet |  | 1 | [13 empty] | VV | 2 | 2 | True | 1 | ROZPOCET
103 | K | 766622132 | Montáž plastových oken plochy přes 1 m2 otevíravých výšky do 2,5 m s rámem do zdiva | m2 | 4.8 |  | 0 | CS ÚRS 2016 01 |  |  | základní |  | 0 | 0.00025 | 0.0012 | 0 | 0 | 16 | K | 2 |  |  |  | ROZPOCET | 0 | 0 | 0 | 0 | 0 | 1 | 0 | 16 | 831174391
| PP |  | Montáž oken plastových včetně montáže rámu na polyuretanovou pěnu plochy přes 1 m2 otevíravých nebo sklápěcích do zdiva, výšky přes 1,5 do 2,5 m | [15 empty] | PP | 2
| VV |  | 1,2*1,5+1*1,5*2"viz. D.08 |  | 4.8 | [13 empty] | VV | 2 | 2 | True | 1 | ROZPOCET
104 | M | 611305701VP | okno dvoukřídlové otvíravé a sklápěcí - P01 | kus | 1 |  | 0 |  |  |  | základní |  | 0 | 0.045 | 0.045 | 0 | 0 | 32 | M | 2 |  |  |  | ROZPOCET | 0 | 0 | 0 | 0 | 0 | 1 | 0 | 16 | 980707858
| PP |  | Dodávka a montáž okna dle specifikace D.08 | [15 empty] | PP | 2
| VV |  | 1"viz. D.08 |  | 1 | [13 empty] | VV | 2 | 2 | True | 1 | ROZPOCET
105 | K | 766629513 | Příplatek k montáži oken rovné ostění perlinka připojovací spára do 20 mm | m | 22.06 |  | 0 | CS ÚRS 2016 01 |  |  | základní |  | 0 | 0.00019 | 0.0041914 | 0 | 0 | 16 | K | 2 |  |  |  | ROZPOCET | 0 | 0 | 0 | 0 | 0 | 1 | 0 | 16 | -835785874
| PP |  | Montáž oken - Příplatek k cenám za tepelnou izolaci mezi ostěním a rámem okna při rovném ostění, tesnící páskou s perlinkou, připojovací spára tl. do 20 mm | [15 empty] | PP | 2
| VV |  | (2,63+2,5)*2+(1,2+1,5)*2+(1,1+2,1)*2"viz. D.10 |  | 22.06 | [13 empty] | VV | 2 | 2 | True | 1 | ROZPOCET
106 | K | 766694112 | Montáž parapetních desek dřevěných nebo plastových šířky do 30 cm délky do 1,6 m | kus | 1 |  | 0 | CS ÚRS 2016 01 |  |  | základní |  | 0 | 0 | 0 | 0 | 0 | 16 | K | 2 |  |  |  | ROZPOCET | 0 | 0 | 0 | 0 | 0 | 1 | 0 | 16 | -92043672
| PP |  | Montáž ostatních truhlářských konstrukcí parapetních desek dřevěných nebo plastových šířky do 300 mm, délky přes 1000 do 1600 mm | [15 empty] | PP | 2
107 | M | 611444010 | parapet plastový vnitřní - komůrkový 25 x 2 x 100 cm | m | 1.2 |  | 0 | CS ÚRS 2016 01 |  |  | základní |  | 0 | 0.0015 | 0.0018 | 0 | 0 | 32 | M | 2 |  |  |  | ROZPOCET | 0 | 0 | 0 | 0 | 0 | 1 | 0 | 16 | 1889294144
| PP |  | Okna a dveře balkónové z plastů parapety plastové vnitřní - komůrkové š x tl. x l (šířka x tloušťka x délka) 25 x 2 x 100 cm | [15 empty] | PP | 2
| VV |  | 1,2"viz. D.08 |  | 1.2 | [13 empty] | VV | 2 | 2 | True | 1 | ROZPOCET
108 | K | 998766101 | Přesun hmot tonážní pro konstrukce truhlářské v objektech v do 6 m | t | 0.297 |  | 0 | CS ÚRS 2016 01 |  |  | základní |  | 0 | 0 | 0 | 0 | 0 | 16 | K | 2 |  |  |  | ROZPOCET | 0 | 0 | 0 | 0 | 0 | 1 | 0 | 16 | -1949454425
| PP |  | Přesun hmot pro konstrukce truhlářské stanovený z hmotnosti přesunovaného materiálu vodorovná dopravní vzdálenost do 50 m v objektech výšky do 6 m | [15 empty] | PP | 2
| D | 767 | Konstrukce zámečnické |  |  |  | 0 | [5 empty] | 0 |  | 0.8662 |  | 0 | 2 | D | 1 |  |  |  | ROZPOCET | [6 empty] | 0
109 | K | 767640111 | Montáž dveří ocelových vchodových jednokřídlových bez nadsvětlíku | kus | 1 |  | 0 | CS ÚRS 2016 01 |  |  | základní |  | 0 | 0 | 0 | 0 | 0 | 16 | K | 2 |  |  |  | ROZPOCET | 0 | 0 | 0 | 0 | 0 | 1 | 0 | 16 | -368875179
| PP |  | Montáž dveří ocelových vchodových jednokřídlových bez nadsvětlíku | [15 empty] | PP | 2
110 | M | 553412466VP | vstupní dveře hliníkové jednokřídlové - H02 | kus | 1 |  | 0 |  |  |  | základní |  | 0 | 0.075 | 0.075 | 0 | 0 | 32 | M | 2 |  |  |  | ROZPOCET | 0 | 0 | 0 | 0 | 0 | 1 | 0 | 16 | 1474048418
| PP |  | Dodávka a montáž dveří dle specifikace D.08 | [15 empty] | PP | 2
| VV |  | 1"viz. D.08 |  | 1 | [13 empty] | VV | 2 | 2 | True | 1 | ROZPOCET
111 | K | 767640112 | Montáž dveří ocelových vchodových jednokřídlových s nadsvětlíkem | kus | 1 |  | 0 | CS ÚRS 2016 01 |  |  | základní |  | 0 | 0 | 0 | 0 | 0 | 16 | K | 2 |  |  |  | ROZPOCET | 0 | 0 | 0 | 0 | 0 | 1 | 0 | 16 | -41766377
| PP |  | Montáž dveří ocelových vchodových jednokřídlových s nadsvětlíkem | [15 empty] | PP | 2
112 | M | 553412461VP | automatické vstupní posuvné dveře hliníkové jednokřídlové s bočním světlíkem - H01 | kus | 1 |  | 0 |  |  |  | základní |  | 0 | 0.185 | 0.185 | 0 | 0 | 32 | M | 2 |  |  |  | ROZPOCET | 0 | 0 | 0 | 0 | 0 | 1 | 0 | 16 | -1207618694
| PP |  | Dodávka a montáž dveří dle specifikace D.08 | [15 empty] | PP | 2
| VV |  | 1"viz. D.08 |  | 1 | [13 empty] | VV | 2 | 2 | True | 1 | ROZPOCET
113 | K | 767662210VP | Montáž mříží otvíravých, pevných | m2 | 13.375 |  | 0 |  |  |  | základní |  | 0 | 9e-05 | 0.0012037 | 0 | 0 | 16 | K | 2 |  |  |  | ROZPOCET | 0 | 0 | 0 | 0 | 0 | 1 | 0 | 16 | 1283341378
| PP |  | Montáž mříží otvíravých, pevných | [15 empty] | PP | 2
| VV |  | 2,63*2,5"Z01 viz. D.10 |  | 6.575 | [13 empty] | VV | 2 | 2 | True | 0 | ROZPOCET
| VV |  | 1,2*1,5"Z02 viz. D.10 |  | 1.8 | [13 empty] | VV | 2 | 2 | True | 0 | ROZPOCET
| VV |  | 1*1,5*2"Z03 viz. D.10 |  | 3 | [13 empty] | VV | 2 | 2 | True | 0 | ROZPOCET
| VV |  | 1*2"Z04 viz. D.10 |  | 2 | [13 empty] | VV | 2 | 2 | True | 0 | ROZPOCET
| VV |  | Součet |  | 13.375 | [13 empty] | VV | 2 | 4 | True | 1 | ROZPOCET
114 | M | 130105321VP02 | shrnovací mříž - Z01 | kus | 1 |  | 0 |  |  |  | základní |  | 0 | 0.1 | 0.1 | 0 | 0 | 32 | M | 2 |  |  |  | ROZPOCET | 0 | 0 | 0 | 0 | 0 | 1 | 0 | 16 | 2025515046
| PP |  | shrnovací mříž dodávka dle specifikace Z01 - viz. D.08, včetně předepsané povrchové úpravy | [15 empty] | PP | 2
| VV |  | 1"viz. D.08 |  | 1 | [13 empty] | VV | 2 | 2 | True | 1 | ROZPOCET
115 | M | 130105321VP03 | shrnovací mříž - Z02 | kus | 2 |  | 0 |  |  |  | základní |  | 0 | 0.1 | 0.2 | 0 | 0 | 32 | M | 2 |  |  |  | ROZPOCET | 0 | 0 | 0 | 0 | 0 | 1 | 0 | 16 | 1378170104
| PP |  | shrnovací mříž dodávka dle specifikace Z02 - viz. D.08, včetně předepsané povrchové úpravy | [15 empty] | PP | 2
| VV |  | 2"viz. D.08 |  | 2 | [13 empty] | VV | 2 | 2 | True | 1 | ROZPOCET
116 | M | 130105321VP04 | okenní mříž - Z03 | kus | 1 |  | 0 |  |  |  | základní |  | 0 | 0.1 | 0.1 | 0 | 0 | 32 | M | 2 |  |  |  | ROZPOCET | 0 | 0 | 0 | 0 | 0 | 1 | 0 | 16 | 1514644576
| PP |  | shrnovací mříž dodávka dle specifikace Z03 - viz. D.08, včetně předepsané povrchové úpravy | [15 empty] | PP | 2
| VV |  | 1"viz. D.08 |  | 1 | [13 empty] | VV | 2 | 2 | True | 1 | ROZPOCET
117 | M | 130105321VP05 | dveřní mříž - Z04 | kus | 1 |  | 0 |  |  |  | základní |  | 0 | 0.1 | 0.1 | 0 | 0 | 32 | M | 2 |  |  |  | ROZPOCET | 0 | 0 | 0 | 0 | 0 | 1 | 0 | 16 | -38637733
| PP |  | otevíravá mříž ke stávajcím dveřím dodávka dle specifikace Z04 - viz. D.08, včetně předepsané povrchové úpravy | [15 empty] | PP | 2
| VV |  | 1"viz. D.08 |  | 1 | [13 empty] | VV | 2 | 2 | True | 1 | ROZPOCET
118 | K | 767691823 | Vyvěšení nebo zavěšení kovových křídel dveří přes 2 m2 | kus | 8.45 |  | 0 | CS ÚRS 2016 01 |  |  | základní |  | 0 | 0 | 0 | 0 | 0 | 16 | K | 2 |  |  |  | ROZPOCET | 0 | 0 | 0 | 0 | 0 | 1 | 0 | 16 | 1195786432
| PP |  | Vyvěšení nebo zavěšení kovových křídel – ostatní práce s případným uložením a opětovným zavěšením po provedení stavebních změn dveří, plochy přes 2 m2 | [15 empty] | PP | 2
| VV |  | 3,38*2,5"viz. D.02 |  | 8.45 | [13 empty] | VV | 2 | 2 | True | 1 | ROZPOCET
119 | K | 767995115 | Montáž atypických zámečnických konstrukcí hmotnosti do 100 kg | kg | 100 |  | 0 | CS ÚRS 2016 01 |  |  | základní |  | 0 | 5e-05 | 0.005 | 0 | 0 | 16 | K | 2 |  |  |  | ROZPOCET | 0 | 0 | 0 | 0 | 0 | 1 | 0 | 16 | -566984742
| PP |  | Montáž ostatních atypických zámečnických konstrukcí hmotnosti přes 50 do 100 kg | [15 empty] | PP | 2
| VV |  | 100"odhad přístřešek nad vstupem |  | 100 | [13 empty] | VV | 2 | 2 | True | 1 | ROZPOCET
120 | M | 130105320VP01 | zaoblený přístřek nad vstup do čekárny 3,0/0,9 m - D02 | t | 1 |  | 0 |  |  |  | základní |  | 0 | 0.1 | 0.1 | 0 | 0 | 32 | M | 2 |  |  |  | ROZPOCET | 0 | 0 | 0 | 0 | 0 | 1 | 0 | 16 | -544158829
| PP |  | Zaoblený přístřek nad vstupem do čekárny 3,0/0,9 m, dle stávajícího přístřeku nad vstupem do stávajících prostor ČD | [15 empty] | PP | 2
| VV |  | 1"viz. D.08 |  | 1 | [13 empty] | VV | 2 | 2 | True | 1 | ROZPOCET
121 | K | 998767101 | Přesun hmot tonážní pro zámečnické konstrukce v objektech v do 6 m | t | 0.866 |  | 0 | CS ÚRS 2016 01 |  |  | základní |  | 0 | 0 | 0 | 0 | 0 | 16 | K | 2 |  |  |  | ROZPOCET | 0 | 0 | 0 | 0 | 0 | 1 | 0 | 16 | -1240133099
| PP |  | Přesun hmot pro zámečnické konstrukce stanovený z hmotnosti přesunovaného materiálu vodorovná dopravní vzdálenost do 50 m v objektech výšky do 6 m | [15 empty] | PP | 2
| D | 771 | Podlahy z dlaždic |  |  |  | 0 | [5 empty] | 0 |  | 0.45 |  | 0 | 2 | D | 1 |  |  |  | ROZPOCET | [6 empty] | 0
| D | 77R01 | Doplňkové konstrukce |  |  |  | 0 | [5 empty] | 0 |  | 0.45 |  | 0 | 2 | D | 2 |  |  |  | ROZPOCET | [6 empty] | 0
122 | K | 7701R02 | D04_nástěnný hasící přístroj práškový - 6kg | kus | 3 |  | 0 |  |  |  | základní |  | 0 | 0.15 | 0.45 | 0 | 0 | 4 | K | 3 |  |  |  | ROZPOCET | 0 | 0 | 0 | 0 | 0 | 1 | 0 | 4 | -1707240465
| PP |  | Kompletní dodávka a montáž doplňkové konstrtukce (výrobku) dle specifikace, včetně dopravy | [15 empty] | PP | 3
| D | 776 | Podlahy povlakové |  |  |  | 0 | [5 empty] | 0 |  | 1.3285 |  | 0.056368 | 2 | D | 1 |  |  |  | ROZPOCET | [6 empty] | 0
123 | K | 776111115 | Broušení podkladu povlakových podlah před litím stěrky | m2 | 46.06 |  | 0 | CS ÚRS 2016 01 |  |  | základní |  | 0 | 0 | 0 | 0 | 0 | 16 | K | 2 |  |  |  | ROZPOCET | 0 | 0 | 0 | 0 | 0 | 1 | 0 | 16 | 873286415
| PP |  | Příprava podkladu broušení podlah stávajícího podkladu před litím stěrky | [15 empty] | PP | 2
| VV |  | 19,71+18,73+7,62"m.č. 1.01, 1.02, 1.05 viz. D.04 |  | 46.06 | [13 empty] | VV | 2 | 2 | True | 1 | ROZPOCET
124 | K | 776111311 | Vysátí podkladu povlakových podlah | m2 | 46.06 |  | 0 | CS ÚRS 2016 01 |  |  | základní |  | 0 | 0 | 0 | 0 | 0 | 16 | K | 2 |  |  |  | ROZPOCET | 0 | 0 | 0 | 0 | 0 | 1 | 0 | 16 | 491212327
| PP |  | Příprava podkladu vysátí podlah | [15 empty] | PP | 2
125 | K | 776121511 | Dvousložková penetrace podkladu povlakových podlah proti vlhkosti | m2 | 46.06 |  | 0 | CS ÚRS 2016 01 |  |  | základní |  | 0 | 0.00315 | 0.14509 | 0 | 0 | 16 | K | 2 |  |  |  | ROZPOCET | 0 | 0 | 0 | 0 | 0 | 1 | 0 | 16 | -1634853105
| PP |  | Příprava podkladu penetrace dvousložková podlah zábrana proti vlhkosti | [15 empty] | PP | 2
126 | K | 776141112 | Vyrovnání podkladu povlakových podlah stěrkou pevnosti 20 MPa tl 5 mm | m2 | 46.06 |  | 0 | CS ÚRS 2016 01 |  |  | základní |  | 0 | 0.00758 | 0.34913 | 0 | 0 | 16 | K | 2 |  |  |  | ROZPOCET | 0 | 0 | 0 | 0 | 0 | 1 | 0 | 16 | 487125277
127 | K | 776141114 | Vyrovnání podkladu povlakových podlah stěrkou pevnosti 20 MPa tl 10 mm | m2 | 46.06 |  | 0 | CS ÚRS 2016 01 |  |  | základní |  | 0 | 0.015 | 0.6909 | 0 | 0 | 16 | K | 2 |  |  |  | ROZPOCET | 0 | 0 | 0 | 0 | 0 | 1 | 0 | 16 | 361903226
| PP |  | Příprava podkladu vyrovnání samonivelační stěrkou podlah min.pevnosti 20 MPa, tloušťky přes 8 do 10 mm | [15 empty] | PP | 2
128 | K | 776201811 | Demontáž lepených povlakových podlah bez podložky ručně | m2 | 19.81 |  | 0 | CS ÚRS 2016 01 |  |  | základní |  | 0 | 0 | 0 | 0.0025 | 0.049525 | 16 | K | 2 |  |  |  | ROZPOCET | 0 | 0 | 0 | 0 | 0 | 1 | 0 | 16 | -1395963999
| PP |  | Demontáž povlakových podlahovin lepených ručně bez podložky | [15 empty] | PP | 2
| VV |  | 14,7+5,11"m.č. 1.02 a 1.05 viz. D.02 |  | 19.81 | [13 empty] | VV | 2 | 2 | True | 1 | ROZPOCET
129 | K | 776221111 | Lepení pásů z PVC standardním lepidlem | m2 | 38.44 |  | 0 | CS ÚRS 2016 01 |  |  | základní |  | 0 | 0.0003 | 0.011532 | 0 | 0 | 16 | K | 2 |  |  |  | ROZPOCET | 0 | 0 | 0 | 0 | 0 | 1 | 0 | 16 | -15357784
| PP |  | Montáž podlahovin z PVC lepením standardním lepidlem z pásů standardních | [15 empty] | PP | 2
| VV |  | 19,71+18,73"m.č. 1.01, 1.02 viz. D.04 |  | 38.44 | [13 empty] | VV | 2 | 2 | True | 1 | ROZPOCET
130 | M | 284110130 | PVC heterogenní protiskluzné, nášlapná vrstva 0,70 mm, R 11, zátěž 34/43, otlak do 0,05 mm, hořlavost Bfl S1 | m2 | 42.284 |  | 0 | CS ÚRS 2016 01 |  |  | základní |  | 0 | 0.00275 | 0.11628 | 0 | 0 | 32 | M | 2 |  |  |  | ROZPOCET | 0 | 0 | 0 | 0 | 0 | 1 | 0 | 16 | 1102799893
| PP |  | Podlahoviny z polyvinylchloridu bez podkladu heterogenní podlahová krytina pásy povlakové z PVC, role 2 m heterogenní protiskluzné PVC R11, tl. 2,00 mm | [15 empty] | PP | 2
| VV |  | 38,44*1,1 'Přepočtené koeficientem množství |  | 42.284 | [13 empty] | VV | 2 | 2 | False | 1 | ROZPOCET
131 | K | 776223111 | Spoj povlakových podlahovin z PVC svařováním za tepla | m | 19.01 |  | 0 | CS ÚRS 2016 01 |  |  | základní |  | 0 | 2e-05 | 0.0003802 | 0 | 0 | 16 | K | 2 |  |  |  | ROZPOCET | 0 | 0 | 0 | 0 | 0 | 1 | 0 | 16 | -1051827677
| PP |  | Montáž podlahovin z PVC spoj podlah svařováním za tepla (včetně frézování) | [15 empty] | PP | 2
| VV |  | 4,43*3+3,68+2,04 |  | 19.01 | [13 empty] | VV | 2 | 2 | True | 1 | ROZPOCET
132 | K | 776410811 | Odstranění soklíků a lišt pryžových nebo plastových | m | 22.81 |  | 0 | CS ÚRS 2016 01 |  |  | základní |  | 0 | 0 | 0 | 0.0003 | 0.006843 | 16 | K | 2 |  |  |  | ROZPOCET | 0 | 0 | 0 | 0 | 0 | 1 | 0 | 16 | 146681090
| PP |  | Demontáž soklíků nebo lišt pryžových nebo plastových | [15 empty] | PP | 2
| VV |  | 13,51+9,3"m.č. 1.02 a 1.05 viz. D.02 |  | 22.81 | [13 empty] | VV | 2 | 2 | True | 1 | ROZPOCET
133 | K | 776411112 | Montáž obvodových soklíků výšky do 100 mm | m | 41.97 |  | 0 | CS ÚRS 2016 01 |  |  | základní |  | 0 | 3e-05 | 0.0012591 | 0 | 0 | 16 | K | 2 |  |  |  | ROZPOCET | 0 | 0 | 0 | 0 | 0 | 1 | 0 | 16 | -2007501772
| PP |  | Montáž soklíků lepením obvodových, výšky přes 80 do 100 mm | [15 empty] | PP | 2
| VV |  | 18,13+23,84"m.č. 1.01, 1.02 viz. D.04 |  | 41.97 | [13 empty] | VV | 2 | 2 | True | 1 | ROZPOCET
134 | M | 283421640VP | prefabrikovaný vytahovaný sokl z PVC,100/100 mm | m | 42.809 |  | 0 |  |  |  | základní |  | 0 | 0.00028 | 0.011987 | 0 | 0 | 32 | M | 2 |  |  |  | ROZPOCET | 0 | 0 | 0 | 0 | 0 | 1 | 0 | 16 | 1676007907
| PP |  | Prefabrikované vytahované sokly z PVC, zpevněné polymerem na zadní straně. Svařují se k podlahovině a lepí na stěny. Zajišťují snadnou údržbu a hygienu | [15 empty] | PP | 2
| VV |  | 41,97*1,02 'Přepočtené koeficientem množství |  | 42.809 | [13 empty] | VV | 2 | 2 | False | 1 | ROZPOCET
135 | M | 283421641VP | prefabrikovaný vytahovaný sokl z PVC,100/100 mm vnější roh | kus | 7 |  | 0 |  |  |  | základní |  | 0 | 0.00028 | 0.00196 | 0 | 0 | 32 | M | 2 |  |  |  | ROZPOCET | 0 | 0 | 0 | 0 | 0 | 1 | 0 | 16 | 708651421
| PP |  | Prefabrikované vytahované sokly z PVC, zpevněné polymerem na zadní straně. Svařují se k podlahovině a lepí na stěny. Zajišťují snadnou údržbu a hygienu | [15 empty] | PP | 2
| VV |  | 7"viz. D.04 |  | 7 | [13 empty] | VV | 2 | 2 | True | 1 | ROZPOCET
136 | K | 998776101 | Přesun hmot tonážní pro podlahy povlakové v objektech v do 6 m | t | 1.329 |  | 0 | CS ÚRS 2016 01 |  |  | základní |  | 0 | 0 | 0 | 0 | 0 | 16 | K | 2 |  |  |  | ROZPOCET | 0 | 0 | 0 | 0 | 0 | 1 | 0 | 16 | -591032909
| PP |  | Přesun hmot pro podlahy povlakové stanovený z hmotnosti přesunovaného materiálu vodorovná dopravní vzdálenost do 50 m v objektech výšky do 6 m | [15 empty] | PP | 2
| D | 777 | Podlahy lité |  |  |  | 0 | [5 empty] | 0 |  | 0.011412 |  | 0 | 2 | D | 1 |  |  |  | ROZPOCET | [6 empty] | 0
137 | K | 777615217 | Nátěry epoxidové podlah betonových dvojnásobné 261 systém silnovrstvý nátěr | m2 | 9.51 |  | 0 | CS ÚRS 2016 01 |  |  | základní |  | 0 | 0.0012 | 0.011412 | 0 | 0 | 16 | K | 2 |  |  |  | ROZPOCET | 0 | 0 | 0 | 0 | 0 | 1 | 0 | 16 | 171954764
| PP |  | Nátěry epoxidové podlah s penetrací s penetrací betonových dvojnásobné 261 systém, silnovrstvý nátěr | [15 empty] | PP | 2
138 | K | 998777101 | Přesun hmot tonážní pro podlahy lité v objektech v do 6 m | t | 0.011 |  | 0 | CS ÚRS 2016 01 |  |  | základní |  | 0 | 0 | 0 | 0 | 0 | 16 | K | 2 |  |  |  | ROZPOCET | 0 | 0 | 0 | 0 | 0 | 1 | 0 | 16 | 2098355903
| PP |  | Přesun hmot pro podlahy lité stanovený z hmotnosti přesunovaného materiálu vodorovná dopravní vzdálenost do 50 m v objektech výšky do 6 m | [15 empty] | PP | 2
| D | 783 | Dokončovací práce - nátěry |  |  |  | 0 | [5 empty] | 0 |  | 0.0061305 |  | 0 | 2 | D | 1 |  |  |  | ROZPOCET | [6 empty] | 0
139 | K | 783601715 | Odmaštění ředidlovým odmašťovačem potrubí do DN 50 mm | m | 29.4 |  | 0 | CS ÚRS 2016 01 |  |  | základní |  | 0 | 1e-05 | 0.000294 | 0 | 0 | 16 | K | 2 |  |  |  | ROZPOCET | 0 | 0 | 0 | 0 | 0 | 1 | 0 | 16 | -1898892784
| PP |  | Příprava podkladu armatur a kovových potrubí před provedením nátěru potrubí do DN 50 mm odmaštěním, odmašťovačem ředidlovým | [15 empty] | PP | 2
| VV |  | 10,5*2+4,2*2"viz. D.07 |  | 29.4 | [13 empty] | VV | 2 | 2 | True | 1 | ROZPOCET
140 | K | 783615551 | Mezinátěr jednonásobný syntetický nátěr potrubí do DN 50 mm | m | 29.4 |  | 0 | CS ÚRS 2016 01 |  |  | základní |  | 0 | 6e-05 | 0.001764 | 0 | 0 | 16 | K | 2 |  |  |  | ROZPOCET | 0 | 0 | 0 | 0 | 0 | 1 | 0 | 16 | 1446222964
| PP |  | Mezinátěr armatur a kovových potrubí potrubí do DN 50 mm syntetický standardní | [15 empty] | PP | 2
141 | K | 783624551 | Základní jednonásobný akrylátový nátěr potrubí do DN 50 mm | m | 29.4 |  | 0 | CS ÚRS 2016 01 |  |  | základní |  | 0 | 3e-05 | 0.000882 | 0 | 0 | 16 | K | 2 |  |  |  | ROZPOCET | 0 | 0 | 0 | 0 | 0 | 1 | 0 | 16 | -1063454462
| PP |  | Základní nátěr armatur a kovových potrubí jednonásobný potrubí do DN 50 mm akrylátový | [15 empty] | PP | 2
142 | K | 783627611 | Krycí dvojnásobný akrylátový nátěr potrubí do DN 50 mm | m | 29.4 |  | 0 | CS ÚRS 2016 01 |  |  | základní |  | 0 | 6e-05 | 0.001764 | 0 | 0 | 16 | K | 2 |  |  |  | ROZPOCET | 0 | 0 | 0 | 0 | 0 | 1 | 0 | 16 | -840794286
| PP |  | Krycí nátěr (email) armatur a kovových potrubí potrubí do DN 50 mm dvojnásobný syntetický akrylátový | [15 empty] | PP | 2
143 | K | 783801401 | Ometení omítek před provedením nátěru | m2 | 9.51 |  | 0 | CS ÚRS 2016 01 |  |  | základní |  | 0 | 0 | 0 | 0 | 0 | 16 | K | 2 |  |  |  | ROZPOCET | 0 | 0 | 0 | 0 | 0 | 1 | 0 | 16 | -1009128532
| PP |  | Příprava podkladu omítek před provedením nátěru ometení | [15 empty] | PP | 2
| VV |  | 7,62+12,6*0,15"viz. D.04 |  | 9.51 | [13 empty] | VV | 2 | 2 | True | 1 | ROZPOCET
144 | K | 783813101 | Penetrační syntetický nátěr hladkých betonových povrchů | m2 | 9.51 |  | 0 | CS ÚRS 2016 01 |  |  | základní |  | 0 | 0.00015 | 0.0014265 | 0 | 0 | 16 | K | 2 |  |  |  | ROZPOCET | 0 | 0 | 0 | 0 | 0 | 1 | 0 | 16 | -241088349
| PP |  | Penetrační nátěr omítek hladkých betonových povrchů syntetický | [15 empty] | PP | 2
| VV |  | 7,62+12,6*0,15"viz. D.04 |  | 9.51 | [13 empty] | VV | 2 | 2 | True | 1 | ROZPOCET
| D | 784 | Dokončovací práce - malby a tapety |  |  |  | 0 | [5 empty] | 0 |  | 0.14461 |  | 0 | 2 | D | 1 |  |  |  | ROZPOCET | [6 empty] | 0
145 | K | 784171001 | Olepování vnitřních ploch páskou v místnostech výšky do 3,80 m | m | 32.06 |  | 0 | CS ÚRS 2016 01 |  |  | základní |  | 0 | 0 | 0 | 0 | 0 | 16 | K | 2 |  |  |  | ROZPOCET | 0 | 0 | 0 | 0 | 0 | 1 | 0 | 16 | -857246331
| PP |  | Olepování vnitřních ploch (materiál ve specifikaci) včetně pozdějšího odlepení páskou nebo fólií v místnostech výšky do 3,80 m | [15 empty] | PP | 2
| VV |  | (2,63+2,5)*2+(1,2+1,5)*2+(1,1+2,1)*2+(1+1,5)*2*2"viz. D.01, D.04 |  | 32.06 | [13 empty] | VV | 2 | 2 | True | 1 | ROZPOCET
146 | M | 581248380 | páska pro malířské potřeby 50mm x 50 m | m | 33.663 |  | 0 | CS ÚRS 2016 01 |  |  | základní |  | 0 | 1e-06 | 3.3663e-05 | 0 | 0 | 32 | M | 2 |  |  |  | ROZPOCET | 0 | 0 | 0 | 0 | 0 | 1 | 0 | 16 | 315594525
| PP |  | Zeminy jílovinové - hlinky a nátěry malířské nátěry upravené tekuté, pásky a fólie - malířské potřeby páska do 60° C 50mm x 50 m | [15 empty] | PP | 2
| VV |  | 32,06*1,05 'Přepočtené koeficientem množství |  | 33.663 | [13 empty] | VV | 2 | 2 | False | 1 | ROZPOCET
147 | K | 784171101 | Zakrytí vnitřních podlah včetně pozdějšího odkrytí | m2 | 46.06 |  | 0 | CS ÚRS 2016 01 |  |  | základní |  | 0 | 0 | 0 | 0 | 0 | 16 | K | 2 |  |  |  | ROZPOCET | 0 | 0 | 0 | 0 | 0 | 1 | 0 | 16 | -1524258296
| PP |  | Zakrytí nemalovaných ploch (materiál ve specifikaci) včetně pozdějšího odkrytí podlah | [15 empty] | PP | 2
| VV |  | 19,71+18,73+7,62"viz. D.01, D.04 |  | 46.06 | [13 empty] | VV | 2 | 2 | True | 1 | ROZPOCET
148 | M | 581248440 | fólie pro malířské potřeby zakrývací, 25µ, 4 x 5 m | m2 | 48.363 |  | 0 | CS ÚRS 2016 01 |  |  | základní |  | 0 | 1e-06 | 4.8363e-05 | 0 | 0 | 32 | M | 2 |  |  |  | ROZPOCET | 0 | 0 | 0 | 0 | 0 | 1 | 0 | 16 | -1390905154
| PP |  | Zeminy jílovinové - hlinky a nátěry malířské nátěry upravené tekuté, pásky a fólie - malířské potřeby páska do 60° C LDPE 40µ 4 x 5 m | [15 empty] | PP | 2
| VV |  | 46,06*1,05 'Přepočtené koeficientem množství |  | 48.363 | [13 empty] | VV | 2 | 2 | False | 1 | ROZPOCET
149 | K | 784171111 | Zakrytí vnitřních ploch stěn v místnostech výšky do 3,80 m | m2 | 16.685 |  | 0 | CS ÚRS 2016 01 |  |  | základní |  | 0 | 0 | 0 | 0 | 0 | 16 | K | 2 |  |  |  | ROZPOCET | 0 | 0 | 0 | 0 | 0 | 1 | 0 | 16 | 252661279
| PP |  | Zakrytí nemalovaných ploch (materiál ve specifikaci) včetně pozdějšího odkrytí svislých ploch např. stěn, oken, dveří v místnostech výšky do 3,80 | [15 empty] | PP | 2
| VV |  | 2,63*2,5+1,2*1,5+1,1*2,1+1*1,5*4"viz. D.01, D.04 |  | 16.685 | [13 empty] | VV | 2 | 2 | True | 1 | ROZPOCET
150 | M | 581248420 | fólie pro malířské potřeby zakrývací, 7µ, 4 x 5 m | m2 | 17.519 |  | 0 | CS ÚRS 2016 01 |  |  | základní |  | 0 | 0 | 0 | 0 | 0 | 32 | M | 2 |  |  |  | ROZPOCET | 0 | 0 | 0 | 0 | 0 | 1 | 0 | 16 | 1952578795
| PP |  | Zeminy jílovinové - hlinky a nátěry malířské nátěry upravené tekuté, pásky a fólie - malířské potřeby páska do 60° C 7µ 4 x 5 m | [15 empty] | PP | 2
| VV |  | 16,685*1,05 'Přepočtené koeficientem množství |  | 17.519 | [13 empty] | VV | 2 | 2 | False | 1 | ROZPOCET
151 | K | 784181121 | Hloubková jednonásobná penetrace podkladu v místnostech výšky do 3,80 m | m2 | 218.511 |  | 0 | CS ÚRS 2016 01 |  |  | základní |  | 0 | 0.0002 | 0.043702 | 0 | 0 | 16 | K | 2 |  |  |  | ROZPOCET | 0 | 0 | 0 | 0 | 0 | 1 | 0 | 16 | 616918408
| PP |  | Penetrace podkladu jednonásobná hloubková v místnostech výšky do 3,80 m | [15 empty] | PP | 2
| VV |  | 46,07"strop |  | 46.07 | [13 empty] | VV | 2 | 2 | True | 0 | ROZPOCET
| VV |  | 172,441"stěny |  | 172.441 | [13 empty] | VV | 2 | 2 | True | 0 | ROZPOCET
| VV |  | Součet |  | 218.511 | [13 empty] | VV | 2 | 4 | True | 1 | ROZPOCET
152 | K | 784191005 | Čištění vnitřních ploch dveří nebo vrat po provedení malířských prací | m2 | 27.32 |  | 0 | CS ÚRS 2016 01 |  |  | základní |  | 0 | 1e-05 | 0.0002732 | 0 | 0 | 16 | K | 2 |  |  |  | ROZPOCET | 0 | 0 | 0 | 0 | 0 | 1 | 0 | 16 | -542076244
| PP |  | Čištění vnitřních ploch hrubý úklid po provedení malířských prací omytím dveří nebo vrat | [15 empty] | PP | 2
| VV |  | 2,62*2,5*2+1,2*1,5*2+1,1*2,1*2+1*1,5*2*2"viz. D.04 |  | 27.32 | [13 empty] | VV | 2 | 2 | True | 1 | ROZPOCET
153 | K | 784191007 | Čištění vnitřních ploch podlah po provedení malířských prací | m2 | 46.06 |  | 0 | CS ÚRS 2016 01 |  |  | základní |  | 0 | 1e-05 | 0.0004606 | 0 | 0 | 16 | K | 2 |  |  |  | ROZPOCET | 0 | 0 | 0 | 0 | 0 | 1 | 0 | 16 | 1055990808
| PP |  | Čištění vnitřních ploch hrubý úklid po provedení malířských prací omytím podlah | [15 empty] | PP | 2
| VV |  | 19,71+18,73+7,62"viz. D.04 |  | 46.06 | [13 empty] | VV | 2 | 2 | True | 1 | ROZPOCET
154 | K | 784211021 | Jednonásobné bílé malby ze směsí za mokra středně otěruvzdorných v místnostech výšky do 3,80 m | m2 | 218.511 |  | 0 | CS ÚRS 2016 01 |  |  | základní |  | 0 | 0.00013 | 0.028406 | 0 | 0 | 16 | K | 2 |  |  |  | ROZPOCET | 0 | 0 | 0 | 0 | 0 | 1 | 0 | 16 | 1193509919
| PP |  | Malby z malířských směsí otěruvzdorných za mokra jednonásobné, bílé za mokra otěruvzdorné středně v místnostech výšky do 3,80 m | [15 empty] | PP | 2
155 | K | 784211121 | Dvojnásobné bílé malby ze směsí za mokra středně otěruvzdorných v místnostech výšky do 3,80 m | m2 | 218.511 |  | 0 | CS ÚRS 2016 01 |  |  | základní |  | 0 | 0.00027 | 0.058998 | 0 | 0 | 16 | K | 2 |  |  |  | ROZPOCET | 0 | 0 | 0 | 0 | 0 | 1 | 0 | 16 | 1696978188
| PP |  | Malby z malířských směsí otěruvzdorných za mokra dvojnásobné, bílé za mokra otěruvzdorné středně v místnostech výšky do 3,80 m | [15 empty] | PP | 2
156 | K | 784361001VP | Silikonové malby v místnosti výšky do 3,80 m, omyvatelné | m2 | 36.26 |  | 0 |  |  |  | základní |  | 0 | 0.00035 | 0.012691 | 0 | 0 | 16 | K | 2 |  |  |  | ROZPOCET | 0 | 0 | 0 | 0 | 0 | 1 | 0 | 16 | -506643469
| PP |  | Malby trvale pružné (armovací) v místnostech výšky do 3,80 m, omyvatelné silikonové, středně tmavý odstín dle požadavku investora a zástupce ČD | [15 empty] | PP | 2
| VV |  | 18,13*2"m.č. 1.01 viz. D.04 |  | 36.26 | [13 empty] | VV | 2 | 2 | True | 1 | ROZPOCET
| D | M | Práce a dodávky M |  |  |  | 0 | [5 empty] | 0 |  | 0.00066 |  | 0 | 3 | D | 0 |  |  |  | ROZPOCET | [6 empty] | 0
| D | 46-M | Zemní práce při extr.mont.pracích |  |  |  | 0 | [5 empty] | 0 |  | 0.00066 |  | 0 | 3 | D | 1 |  |  |  | ROZPOCET | [6 empty] | 0
157 | K | 460030182VP | Řezání podkladu nebo stěn hloubky do 15 cm | m | 22 |  | 0 |  |  |  | základní |  | 0 | 3e-05 | 0.00066 | 0 | 0 | 64 | K | 2 |  |  |  | ROZPOCET | 0 | 0 | 0 | 0 | 0 | 1 | 0 | 64 | -915119642
| PP |  | Přípravné terénní práce řezání spár v podkladu nebo krytu betonovém, stěny, hloubky přes 10 do 15 cm | [15 empty] | PP | 2
| VV |  | 2,1*4+1,7*8"nové otvory ve zdivu viz. D.02 |  | 22 | [13 empty] | VV | 2 | 2 | True | 1 | ROZPOCET

## 02 - Úprava elektroinstalace
| List obsahuje: |  | 1) Krycí list soupisu | 2) Rekapitulace |  |  | 3) Soupis prací | Zpět na list: | Rekapitulace stavby
{1ff990f1-7fb0-4452-85c5-3d4f17c14f88}
2
| KRYCÍ LIST SOUPISU | [8 empty] | v --- níže se nacházejí doplnkové a pomocné údaje k sestavám --- v | [8 empty] | False
Stavba:
Čekárna ČD, Jablunkovská č. 110 - úprava vnitřních prostor
Objekt:
02 - Úprava elektroinstalace
| KSO: |  | 801 61 12 |  |  | CC-CZ:
| Místo: |  | Obec Třinec |  |  | Datum: | 16.5.2017
| Zadavatel: |  |  |  |  | IČ:
|  | Město Třinec, Jablunkovská 160, 739 61 Třinec |  |  |  | DIČ:
| Uchazeč: |  |  |  |  | IČ:
DIČ:
| Projektant: |  |  |  |  | IČ:
DIČ:
Poznámka:
| Cena bez DPH | [5 empty] | 0
|  |  | Základ daně |  |  | Sazba daně | Výše daně
| DPH | základní | 0 |  |  | 21% | 0
|  | snížená | 0 |  |  | 15% | 0
|  | zákl. přenesená | 0 |  |  | 21% | 0
|  | sníž. přenesená | 0 |  |  | 15% | 0
|  | nulová | 0 |  |  | 0% | 0
| Cena s DPH |  |  | v | CZK |  | 0
REKAPITULACE ČLENĚNÍ SOUPISU PRACÍ
Stavba:
Čekárna ČD, Jablunkovská č. 110 - úprava vnitřních prostor
Objekt:
02 - Úprava elektroinstalace
Místo: |  |  | Obec Třinec |  |  | Datum: | 16.5.2017
Zadavatel: |  |  | Město Třinec, Jablunkovská 160, 739 61 Třinec |  |  | Projektant:
Uchazeč:
Kód dílu - Popis | [6 empty] | Cena celkem [CZK]
Náklady soupisu celkem | [6 empty] | 0 | [12 empty] | -1
| N00 - Elektroinstalace vnitřní | [5 empty] | 0
| N01 - Silnoproud a slaboproud | [5 empty] | 0
SOUPIS PRACÍ
Stavba:
Čekárna ČD, Jablunkovská č. 110 - úprava vnitřních prostor
Objekt:
02 - Úprava elektroinstalace
Místo: |  |  | Obec Třinec |  |  | Datum: | 16.5.2017
Zadavatel: |  |  | Město Třinec, Jablunkovská 160, 739 61 Třinec |  |  | Projektant:
Uchazeč:
PČ | Typ | Kód | Popis | MJ | Množství | J.cena [CZK] | Cena celkem [CZK] | Cenová soustava |  | Poznámka | DPH | J. Nh [h] | Nh celkem [h] | J. hmotnost [t] | Hmotnost celkem [t] | J. suť [t] | Suť Celkem [t]
Náklady soupisu celkem | [6 empty] | 0 | [5 empty] | 0 |  | 0 |  | 0 |  | D | -1 | [7 empty] | 0
| D | N00 | Elektroinstalace vnitřní |  |  |  | 0 | [5 empty] | 0 |  | 0 |  | 0 | 4 | D | 0 | ROZPOCET | [6 empty] | 0
| D | N01 | Silnoproud a slaboproud |  |  |  | 0 | [5 empty] | 0 |  | 0 |  | 0 | 4 | D | 1 | ROZPOCET | [6 empty] | 0
1 | K | 921VP001 | Elektroinstalace viz. samostatný rozpočet | kus | 1 | 0 | 0 |  |  |  | základní |  | 0 | 0 | 0 | 0 | 0 | 512 | K | 2 | ROZPOCET | 0 | 0 | 0 | 0 | 0 | 1 | 0 | 512 | 1200002884
| PP |  | Elektroinstalace viz. samostatný rozpočet | [15 empty] | PP | 2

## 02_RZP
Stavba: Čekárna ČD, Jablunkovská č.110 - úprava vnitřních prostor
Část: D.09 - ÚPRAVA ELEKTROINSTALACE 1.NP
Rekapitualce
1 | Dodávka |  |  | 0
2 | Montáž |  |  | 0
3 | HZS |  |  | 0
4 | Celkem (bez DPH) Kč: |  |  | 0
5 | základ daně pro DPH 21% |  |  | 0
6 | DPH 21% |  |  | 0
7 | Celkem (včetně DPH) Kč: |  |  | 0
cena
č.pol. | zkrácený popis | m.j. | množs. | dodávka |  | montáž
|  |  |  | jedn. | pol.celk. | jedn. | pol.celk.
Materiál/montáž
1 | rozvaděč RP1 - dodávka | ks | 1 | 0 | 0 | 0 | 0
2 | rozvaděč RP - doplnění | ks | 1 | 0 | 0 | 0 | 0
3 | CYKY-J 5x 4 (C) | m | 5 | 0 | 0 | 0 | 0
4 | CYKY-J 5x 2,5 (C) | m | 10 | 0 | 0 | 0 | 0
5 | CYKY-J 3X2,5 (C) | m | 35 | 0 | 0 | 0 | 0
6 | CYKY-J 3X1,5 (C) | m | 45 | 0 | 0 | 0 | 0
7 | CYKY-O 2X1,5 (A) | m | 10 | 0 | 0 | 0 | 0
8 | elekroinstalační lišta 18x13 | m | 10 | 0 | 0 | 0 | 0
9 | elekroinstalační lišta 30x25 | m | 15 | 0 | 0 | 0 | 0
10 | elekroinstalační lišta 40x40 | m | 5 | 0 | 0 | 0 | 0
11
12 | Svítidlavčetně zdrojů a startérů
13 | A - ZÁŘIVKOVÉ SVÍTIDLO 2x36W EP, PŘISAZENÉ, IP20, Al MŘÍŽKA | ks | 1 | 0 | 0 | 0 | 0
14 | B - ZÁŘIVKOVÉ SVÍTIDLO 2x36W EP, PŘISAZENÉ, IP 65, PLASTOVÉ | ks | 2 | 0 | 0 | 0 | 0
15 | C - ZÁŘIVKOVÉ SVÍTIDLO 2x22W, PŘISAZENÉ, IP 65, HLINÍKOVÉ, ANTIVANDAL | ks | 3 | 0 | 0 | 0 | 0
16 | N - NOUZ. ZÁŘIVKOVÉ SVÍTIDLO 1x8W, IP20, NA STĚNU | ks | 2 | 0 | 0 | 0 | 0
17
18 | 1-pól. vyp. (1), IP20 - krabice, strojek, kryt, rámeček - BARVA BÍLÁ | ks | 2 | 0 | 0 | 0 | 0
19 | dvojzásuvka 16A/230V- strojek, kryt, rámeček, barva bílá | ks | 10 | 0 | 0 | 0 | 0
20 | dvojzásuvka 16A/230V s přep. ochranou - strojek, kryt, rámeček, barva červená | ks | 3 | 0 | 0 | 0 | 0
21 | KP68, KU68, nebo do dutých stěn | ks | 19 | 0 | 0 | 0 | 0
22 | KR68, nebo do dutých stěn | ks | 15 | 0 | 0 | 0 | 0
23 | KR97 | ks | 5 | 0 | 0 | 0 | 0
24 | krabice IP54 na povrch se svorkovnicí | ks | 4 | 0 | 0 | 0 | 0
25 | pohybové senzor, IP44 | ks | 2 | 0 | 0 | 0 | 0
26 | napojení pohonů rolet | ks | 1 | 0 | 0 | 0 | 0
27 | protipožární ucpávka | m2 | 0.3 | 0 | 0 | 0 | 0
28 | ukončení kabelů do 5 x 1,5-4 | ks | 2 | 0 | 0 | 0 | 0
29 | ukončení kabelů do 3 x 1,5-4 | ks | 6 | 0 | 0 | 0 | 0
30 | průraz zdivem do 45 cm | ks | 1 | 0 | 0 | 0 | 0
31 | průraz zdivem do 30 cm | ks | 2 | 0 | 0 | 0 | 0
32 | vysekání rýh ve zdi cihelné 3 x 3 cm, začištění | m | 15 | 0 | 0 | 0 | 0
33 | vysekání rýh ve zdi cihelné 3 x 7 cm, začištění | m | 5 | 0 | 0 | 0 | 0
34 | jistič LFI 16B/2/0,03s, 6kA | ks | 1 | 0 | 0 | 0 | 0
35 | jistič LFI 10B/2/0,03s, 6kA | ks | 1 | 0 | 0 | 0 | 0
36
37 | Rozvod strukturované sítě - pouze kabeláž
38 | datová dvouzásuvka zásuvka RJ45-8 Cat5 - komplet | ks | 3 | 0 | 0 | 0 | 0
39 | UTP kabel Cat5 | m | 75 | 0 | 0 | 0 | 0
40 | tr d16 PVC | m | 25 | 0 | 0 | 0 | 0
41 | ukončení kabelu v zásuvce, na patch panelu | ks | 12 | 0 | 0 | 0 | 0
42 | protokol kabelu utp | ks | 6 | 0 | 0 | 0 | 0
43
44 | nosný a podružný materiál | kg | 25 | 0 | 0 | 0 | 0
45 | celkem |  |  |  | 0 |  | 0
HZS
1 | zabezpečení pracoviště | hod | 4 |  |  | 0 | 0
2 | koordinace s ostatními profesemi | hod | 4 |  |  | 0 | 0
3 | inženýrská činnost | hod | 4 |  |  | 0 | 0
4 | výchozí revize | hod | 6 |  |  | 0 | 0
5 | demontáž a úprava stávající instalace | hod | 20 |  |  | 0 | 0
6 | úpravy v rozvaděčích | hod | 4 |  |  | 0 | 0
7 | zednické přípomomoci | hod | 8 |  |  | 0 | 0
8 | dokumentace skut. provedení | hod | 4 |  |  | 0 | 0
9 | celkem | [5 empty] | 0
Rozváděč RP1
1 | plstová roz. na omítku 24 MOD IP40/30 - KOMPLET | ks | 1 | 0 | 0 | 0 | 0
2 | jistič 10kA 16B/1 | ks | 2 | 0 | 0 | 0 | 0
3 | jistič 10kA 10B/1 | ks | 2 | 0 | 0 | 0 | 0
4 | chránič FI 40-4p/0.03 | ks | 1 | 0 | 0 | 0 | 0
5 | PE, N přípojnice | ks | 3 | 0 | 0 | 0 | 0
6 | spoj. a podr. mat. | kg | 5 | 0 | 0 | 0 | 0
7 | mezisoučet |  |  |  | 0 |  | 0
8 | celkem |  |  |  |  | 0
RP - doplnění
1 | jistič 10kA 20B/3 | ks | 1 | 0 | 0 | 0 | 0
2 | spoj. a podr. mat. | kg | 2 | 0 | 0 | 0 | 0
[5 empty] | 0 |  | 0
0

## 03 - Vedlejší rozpočtové ...
| List obsahuje: |  | 1) Krycí list soupisu | 2) Rekapitulace |  |  | 3) Soupis prací | Zpět na list: | Rekapitulace stavby
{26e63cd5-a07c-4a90-aaca-1e96bb2bbcd0}
2
| KRYCÍ LIST SOUPISU | [8 empty] | v --- níže se nacházejí doplnkové a pomocné údaje k sestavám --- v | [8 empty] | False
Stavba:
Čekárna ČD, Jablunkovská č. 110 - úprava vnitřních prostor
Objekt:
03 - Vedlejší rozpočtové náklady
| KSO: |  | 801 61 12 |  |  | CC-CZ:
| Místo: |  | Obec Třinec |  |  | Datum: | 16.5.2017
| Zadavatel: |  |  |  |  | IČ:
|  | Město Třinec, Jablunkovská 160, 739 61 Třinec |  |  |  | DIČ:
| Uchazeč: |  |  |  |  | IČ:
DIČ:
| Projektant: |  |  |  |  | IČ:
DIČ:
Poznámka:
| Cena bez DPH | [5 empty] | 0
|  |  | Základ daně |  |  | Sazba daně | Výše daně
| DPH | základní | 0 |  |  | 21% | 0
|  | snížená | 0 |  |  | 15% | 0
|  | zákl. přenesená | 0 |  |  | 21% | 0
|  | sníž. přenesená | 0 |  |  | 15% | 0
|  | nulová | 0 |  |  | 0% | 0
| Cena s DPH |  |  | v | CZK |  | 0
REKAPITULACE ČLENĚNÍ SOUPISU PRACÍ
Stavba:
Čekárna ČD, Jablunkovská č. 110 - úprava vnitřních prostor
Objekt:
03 - Vedlejší rozpočtové náklady
Místo: |  |  | Obec Třinec |  |  | Datum: | 16.5.2017
Zadavatel: |  |  | Město Třinec, Jablunkovská 160, 739 61 Třinec |  |  | Projektant:
Uchazeč:
Kód dílu - Popis | [6 empty] | Cena celkem [CZK]
Náklady soupisu celkem | [6 empty] | 0 | [12 empty] | -1
| PSV - Práce a dodávky PSV | [5 empty] | 0
| 763 - Konstrukce suché výstavby | [5 empty] | 0
| VRN - Vedlejší rozpočtové náklady | [5 empty] | 0
| VRN3 - Zařízení staveniště | [5 empty] | 0
| VRN8 - Přesun stavebních kapacit | [5 empty] | 0
SOUPIS PRACÍ
Stavba:
Čekárna ČD, Jablunkovská č. 110 - úprava vnitřních prostor
Objekt:
03 - Vedlejší rozpočtové náklady
Místo: |  |  | Obec Třinec |  |  | Datum: | 16.5.2017
Zadavatel: |  |  | Město Třinec, Jablunkovská 160, 739 61 Třinec |  |  | Projektant:
Uchazeč:
PČ | Typ | Kód | Popis | MJ | Množství | J.cena [CZK] | Cena celkem [CZK] | Cenová soustava |  | Poznámka | DPH | J. Nh [h] | Nh celkem [h] | J. hmotnost [t] | Hmotnost celkem [t] | J. suť [t] | Suť Celkem [t]
Náklady soupisu celkem | [6 empty] | 0 | [5 empty] | 0 |  | 0.16326 |  | 0.22786 |  | D | -1 | [10 empty] | 0
| D | PSV | Práce a dodávky PSV |  |  |  | 0 | [5 empty] | 0 |  | 0.16326 |  | 0.22786 | 2 | D | 0 |  |  |  | ROZPOCET | [6 empty] | 0
| D | 763 | Konstrukce suché výstavby |  |  |  | 0 | [5 empty] | 0 |  | 0.16326 |  | 0.22786 | 2 | D | 1 |  |  |  | ROZPOCET | [6 empty] | 0
1 | K | 763121415 | SDK stěna předsazená tl 112,5 mm profil CW+UW 100 deska 1xA 12,5 bez TI s utěsněním stěny proti prachu | m2 | 13.209 |  | 0 | CS ÚRS 2016 01 |  |  | základní |  | 0 | 0.01236 | 0.16326 | 0 | 0 | 16 | K | 2 |  |  |  | ROZPOCET | 0 | 0 | 0 | 0 | 0 | 1 | 0 | 16 | 825118120
| PP |  | Stěna předsazená ze sádrokartonových desek s nosnou konstrukcí z ocelových profilů CW, UW jednoduše opláštěná deskou standardní A tl. 12,5 mm, bez TI, stěna tl. 112,5 mm, profil 100, s utěsněním stěny proti prachu | [15 empty] | PP | 2
| VV |  | (3,68+0,5)*3,16"provizorní zástěna pro nepřerušený provoz výdejny ČD |  | 13.209 | [13 empty] | VV | 2 | 2 | True | 1 | ROZPOCET
2 | K | 763121811 | Demontáž SDK předsazené/šachtové stěny s jednoduchou nosnou kcí opláštění jednoduché | m2 | 13.209 |  | 0 | CS ÚRS 2016 01 |  |  | základní |  | 0 | 0 | 0 | 0.01725 | 0.22786 | 16 | K | 2 |  |  |  | ROZPOCET | 0 | 0 | 0 | 0 | 0 | 1 | 0 | 16 | 1408197454
| PP |  | Demontáž předsazených nebo šachtových stěn ze sádrokartonových desek s nosnou konstrukcí z ocelových profilů jednoduchých, opláštění jednoduché | [15 empty] | PP | 2
3 | K | 998763301 | Přesun hmot tonážní pro sádrokartonové konstrukce v objektech v do 6 m | t | 0.163 |  | 0 | CS ÚRS 2016 01 |  |  | základní |  | 0 | 0 | 0 | 0 | 0 | 16 | K | 2 |  |  |  | ROZPOCET | 0 | 0 | 0 | 0 | 0 | 1 | 0 | 16 | 2063946423
| PP |  | Přesun hmot pro konstrukce montované z desek sádrokartonových, sádrovláknitých, cementovláknitých nebo cementových stanovený z hmotnosti přesunovaného materiálu vodorovná dopravní vzdálenost do 50 m v objektech výšky do 6 m | [15 empty] | PP | 2
| D | VRN | Vedlejší rozpočtové náklady |  |  |  | 0 | [5 empty] | 0 |  | 0 |  | 0 | 5 | D | 0 |  |  |  | ROZPOCET | [6 empty] | 0
| D | VRN3 | Zařízení staveniště |  |  |  | 0 | [5 empty] | 0 |  | 0 |  | 0 | 5 | D | 1 |  |  |  | ROZPOCET | [6 empty] | 0
4 | K | 032103000 | Náklady na stavební buňky, sklady, suché WC | komplet | 1 |  | 0 | CS ÚRS 2016 01 |  |  | základní |  | 0 | 0 | 0 | 0 | 0 | 1024 | K | 2 |  |  |  | ROZPOCET | 0 | 0 | 0 | 0 | 0 | 1 | 0 | 1024 | 1647223546
| PP |  | Zařízení staveniště vybavení staveniště náklady na dopravu, umístění a odstranění: stavební buňky, skladu materiálu, suché WC, apod. | [15 empty] | PP | 2
| VV |  | 1 |  | 1 | [13 empty] | VV | 2 | 2 | True | 1 | ROZPOCET
5 | K | 034103000 | Energie pro zařízení staveniště | komplet | 1 |  | 0 | CS ÚRS 2016 01 |  |  | základní |  | 0 | 0 | 0 | 0 | 0 | 1024 | K | 2 |  |  |  | ROZPOCET | 0 | 0 | 0 | 0 | 0 | 1 | 0 | 1024 | 148902071
| PP |  | Zabezpečení staveniště elektrickou energií z objektu č.p. 110 pro zařízení staveniště a stavbu, včetně podružného měření a poplatku za odebranou el. energii | [15 empty] | PP | 2
6 | K | 034103001 | Voda pro zařízení staveniště | komplet | 1 |  | 0 |  |  |  | základní |  | 0 | 0 | 0 | 0 | 0 | 1024 | K | 2 |  |  |  | ROZPOCET | 0 | 0 | 0 | 0 | 0 | 1 | 0 | 1024 | 1364324535
| PP |  | Zabezpečení staveniště vodou z objektu č.p. 110 s podružným měřením pro staveništěvčetně poplatku za vodné | [15 empty] | PP | 2
7 | K | 034203000 | Oplocení staveniště | m | 40 |  | 0 | CS ÚRS 2016 01 |  |  | základní |  | 0 | 0 | 0 | 0 | 0 | 1024 | K | 2 |  |  |  | ROZPOCET | 0 | 0 | 0 | 0 | 0 | 1 | 0 | 1024 | 278353933
| PP |  | Zabezpečení staveniště mobilním oplocením výšky min. 1,8 m v prostoru staveniště, včetně nájemného a následného odstranění | [15 empty] | PP | 2
| VV |  | 40"viz. C.03 |  | 40 | [13 empty] | VV | 2 | 2 | True | 1 | ROZPOCET
8 | K | 034403000 | Dopravní značení na staveništi | komplet | 1 |  | 0 | CS ÚRS 2016 01 |  |  | základní |  | 0 | 0 | 0 | 0 | 0 | 1024 | K | 2 |  |  |  | ROZPOCET | 0 | 0 | 0 | 0 | 0 | 1 | 0 | 1024 | 490626620
| PP |  | Zabezpečení staveniště provizorním dopravním značením v areálu včetně projednání značení na odboru dopravy MěÚ Třinec, nájemného a odstranění | [15 empty] | PP | 2
9 | K | 034503000 | Informační tabule na staveništi | komplet | 1 |  | 0 | CS ÚRS 2016 01 |  |  | základní |  | 0 | 0 | 0 | 0 | 0 | 1024 | K | 2 |  |  |  | ROZPOCET | 0 | 0 | 0 | 0 | 0 | 1 | 0 | 1024 | -575975560
| PP |  | Zabezpečení staveniště informačními tabulemi a páskami, dle plánu BOZP, včetně odstranění | [15 empty] | PP | 2
10 | K | 039203000 | Úklid vnějšího prostoru v okolí stavby | m2 | 180 |  | 0 | CS ÚRS 2016 01 |  |  | základní |  | 0 | 0 | 0 | 0 | 0 | 1024 | K | 2 |  |  |  | ROZPOCET | 0 | 0 | 0 | 0 | 0 | 1 | 0 | 1024 | -1338109859
| PP |  | Úprava terénu po zařízení staveniště do původního stavu | [15 empty] | PP | 2
| VV |  | 180"odhad |  | 180 | [13 empty] | VV | 2 | 2 | True | 1 | ROZPOCET
| D | VRN8 | Přesun stavebních kapacit |  |  |  | 0 | [5 empty] | 0 |  | 0 |  | 0 | 5 | D | 1 |  |  |  | ROZPOCET | [6 empty] | 0
11 | K | 081103000 | Mimostaveništní doprava - 2,5% | komplet | 1 |  | 0 | CS ÚRS 2016 01 |  |  | základní |  | 0 | 0 | 0 | 0 | 0 | 1024 | K | 2 |  |  |  | ROZPOCET | 0 | 0 | 0 | 0 | 0 | 1 | 0 | 1024 | -1915843683
| PP |  | Náklady na mimostaveništní dopravu včetně denní dopravy pracovníků na pracoviště | [15 empty] | PP | 2

## Pokyny pro vyplnění
Struktura údajů, formát souboru a metodika pro zpracování
Struktura
Soubor je složen ze záložky Rekapitulace stavby a záložek s názvem soupisu prací pro jednotlivé objekty ve formátu XLS. Každá ze záložek přitom obsahuje
ještě samostatné sestavy vymezené orámovaním a nadpisem sestavy.
Rekapitulace stavby obsahuje sestavu Rekapitulace stavby a Rekapitulace objektů stavby a soupisů prací.
V sestavě Rekapitulace stavby jsou uvedeny informace identifikující předmět veřejné zakázky na stavební práce, KSO, CC-CZ, CZ-CPV, CZ-CPA a rekapitulaci
celkové nabídkové ceny uchazeče.
V sestavě Rekapitulace objektů stavby a soupisů prací je uvedena rekapitulace stavebních objektů, inženýrských objektů, provozních souborů,
vedlejších a ostatních nákladů a ostatních nákladů s rekapitulací nabídkové ceny za jednotlivé soupisy prací. Na základě údaje Typ je možné
identifikovat, zda se jedná o objekt nebo soupis prací pro daný objekt:
|  | STA | Stavební objekt pozemní
|  | ING | Stavební objekt inženýrský
|  | PRO | Provozní soubor
|  | VON | Vedlejší a ostatní náklady
|  | OST | Ostatní
|  | Soupis | Soupis prací pro daný typ objektu
Soupis prací pro jednotlivé objekty obsahuje sestavy Krycí list soupisu, Rekapitulace členění soupisu prací, Soupis prací. Za soupis prací může být považován
i objekt stavby v případě, že neobsahuje podřízenou zakázku.
Krycí list soupisu obsahuje rekapitulaci informací o předmětu veřejné zakázky ze sestavy Rekapitulace stavby, informaci o zařazení objektu do KSO,
CC-CZ, CZ-CPV, CZ-CPA a rekapitulaci celkové nabídkové ceny uchazeče za aktuální soupis prací.
Rekapitulace členění soupisu prací obsahuje rekapitulaci soupisu prací ve všech úrovních členění soupisu tak, jak byla tato členění použita (např.
stavební díly, funkční díly, případně jiné členění) s rekapitulací nabídkové ceny.
Soupis prací obsahuje položky veškerých stavebních nebo montážních prací, dodávek materiálů a služeb nezbytných pro zhotovení stavebního objektu,
inženýrského objektu, provozního souboru, vedlejších a ostatních nákladů.
Pro položky soupisu prací se zobrazují následující informace:
|  | PČ |  | Pořadové číslo položky v aktuálním soupisu
|  | TYP |  | Typ položky: K - konstrukce, M - materiál, PP - plný popis, PSC - poznámka k souboru cen, P - poznámka k položce, VV - výkaz výměr
|  | Kód |  | Kód položky
|  | Popis |  | Zkrácený popis položky
|  | MJ |  | Měrná jednotka položky
|  | Množství |  | Množství v měrné jednotce
|  | J.cena |  | Jednotková cena položky. Zadaní může obsahovat namísto J.ceny sloupce J.materiál a J.montáž, jejichž součet definuje
J.cenu položky.
|  | Cena celkem |  | Celková cena položky daná jako součin množství a j.ceny
|  | Cenová soustava |  | Příslušnost položky do cenové soustavy
Ke každé položce soupisu prací se na samostatných řádcích může zobrazovat:
Plný popis položky
Poznámka k souboru cen a poznámka zadavatele
Výkaz výměr
Pokud je k řádku výkazu výměr evidovaný údaj ve sloupci Kód, jedná se o definovaný odkaz, na který se může odvolávat výkaz výměr z jiné položky.
Metodika pro zpracování
Jednotlivé sestavy jsou v souboru provázány. Editovatelné pole jsou zvýrazněny žlutým podbarvením, ostatní pole neslouží k editaci a nesmí být jakkoliv
modifikovány.
Uchazeč je pro podání nabídky povinen vyplnit žlutě podbarvená pole:
Pole Uchazeč v sestavě Rekapitulace stavby - zde uchazeč vyplní svůj název (název subjektu)
Pole IČ a DIČ v sestavě Rekapitulace stavby - zde uchazeč vyplní svoje IČ a DIČ
Datum v sestavě Rekapitulace stavby - zde uchazeč vyplní datum vytvoření nabídky
J.cena = jednotková cena v sestavě Soupis prací o maximálním počtu desetinných míst uvedených v poli
- pokud sestavy soupisů prací obsahují pole J.cena, musí být všechna tato pole vyplněna nenulovými kladnými číslicemi
Poznámka - nepovinný údaj pro položku soupisu
V případě, že sestavy soupisů prací neobsahují pole J.cena, potom ve všech soupisech prací obsahují pole:
- J.materiál - jednotková cena materiálu
- J.montáž - jednotková cena montáže
Uchazeč je v tomto případě povinen vyplnit všechna pole J.materiál a pole J.montáž nenulovými kladnými číslicemi. V případech, kdy položka
neobsahuje žádný materiál je přípustné, aby pole J.materiál bylo vyplněno nulou. V případech, kdy položka neobsahuje žádnou montáž je přípustné,
aby pole J.montáž bylo vyplněno nulou. Není však přípustné, aby obě pole - J.materiál, J.Montáž byly u jedné položky vyplněny nulou.
Rekapitulace stavby
Název |  |  | Povinný |  | Popis | Typ | Max. počet
atributu |  |  | (A/N) |  |  |  | znaků
Kód |  |  | A |  | Kód stavby | String | 20
Stavba |  |  | A |  | Název stavby | String | 120
Místo |  |  | N |  | Místo stavby | String | 50
Datum |  |  | A |  | Datum vykonaného exportu | Date
KSO |  |  | N |  | Klasifikace stavebního objektu | String | 15
CC-CZ |  |  | N |  | Klasifikace stavbeních děl | String | 15
CZ-CPV |  |  | N |  | Společný slovník pro veřejné zakázky | String | 20
CZ-CPA |  |  | N |  | Klasifikace produkce podle činností | String | 20
Zadavatel |  |  | N |  | Zadavatel zadaní | String | 50
IČ |  |  | N |  | IČ zadavatele zadaní | String | 20
DIČ |  |  | N |  | DIČ zadavatele zadaní | String | 20
Uchazeč |  |  | N |  | Uchazeč veřejné zakázky | String | 50
Projektant |  |  | N |  | Projektant | String | 50
Poznámka |  |  | N |  | Poznámka k zadání | String | 255
Sazba DPH |  |  | A |  | Rekapitulace sazeb DPH u položek soupisů | eGSazbaDph
Základna DPH |  |  | A |  | Základna DPH určena součtem celkové ceny z položek soupisů | Double
Hodnota DPH |  |  | A |  | Hodnota DPH | Double
Cena bez DPH |  |  | A |  | Celková cena bez DPH za celou stavbu. Sčítává se ze všech listů. | Double
Cena s DPH |  |  | A |  | Celková cena s DPH za celou stavbu | Double
Rekapitulace objektů stavby a soupisů prací
Název |  |  | Povinný |  | Popis | Typ | Max. počet
atributu |  |  | (A/N) |  |  |  | znaků
Kód |  |  | A |  | Přebírá se z Rekapitulace stavby | String | 20
Stavba |  |  | A |  | Přebírá se z Rekapitulace stavby | String | 120
Místo |  |  | N |  | Přebírá se z Rekapitulace stavby | String | 50
Datum |  |  | A |  | Přebírá se z Rekapitulace stavby | Date
Zadavatel |  |  | N |  | Přebírá se z Rekapitulace stavby | String | 50
Projektant |  |  | N |  | Přebírá se z Rekapitulace stavby | String | 50
Uchazeč |  |  | N |  | Přebírá se z Rekapitulace stavby | String | 50
Kód |  |  | A |  | Kód objektu | String | 20
Objektu, Soupis prací |  |  | A |  | Název objektu | String | 120
Cena bez DPH |  |  | A |  | Cena bez DPH za daný objekt | Double
Cena s DPH |  |  | A |  | Cena spolu s DPH za daný objekt | Double
Typ |  |  | A |  | Typ zakázky | eGTypZakazky
Krycí list soupisu
Název |  |  | Povinný |  | Popis | Typ | Max. počet
atributu |  |  | (A/N) |  |  |  | znaků
Stavba |  |  | A |  | Přebírá se z Rekapitulace stavby | String | 120
Objekt |  |  | A |  | Kód a název objektu | String | 20 + 120
Soupis |  |  | A |  | Kód a název soupisu | String | 20 + 120
KSO |  |  | N |  | Klasifikace stavebního objektu | String | 15
CC-CZ |  |  | N |  | Klasifikace stavbeních děl | String | 15
CZ-CPV |  |  | N |  | Společný slovník pro veřejné zakázky | String | 20
CZ-CPA |  |  | N |  | Klasifikace produkce podle činností | String | 20
Místo |  |  | N |  | Přebírá se z Rekapitulace stavby | String | 50
Zadavatel |  |  | N |  | Přebírá se z Rekapitulace stavby | String | 50
Uchazeč |  |  | N |  | Přebírá se z Rekapitulace stavby | String | 50
Projektant |  |  | N |  | Přebírá se z Rekapitulace stavby | String | 50
Poznámka |  |  | N |  | Poznámka k soupisu prací | String | 255
Sazba DPH |  |  | A |  | Rekapitulace sazeb DPH na položkách aktuálního soupisu | eGSazbaDph
Základna DPH |  |  | A |  | Základna DPH určena součtem celkové ceny z položek aktuálního soupisu | Double
Hodnota DPH |  |  | A |  | Hodnota DPH | Double
Cena bez DPH |  |  | A |  | Cena bez DPH za daný soupis | Double
Cena s DPH |  |  | A |  | Cena s DPH za daný soupis | Double
Rekapitulace členění soupisu prací
Název |  |  | Povinný |  | Popis | Typ | Max. počet
atributu |  |  | (A/N) |  |  |  | znaků
Stavba |  |  | A |  | Přebírá se z Rekapitulace stavby | String | 120
Objekt |  |  | A |  | Kód a název objektu, přebírá se z Krycího listu soupisu | String | 20 + 120
Soupis |  |  | A |  | Kód a název objektu, přebírá se z Krycího listu soupisu | String | 20 + 120
Místo |  |  | N |  | Přebírá se z Rekapitulace stavby | String | 50
Datum |  |  | A |  | Přebírá se z Rekapitulace stavby | Date
Zadavatel |  |  | N |  | Přebírá se z Rekapitulace stavby | String | 50
Projektant |  |  | N |  | Přebírá se z Rekapitulace stavby | String | 50
Uchazeč |  |  | N |  | Přebírá se z Rekapitulace stavby | String | 50
Kód dílu - Popis |  |  | A |  | Kód a název dílu ze soupisu | String | 20 + 100
Cena celkem |  |  | A |  | Cena celkem za díl ze soupisu | Double
Soupis prací
Název |  |  | Povinný |  | Popis | Typ | Max. počet
atributu |  |  | (A/N) |  |  |  | znaků
Stavba |  |  | A |  | Přebírá se z Rekapitulace stavby | String | 120
Objekt |  |  | A |  | Kód a název objektu | String | 20 + 120
Soupis |  |  | A |  | Přebírá se z Krycího listu soupisu | String | 20 + 120
Místo |  |  | N |  | Přebírá se z Krycího listu soupisu | String | 50
Datum |  |  | A |  | Přebírá se z Krycího listu soupisu | Date
Zadavatel |  |  | N |  | Přebírá se z Krycího listu soupisu | String | 50
Projektant |  |  | N |  | Přebírá se z Krycího listu soupisu | String | 50
Uchazeč |  |  | N |  | Přebírá se z Krycího listu soupisu | String | 50
PČ |  |  | A |  | Pořadové číslo položky soupisu | Long
Typ |  |  | A |  | Typ položky soupisu | eGTypPolozky | 1
Kód |  |  | A |  | Kód položky ze soupisu | String | 20
Popis |  |  | A |  | Popis položky ze soupisu | String | 255
MJ |  |  | A |  | Měrná jednotka položky | String | 10
Množství |  |  | A |  | Množství položky soupisu | Double
J.Cena |  |  | A |  | Jednotková cena položky | Double
Cena celkem |  |  | A |  | Cena celkem vyčíslena jako J.Cena * Množství | Double
Cenová soustava |  |  | N |  | Zařazení položky do cenové soustavy | String | 50
p |  |  | N |  | Poznámka položky ze soupisu | Memo
psc |  |  | N |  | Poznámka k souboru cen ze soupisu | Memo
pp |  |  | N |  | Plný popis položky ze soupisu | Memo
vv |  |  | N |  | Výkaz výměr (figura, výraz, výměra) ze soupisu | Text,Text,Double | 20, 150
Datová věta
Typ věty |  |  | Hodnota |  | Význam
eGSazbaDPH |  |  | základní |  | Základní sazba DPH
|  |  | snížená |  | Snížená sazba DPH
|  |  | nulová |  | Nulová sazba DPH
|  |  | zákl. přenesená |  | Základní sazba DPH přenesená
|  |  | sníž. přenesená |  | Snížená sazba DPH přenesená
eGTypZakazky |  |  | STA |  | Stavební objekt
|  |  | PRO |  | Provozní soubor
|  |  | ING |  | Inženýrský objekt
|  |  | VON |  | Vedlejší a ostatní náklady
|  |  | OST |  | Ostatní náklady
eGTypPolozky |  |  | 1 |  | Položka typu HSV
|  |  | 2 |  | Položka typu PSV
|  |  | 3 |  | Položka typu M
|  |  | 4 |  | Položka typu OST