## DPS CELK.
NÁHRADNÍ VÝSADBY DŘEVIN - PODZIM 2017
SOUPIS PRACÍ
Žlutě zvýrazněné pasáže vyplňte!
Vypracovala: Ing. Kateřina Černohorská
Datum: červen 2017
Rekapitulace
NÁHRADNÍ VÝSADBY DŘEVIN - PODZIM 2017
|  | Celkem za odstranění nevhodných dřevin bez DPH |  |  |  | 0
|  | Celkem za řezy stromů bez DPH |  |  |  | 0
|  | Celkem za výsadbu stromů a keřů včetně materiálu bez DPH |  |  |  | 0
|  | Celkem za založení trávníku včetně materiálu bez DPH |  |  |  | 0
|  | Celkem za následnou péči po dobu 1. roku bez DPH |  |  |  | 0
|  | Celkem za následnou péči po dobu 2. roku bez DPH |  |  |  | 0
|  | Celkem za následnou péči po dobu 3. roku bez DPH |  |  |  | 0
|  | Celkem za dílo bez DPH |  |  | 0
|  | DPH 21% |  |  |  | 0
|  | Celkem za dílo s DPH |  |  |  | 0
poř.č. | Odstranění nevhodných dřevin |  | MJ | množství | jedn. Cena | celkem bez DPH
1 | 111 21 2311 | Odstranění nevhod. dřevin prům. do 100mm, výšky přes 1m bez odstr. pařezu v rovině (obrůstající pařezy 24m2) | m2 | 24 |  | 0
2 | 111 21 2351 | Odstranění nevhod. dřevin prům. do 100mm, výšky přes 1m s odstr. pařezu v rovině (keře 24m2) | m2 | 24 |  | 0
3 | 111 21 2351 | Odstranění nevhod. dřevin prům. do 100mm, výšky přes 1m s odstr. pařezu v rovině (stromy S104, S107, S201, S403, S409, S413, S419, S420, S503, S504, S601, S602) | m2 | 53 |  | 0
4 | 112 15 1111 | Pokácení stromu směrové o prům do 200mm (S103, S105, S106) | ks | 3 |  | 0
5 | 112 15 1311 | Pokácení stromu postupné bez spouštění o prům do 200mm (S502, S505) | ks | 8 |  | 0
6 | 112 15 1312 | Pokácení stromu postupné bez spouštění o prům do 300mm (S406, S418, S505) | ks | 5 |  | 0
7 | 112 15 1313 | Pokácení stromu postupné bez spouštění o prům do 400mm (S407) | ks | 1 |  | 0
8 | 112 15 1314 | Pokácení stromu postupné bez spouštění o prům do 500mm (S405, S412) | ks | 2 |  | 0
9 | 112 15 1315 | Pokácení stromu postupné bez spouštění o prům do 600mm (S404, S416) | ks | 2 |  | 0
10 | 112 15 1317 | Pokácení stromu postupné bez spouštění o prům do 800mm (S414) | ks | 1 |  | 0
11 | 112 15 1318 | Pokácení stromu postupné bez spouštění o prům do 900mm (S501) | ks | 1 |  | 0
12 | 112 15 1355 | Pokácení stromu postupné se spouštěním o prům 500-600mm (S102) | ks | 1 |  | 0
13 | 112 15 1356 | Pokácení stromu postupné se spouštěním o prům 600-700mm (S101) | ks | 1 |  | 0
14 | 112 20 1111 | Odstranění pařezu v rovině - o prům. do 200mm | ks | 3 |  | 0
15 | 112 20 1112 | Odstranění pařezu v rovině - o prům. do 300mm | ks | 4 |  | 0
16 | 112 20 1113 | Odstranění pařezu v rovině - o prům. do 400mm | ks | 1 |  | 0
17 | 112 20 1114 | Odstranění pařezu v rovině - o prům. do 500mm | ks | 2 |  | 0
18 | 112 20 1115 | Odstranění pařezu v rovině - o prům. do 600mm | ks | 9 |  | 0
19 | 112 20 1116 | Odstranění pařezu v rovině - o prům. do 700mm | ks | 4 |  | 0
20 | 112 20 1117 | Odstranění pařezu v rovině - o prům. do 800mm | ks | 2 |  | 0
21 | 112 20 1118 | Odstranění pařezu v rovině - o prům. do 900mm | ks | 2 |  | 0
22 | 112 20 1118 | Odstranění pařezu v rovině - o prům. do 1500mm | ks | 1 |  | 0
23 | 162 30 1401 | Vodorovné přemístění do 5000m větví, prům km. do 300mm | ks | 16 |  | 0
24 | 162 30 1402 | Vodorovné přemístění do 5000m větví, prům km. do 500mm | ks | 3 |  | 0
25 | 162 30 1403 | Vodorovné přemístění do 5000m větví, prům km. do 700mm | ks | 4 |  | 0
26 | 162 30 1404 | Vodorovné přemístění do 5000m větví, prům km. do 900mm | ks | 2 |  | 0
27 | R | Vodorovné přemístění do 5000m kmenů listnatých - bude poskytnuto jako palivové dřevo | ks | 0 |  | 0
28 | 162 30 1421 | Vodorovné přemístění do 5000m pařezů, prům km. do 300mm | ks | 7 |  | 0
29 | 162 30 1422 | Vodorovné přemístění do 5000m pařezů, prům km. do 500mm | ks | 3 |  | 0
30 | 162 30 1423 | Vodorovné přemístění do 5000m pařezů, prům km. do 700mm | ks | 13 |  | 0
31 | 162 30 1424 | Vodorovné přemístění do 5000m pařezů, prům km. do 900mm | ks | 5 |  | 0
32 | 162 30 1501 | Vodorovné přemístění křovin do prům 100mm do 5000m | m2 | 101 |  | 0
33 | R | Uložení odpadu na skládku a skládkovné | ks | 1 |  | 0
34 | R | Odpočet za palivové dřevo (viz. Samostatná tabulka) - 10,14m3 | ks | 1 |  | 0
35 | R | Substrát pro zásyp jam po vyfrézovaných pařezech bude poskytnut investorem dle reálných potřeb | m3 | 0 |  | 0
36 | R | Dosetí trávníku po odstraněných pařezch (2m2/pařez) vč. Osiva | m2 | 56 |  | 0
|  | Celkem za odstranění nevhodných dřevin bez DPH |  |  |  | 0
poř.č. | Řezy stromů |  | MJ | množství | jedn. Cena | celkem bez DPH
37 | 184 85 2211 | Řez stromů prováděný lezeckou technikou - zdravotní, plocha koruny do 30m2 (S408) - zajistí investor | ks | 0 |  | 0
38 | 184 85 2214 | Řez stromů prováděný lezeckou technikou - zdravotní, plocha koruny do 120m2 (S410) - zajistí investor | ks | 0 |  | 0
39 | 184 85 2214 | Řez stromů - výchovný, alejové stromy do 6m (S417) - zajistí investor | ks | 0 |  | 0
|  | Celkem za řezy stromů bez DPH |  |  |  | 0
poř.č. | Výsadba stromů a keřů |  | MJ | množství | jedn. Cena | celkem bez DPH
40 | 184 80 2111 | Chemické odplevelení půdy před založením postřikem, v rovině (M1) | m2 | 15 |  | 0
41 | 183 11 1111 | Jamky bez výměny půdy v hornině 1 až 4 objemu do 0,002m3 v rovině | ks | 1000 |  | 0
42 | 183 10 1214 | Jamky s 50% výměnou půdy v hornině 1 až 4 objemu do 0,125m3 v rovině | ks | 9 |  | 0
43 | 183 10 1221 | Jamky s 50% výměnou půdy v hornině 1 až 4 objemu do 1m3 v rovině | ks | 32 |  | 0
44 | 183 10 5221 | Jamky s 50% výměnou půdy v hornině 1 až 4 objemu do 1m3, svah do 1:1 | ks | 3 |  | 0
45 | 183 21 1313 | Výsadba cibulí do připravené půdy se zalitím (hnízda po cca 6cibulích) | ks | 1000 |  | 0
46 | 184 10 2113 | Výsadba dřeviny s balem v rovině při průměru zem.balu 300-400 mm, se zalitím | ks | 9 |  | 0
47 | 184 10 2115 | Výsadba dřeviny s balem v rovině při průměru zem.balu 500-600 mm, se zalitím | ks | 32 |  | 0
48 | 184 10 2135 | Výsadba dřeviny s balem na svahu do 1:1 při průměru zem.balu 500-600 mm, se zalitím | ks | 3 |  | 0
49 | 184 21 5113 | Kotvení dřevin jedním kůlem dl. přes 2,0 do 3,0 m (LIR) | ks | 1 |  | 0
50 | 184 21 5133 | Kotvení dřevin třemi a více kůly dl. přes 2,0 do 3,0 m | ks | 34 |  | 0
51 | 184 21 5413 | Zhotovení závlahové mísy u solitér.dřevin v rov, o prům. přes 1m | ks | 38 |  | 0
52 | 184 21 5433 | Zhotovení závlahové mísy u solitér.dřevin , svah do 1:1, o prům. přes 1m | ks | 3 |  | 0
53 | 184 50 1141 | Zhotovení obalu kmene z rákosové rohože v jedné vrstvě v rovině (29*0,6) | m2 | 17.4 |  | 0
54 | 184 50 1143 | Zhotovení obalu kmene z rákosové rohože v jedné vrstvě, svah do 1:1 (3*0,6) | m2 | 1.8 |  | 0
55 | 184 91 1421 | Mulčování rostlin tl.do 100 mm v rovině - kůra (solitér.stromy, keře M1) (38*3,14*0,75*0,75)+15 | m2 | 82.1175 |  | 0
56 | 184 91 1423 | Mulčování rostlin tl.do 100 mm na svahu do 1:1 - kůra (solitér.stromy) (3*3,14*0,75*0,75) | m2 | 5.2988 |  | 0
57 | 185 80 2114 | Hnojení umělým hnojivem s rozdělením k jednotlivým rostlinám rovina (10 tbl./strom, 2tbl./keř) (35*10)*10*0,001*0,001+(9*2)*10*0,001*0,001 | t | 0.00368 |  | 0
58 | 185 85 1121 | Dovoz vody pro zálivku na vzdálenost do 1000 m (100 l/strom, 20l/keř) (35*0,1+9*0,02) | m3 | 3.68 |  | 0
59 | 185 85 1129 | Dovoz vody pro zálivku - příplatek za dalších 4000 m | m3 | 3.68 |  | 0
60 | 998 23 1311 | Přesun hmot pro sadovnické a krajinářské úpravy do 5000 m | t | 9.2183 |  | 0
61 | R | Zřízení závlahové a provzdušňovací sondy z hadice Flexibil vč. Dodávky (1x3m/strom, výplň štěrk fr. 16-32mm) | ks | 35 |  | 0
62 | R | Instalace chráničky kmene proti poškození strun.sekačkou (pro stromy na lokalitách 2,4,5,6,7) | ks | 28 |  | 0
63 | R | Instalace pletiva proti okusu zvěří (LOK2) | ks | 2 |  | 0
64 | Specifikace | Kůl 2,5m prům. 70 mm (34*3+1) | ks | 103 |  | 0
65 | Specifikace | Příčky 3ks/strom | ks | 102 |  | 0
66 | Specifikace | Rákosová rohož 1,8m | m2 | 19.2 |  | 0
67 | Specifikace | Vázací tkaný popruh š. 35mm (34*3+1) | m | 103 |  | 0
68 | Specifikace | Chránička kmene proti poškození strunovou sekačkou (pro stromy na lokalitách 2,4,5,6,7) | ks | 28 |  | 0
69 | Specifikace | Králičí pletivo poplastované 25mm, výška 1000mm | m | 6 |  | 0
70 | Specifikace | Substrát pro výměnu v jamkách pro Rhododendrony (3*0,125*0,5) | m3 | 0.1875 |  | 0
71 | Specifikace | Substrát pro výměnu v jamkách (35*1*0,5) + (6*0,125*0,5) | m3 | 17.875 |  | 0
72 | Specifikace | Mulčovací kůra drcená, vrstva 0,1m | m3 | 8.7416 |  | 0
73 | Specifikace | Hnojivo tabletované 0,01kg (35*10+9*2) | ks | 368 |  | 0
74 | Specifikace | Herbicid (10l/ha) | l | 0.015 |  | 0
Rostlinný materiál
poř.č. | velikost |  | MJ | množství | jedn. Cena | celkem bez DPH
STROMY
75 | 16-18, ZB | Acer platanoides | ks | 6 |  | 0
76 | 200-250, ZB | Liriodendron tulipifera 'Fastigiatum' | ks | 1 |  | 0
77 | 14-16, ZB | Prunus 'Acolade' | ks | 1 |  | 0
78 | 16-18, ZB | Prunus avium | ks | 15 |  | 0
79 | 16-18, ZB | Prunus avium 'Plena' | ks | 2 |  | 0
80 | 14-16, ZB | Prunus 'Burlat' | ks | 4 |  | 0
81 | 16-18, ZB | Quercus robur 'Fastigiata Koster' | ks | 2 |  | 0
82 | 16-18, ZB | Tilia euchlora | ks | 1 |  | 0
83 | 16-18, ZB | Tilia tomentosa | ks | 3 |  | 0
KEŘE
84 | 80-100, ZB | Rhododendron (T) 'Cunningham's White' | ks | 2 |  | 0
85 | 80-100, ZB | Rhododendron (T) 'Ehrengold' | ks | 1 |  | 0
86 | 80-100, ZB | Taxus baccata 'Fastigiata Robusta' | ks | 6 |  | 0
CIBULOVINY
87 | 5/7 | Crocus chrysanthus Mix | ks | 6000 |  | 0
|  | Celkem za výsadbu stromů a keřů včetně materiálu bez DPH |  |  |  | 0
poř.č. | Trávník parkový |  | MJ | množství | jedn. Cena | celkem bez DPH
88 | 184 80 2111 | Chemické odplevelení půdy před založením postřikem, v rovině (T1) | m2 | 86 |  | 0
89 | 182 00 1111 | Plošná úprava ter. nerovnosti do +-100 mm, v rovině | m2 | 86 |  | 0
90 | 183 40 3114 | Obdělání půdy kultivátorem, v rovině - 2x | m2 | 172 |  | 0
91 | 183 40 3153 | Obdělání půdy hrabáním, v rovině - 2x | m2 | 172 |  | 0
92 | 183 40 3161 | Obdělání půdy válením, v rovině - 2x | m2 | 172 |  | 0
93 | 185 80 2113 | Hnojení umělým hnojivem, v rovině, plošně (30g/m2) | t | 0.00258 |  | 0
94 | 181 41 1131 | Založení parkového trávníku výsevem, v rovině | m2 | 86 |  | 0
95 | R | Překrytí vysetého trávníku netkanou textilii | m2 | 86 |  | 0
96 | Specifikace | Osivo (30g/m2) | kg | 2.58 |  | 0
97 | Specifikace | Hnojivo (30g/m2) | kg | 2.58 |  | 0
98 | Specifikace | Herbicid (10l/ha) | l | 0.086 |  | 0
|  | Celkem za založení trávníku včetně materiálu bez DPH |  |  |  | 0
poř.č. | Následná péče po dobu 1. roku |  | MJ | množství | jedn. Cena | celkem bez DPH
Stromy
99 | 185 80 4213 | Vypletí dřevin solitérních v rovině (3x) (3*35*3,15*0,75*0,75) | m2 | 186.0469 |  | 0
100 | 185 80 4312 | Zalití rostlin přes 20 m2 (10x 100 l / strom) | m3 | 35 |  | 0
101 | 185 85 1121 | Dovoz vody pro zálivku na vzdálenost do 1000 m | m3 | 35 |  | 0
102 | 185 85 1129 | Dovoz vody pro zálivku - příplatek za dalších 4000 m | m3 | 35 |  | 0
Keře
103 | 185 80 4214 | Vypletí dřevin ve skupinách v rovině (3x) (3*15+3*6*3,15*0,75*0,75) | m2 | 76.8937 |  | 0
104 | 185 80 4312 | Zalití rostlin přes 20 m2 (10x 20 l / m2 ) | m3 | 5.1262 |  | 0
105 | 185 85 1121 | Dovoz vody pro zálivku na vzdálenost do 1000 m | m3 | 5.1262 |  | 0
106 | 185 85 1129 | Dovoz vody pro zálivku - příplatek za dalších 4000 m | m3 | 5.1262 |  | 0
|  | Celkem za následnou péči po dobu 1. roku bez DPH |  |  |  | 0
poř.č. | Následná péče po dobu 2. roku |  | MJ | množství | jedn. Cena | celkem bez DPH
Stromy
107 | 184 85 2312 | Výchovný řez stromů alejové stromy výška 4-6 m | ks | 35 |  | 0
108 | 184 91 1111 | Kontrola kotvení a znovuuvázání při 30% (35*3*0,3) | ks | 31.5 |  | 0
109 | R | Oprava a doplnění kůlů při 30% | ks | 31.5 |  | 0
110 | Specifikace | Kůl 2,5m prům. 70 mm | ks | 31.5 |  | 0
111 | 185 80 4213 | Vypletí dřevin solitérních v rovině (3x) (3*35*3,15*0,75*0,75) | m2 | 186.0469 |  | 0
112 | 185 80 4312 | Zalití rostlin přes 20 m2 (10x 100 l / strom) | m3 | 35 |  | 0
113 | 185 85 1121 | Dovoz vody pro zálivku na vzdálenost do 1000 m | m3 | 35 |  | 0
114 | 185 85 1129 | Dovoz vody pro zálivku - příplatek za dalších 4000 m | m3 | 35 |  | 0
115 | 185 80 2114 | Hnojení umělým hnojivem s rozdělením k jednotlivým rostlinám - 100g/strom | t | 0.0035 |  | 0
116 | Specifikace | Umělé hnojivo | kg | 3.5 |  | 0
117 | 184 91 1421 | Mulčování rostlin tl.do 100 mm v rovině nebo ve svahu do 1:5 - kůra (35*3,14*0,75*0,75) | m2 | 61.8188 |  | 0
118 | Specifikace | Mulčovací kůra drcená (doplnění 5cm) | m3 | 3.0909 |  | 0
119 | 998 23 1311 | Přesun hmot pro sadovnické a krajinářské úpravy do 5000 m | t | 1.0253 |  | 0
Keře
120 | 185 80 4214 | Vypletí dřevin ve skupinách v rovině (3x) (3*15+3*6*3,15*0,75*0,75) | m2 | 76.8937 |  | 0
121 | 185 80 2114 | Hnojení umělým hnojivem s rozdělením k jednotlivým rostlinám - 20g/m2 | t | 0.00051262 |  | 0
122 | Specifikace | Umělé hnojivo | kg | 0.51262 |  | 0
123 | 185 80 4312 | Zalití rostlin přes 20 m2 (10x 20 l / m2 ) | m3 | 5.1262 |  | 0
124 | 185 85 1121 | Dovoz vody pro zálivku na vzdálenost do 1000 m | m3 | 5.1262 |  | 0
125 | 185 85 1129 | Dovoz vody pro zálivku - příplatek za dalších 4000 m | m3 | 5.1262 |  | 0
126 | 184 91 1421 | Mulčování rostlin tl.do 100 mm v rovině - kůra (77/3) | m2 | 25.6313 |  | 0
127 | Specifikace | Mulčovací kůra drcená (doplnění 5cm) | m3 | 1.2816 |  | 0
128 | 998 23 1311 | Přesun hmot pro sadovnické a krajinářské úpravy do 5000 m | t | 0.38498 |  | 0
|  | Celkem za následnou péči po dobu 2. roku bez DPH |  |  |  | 0
poř.č. | Následná péče po dobu 3. roku |  | MJ | množství | jedn. Cena | celkem bez DPH
Stromy
129 | 184 21 5151 | Odstranění ukotvení dřeviny jedním kůlem, délky do 3m | ks | 1 |  | 0
130 | 184 21 5173 | Odstranění ukotvení dřeviny třemi kůly, délky do 3m | ks | 34 |  | 0
131 | 184 50 1181 | Odstranění obalu kmene z rákosové rohože | m2 | 19.2 |  | 0
132 | R | Odstranění nadzemní části zavlažovací hadice | ks | 35 |  | 0
|  | Celkem za následnou péči po dobu 3. roku bez DPH |  |  |  | 0