## Rekapitulace stavby
Export VZ |  | List obsahuje: |  |  |  |  | 1) Rekapitulace stavby |  |  | 2) Rekapitulace objektů stavby a soupisů prací | [15 empty] | 3.0 | ZAMOK |  |  |  |  | False | False | {01000983-84b1-481e-a2c1-d3e0e4db0cb4}
[31 empty] | 0,01 | 21
[31 empty] | 0,01 | 15
|  | REKAPITULACE STAVBY | [15 empty] | v --- níže se nacházejí doplnkové a pomocné údaje k sestavám --- v | [11 empty] | Návod na vyplnění | 0,001
|  | Kód: |  |  |  |  | L2013-85 | [22 empty] | Měnit lze pouze buňky se žlutým podbarvením! 1) v Rekapitulaci stavby vyplňte údaje o Uchazeči (přenesou se do ostatních sestav i v jiných listech) 2) na vybraných listech vyplňte v sestavě Soupis prací ceny u položek Podrobnosti k vyplnění naleznete na poslední záložce s Pokyny pro vyplnění | 0,01
|  | Stavba: |  |  |  |  | Udržovací práce Hřbitovní kaple Tyra | [23 empty] | 0,1
|  | KSO: | [11 empty] | CC-CZ: | [16 empty] | 1
|  | Místo: |  |  |  |  | Třinec - Tyra | [6 empty] | Datum: |  | 10.12.2013 | [14 empty] | 10
100
|  | Zadavatel: | [11 empty] | IČ: | [16 empty] | 0,1
|  |  | Město Třinec | [10 empty] | DIČ: | [16 empty] | 0,1
0,1
|  | Uchazeč: | [11 empty] | IČ: |  | Vyplň údaj | [14 empty] | 0,1
|  |  | Vyplň údaj | [10 empty] | DIČ: |  | Vyplň údaj | [14 empty] | 0,1
False
|  | Projektant: | [11 empty] | IČ: | [16 empty] | False
[14 empty] | DIČ: | [16 empty] | True
0,01
|  | Poznámka: | [28 empty] | 0,01
False
|  | Cena bez DPH | [11 empty] | 0
[8 empty] | Sazba daně |  | Základ daně |  |  |  | Výše daně
|  | DPH |  | základní |  |  |  | 21% |  | 0 |  |  |  | 0
|  |  |  | snížená |  |  |  | 15% |  | 0 |  |  |  | 0
|  |  |  | zákl. přenesená |  |  |  | 21% |  | 0 |  |  |  | 0
|  |  |  | sníž. přenesená |  |  |  | 15% |  | 0 |  |  |  | 0
|  |  |  | nulová |  |  |  | 0% |  | 0 |  |  |  | 0
|  | Cena s DPH | [6 empty] | v |  | CZK |  |  | 0
REKAPITULACE OBJEKTŮ STAVBY A SOUPISŮ PRACÍ
| Kód: | [6 empty] | L2013-85
| Stavba: | [6 empty] | Udržovací práce Hřbitovní kaple Tyra
| Místo: | [6 empty] | Třinec - Tyra |  |  |  |  | Datum: |  | 10.12.2013
| Zadavatel: | [6 empty] | Město Třinec |  |  |  |  | Projektant: |  |  |  |  | Informatívní údaje z listů zakázek
Uchazeč:
| Kód |  |  |  | Objekt, Soupis prací | [6 empty] | Cena bez DPH [CZK] |  |  |  | Cena s DPH [CZK] | Typ | z toho Ostat. náklady [CZK] | DPH [CZK] | Normohodiny [h] | DPH základní [CZK] | DPH snížená [CZK] | DPH základní přenesená [CZK] | DPH snížená přenesená [CZK] | Základna DPH základní | Základna DPH snížená | Základna DPH zákl. přenesená | Základna DPH sníž. přenesená | Základna DPH nulová
| Náklady stavby celkem | [10 empty] | 0 |  |  |  | 0 |  | 0 | 0 | 0 | 0 | 0 | 0 | 0 | 0 | 0 | 0 | 0 | 0 |  | D | 0 | ###NOIMPORT### | IMPORT | {01000983-84b1-481e-a2c1-d3e0e4db0cb4} | {00000000-0000-0000-0000-000000000000}
/ |  | 01 |  |  |  | Stavební část | [5 empty] | 0 |  |  |  | 0 | STA | 0 | 0 | 0 | 0 | 0 | 0 | 0 | 0 | 0 | 0 | 0 | 0 |  |  | 1 |  | IMPORT | {80d1339e-06d6-4db6-8829-48e872074f7b} | {01000983-84b1-481e-a2c1-d3e0e4db0cb4} | 2
/ |  | 02 |  |  |  | Elektroinstalace - Bleskosvod | [5 empty] | 0 |  |  |  | 0 | STA | 0 | 0 | 0 | 0 | 0 | 0 | 0 | 0 | 0 | 0 | 0 | 0 |  |  | 1 |  | IMPORT | {c27048ed-6c2b-4d77-be42-0b6bb699ea9f} | {01000983-84b1-481e-a2c1-d3e0e4db0cb4} | 2
/ |  | 03 |  |  |  | VRN_Vedlejší rozpočtové náklady | [5 empty] | 0 |  |  |  | 0 | STA | 0 | 0 | 0 | 0 | 0 | 0 | 0 | 0 | 0 | 0 | 0 | 0 |  |  | 1 |  | IMPORT | {294c95e7-a769-473b-9e11-0de739d74208} | {01000983-84b1-481e-a2c1-d3e0e4db0cb4} | 2

## 01 - Stavební část
| List obsahuje: |  | 1) Krycí list soupisu | 2) Rekapitulace |  |  | 3) Soupis prací | Zpět na list: | Rekapitulace stavby
[19 empty] | {80d1339e-06d6-4db6-8829-48e872074f7b} | [5 empty] | fasádníomítka | Fasádní omítka | m2 | 250,754 | 2
[19 empty] | 2 | [5 empty] | Strop | Plocha stropu 1.NP | m2 | 32,72 | 2
| KRYCÍ LIST SOUPISU | [8 empty] | v --- níže se nacházejí doplnkové a pomocné údaje k sestavám --- v | [8 empty] | False | [5 empty] | vnitřníomítka | Vnitřní omítky stěn | m2 | 176,697 | 2
[25 empty] | Vnitřníplochastěn | Vnitřní omítka malba atd | m2 | 167,627 | 2
Stavba:
Udržovací práce Hřbitovní kaple Tyra
Objekt:
01 - Stavební část
| KSO: |  |  |  |  | CC-CZ:
| Místo: |  | Třinec - Tyra |  |  | Datum: | 10.12.2013
| Zadavatel: |  |  |  |  | IČ:
|  | Město Třinec |  |  |  | DIČ:
| Uchazeč: |  |  |  |  | IČ:
DIČ:
| Projektant: |  |  |  |  | IČ:
DIČ:
Poznámka:
| Cena bez DPH | [5 empty] | 0
|  |  | Základ daně |  |  | Sazba daně | Výše daně
| DPH | základní | 0 |  |  | 21% | 0
|  | snížená | 0 |  |  | 15% | 0
|  | zákl. přenesená | 0 |  |  | 21% | 0
|  | sníž. přenesená | 0 |  |  | 15% | 0
|  | nulová | 0 |  |  | 0% | 0
| Cena s DPH |  |  | v | CZK |  | 0
REKAPITULACE ČLENĚNÍ SOUPISU PRACÍ
Stavba:
Udržovací práce Hřbitovní kaple Tyra
Objekt:
01 - Stavební část
Místo: |  |  | Třinec - Tyra |  |  | Datum: | 10.12.2013
Zadavatel: |  |  | Město Třinec |  |  | Projektant:
Uchazeč:
Kód dílu - Popis | [6 empty] | Cena celkem [CZK]
Náklady soupisu celkem | [6 empty] | 0 | [12 empty] | -1
| HSV - Práce a dodávky HSV | [5 empty] | 0
| 1 - Zemní práce | [5 empty] | 0
| 2 - Zakládání | [5 empty] | 0
| 3 - Svislé a kompletní konstrukce | [5 empty] | 0
| 4 - Vodorovné konstrukce | [5 empty] | 0
| 5 - Komunikace | [5 empty] | 0
| 6 - Úpravy povrchů, podlahy a osazování výplní | [5 empty] | 0
| 8 - Trubní vedení | [5 empty] | 0
| 9 - Ostatní konstrukce a práce-bourání | [5 empty] | 0
| 99 - Přesun hmot | [5 empty] | 0
| PSV - Práce a dodávky PSV | [5 empty] | 0
| 711 - Izolace proti vodě, vlhkosti a plynům | [5 empty] | 0
| 721 - Zdravotechnika - vnitřní kanalizace | [5 empty] | 0
| 762 - Konstrukce tesařské | [5 empty] | 0
| 764 - Konstrukce klempířské | [5 empty] | 0
| 765 - Konstrukce pokrývačské | [5 empty] | 0
| 766 - Konstrukce truhlářské | [5 empty] | 0
| 767 - Konstrukce zámečnické | [5 empty] | 0
| 783 - Dokončovací práce - nátěry | [5 empty] | 0
| 784 - Dokončovací práce - malby a tapety | [5 empty] | 0
| M - Práce a dodávky M | [5 empty] | 0
| 46-M - Zemní práce při extr.mont.pracích | [5 empty] | 0
| N00 - Nepojmenované práce | [5 empty] | 0
| N01 - Nepojmenovaný díl | [5 empty] | 0
SOUPIS PRACÍ
Stavba:
Udržovací práce Hřbitovní kaple Tyra
Objekt:
01 - Stavební část
Místo: |  |  | Třinec - Tyra |  |  | Datum: | 10.12.2013
Zadavatel: |  |  | Město Třinec |  |  | Projektant:
Uchazeč:
PČ | Typ | Kód | Popis | MJ | Množství | J.cena [CZK] | Cena celkem [CZK] | Cenová soustava |  | Poznámka | DPH | J. Nh [h] | Nh celkem [h] | J. hmotnost [t] | Hmotnost celkem [t] | J. suť [t] | Suť Celkem [t]
Náklady soupisu celkem | [6 empty] | 0 | [5 empty] | 0 |  | 326.3292 |  | 61.868 |  | D | -1 | [15 empty] | 0
| D | HSV | Práce a dodávky HSV |  |  |  | 0 | [5 empty] | 0 |  | 323.1153 |  | 59.8958 | 1 | D | 0 |  |  |  | ROZPOCET | [11 empty] | 0
| D | 1 | Zemní práce |  |  |  | 0 | [5 empty] | 0 |  | 194.5883 |  | 18.7637 | 1 | D | 1 |  |  |  | ROZPOCET | [11 empty] | 0
1 | K | 113106123 | Rozebrání dlažeb komunikací pro pěší ze zámkových dlaždic | m2 | 40 |  | 0 | CS ÚRS 2013 01 |  |  | základní |  | 0 | 0 | 0 | 0.26 | 10.4 | 4 | K | 2 |  |  |  | ROZPOCET | [5 empty] | 0 | 0 | 0 | 0 | 0 | 1 | 0 | 4 | -39517690
| PP |  | Rozebrání dlažeb komunikací pro pěší ze zámkových dlaždic | [15 empty] | PP | 2
| VV |  | 40"viz. výkres č. 8 |  | 40 | [13 empty] | VV | 2 | 2 | True | 1 | ROZPOCET
2 | K | 113107042 | Odstranění podkladu plochy do 15 m2 živičných tl 100 mm při překopech inž sítí | m2 | 7.7 |  | 0 | CS ÚRS 2016 01 |  |  | základní |  | 0 | 0 | 0 | 0.181 | 1.3937 | 4 | K | 2 |  |  |  | ROZPOCET | [5 empty] | 0 | 0 | 0 | 0 | 0 | 1 | 0 | 4 | 1556626220
| VV |  | 3,2*1+1,5*3"viz výkres č. 3,15 |  | 7.7 | [13 empty] | VV | 2 | 2 | True | 1 | ROZPOCET
3 | K | 113202111 | Vytrhání obrub krajníků obrubníků stojatých | m | 34 |  | 0 | CS ÚRS 2013 01 |  |  | základní |  | 0 | 0 | 0 | 0.205 | 6.97 | 4 | K | 2 |  |  |  | ROZPOCET | [5 empty] | 0 | 0 | 0 | 0 | 0 | 1 | 0 | 4 | -840970446
| PP |  | Vytrhání obrub krajníků obrubníků stojatých | [15 empty] | PP | 2
| VV |  | 25"chodníkové obruby viz. výkres č. 3 |  | 25 | [13 empty] | VV | 2 | 2 | True | 0 | ROZPOCET
| VV |  | (2+2,5)*2"silniční obruby viz. výkres č. 3 |  | 9 | [13 empty] | VV | 2 | 2 | True | 0 | ROZPOCET
| VV |  | Součet |  | 34 | [13 empty] | VV | 2 | 4 | True | 1 | ROZPOCET
4 | K | 132412202 | Hloubení rýh š přes 600 do 2000 mm ručním nebo pneum nářadím v nesoudržných horninách tř. 5 | m3 | 130.898 |  | 0 | CS ÚRS 2016 01 |  |  | základní |  | 0 | 0 | 0 | 0 | 0 | 4 | K | 2 |  |  |  | ROZPOCET | [5 empty] | 0 | 0 | 0 | 0 | 0 | 1 | 0 | 4 | -550527475
| VV |  | (42)*0,8*1,3"rýhy dešť. kanalizace |  | 43.68 | [13 empty] | VV | 2 | 2 | True | 0 | ROZPOCET
| VV |  | 1*5*1+1*1*1,5+2*3*1*1,5+10*1*0,8"vsak+šachta |  | 23.5 | [13 empty] | VV | 2 | 2 | True | 0 | ROZPOCET
| VV |  | (3,3+2)*1*1,2"výkop patky schodiště viz. výkres č. 7 |  | 6.36 | [13 empty] | VV | 2 | 2 | True | 0 | ROZPOCET
| VV |  | (8,57+1,2)*2*1*1,7+7,1*2*1*1,7"Obkopání objektu viz výkres č. 3,11 |  | 57.358 | [13 empty] | VV | 2 | 2 | True | 0 | ROZPOCET
| VV |  | Součet |  | 130.898 | [13 empty] | VV | 2 | 4 | True | 1 | ROZPOCET
5 | K | 151101101 | Zřízení příložného pažení a rozepření stěn rýh hl do 2 m | m2 | 73.848 |  | 0 | CS ÚRS 2013 01 |  |  | základní |  | 0 | 0.00084 | 0.062032 | 0 | 0 | 4 | K | 2 |  |  |  | ROZPOCET | [5 empty] | 0 | 0 | 0 | 0 | 0 | 1 | 0 | 4 | -2139454727
| PP |  | Zřízení příložného pažení a rozepření stěn rýh hl do 2 m | [15 empty] | PP | 2
| VV |  | ((8,57+2,4)*2+7,1*2+3,3+2*2)*1,7"viz. výkres č. 3,11 |  | 73.848 | [13 empty] | VV | 2 | 2 | True | 1 | ROZPOCET
6 | K | 151101111 | Odstranění příložného pažení a rozepření stěn rýh hl do 2 m | m2 | 73.848 |  | 0 | CS ÚRS 2013 01 |  |  | základní |  | 0 | 0 | 0 | 0 | 0 | 4 | K | 2 |  |  |  | ROZPOCET | [5 empty] | 0 | 0 | 0 | 0 | 0 | 1 | 0 | 4 | 462918890
| PP |  | Odstranění příložného pažení a rozepření stěn rýh hl do 2 m | [15 empty] | PP | 2
| VV |  | 73,848 |  | 73.848 | [13 empty] | VV | 2 | 2 | True | 1 | ROZPOCET
7 | K | 155282211 | Očištění ploch stlačeným vzduchem | m2 | 460.171 |  | 0 | CS ÚRS 2013 01 |  |  | základní |  | 0 | 0 | 0 | 0 | 0 | 4 | K | 2 |  |  |  | ROZPOCET | [5 empty] | 0 | 0 | 0 | 0 | 0 | 1 | 0 | 4 | -1751379821
| PP |  | Očištění ploch stlačeným vzduchem - skalních | [15 empty] | PP | 2
| VV | fasádníomítka | (8,57+7,1)*2*(3,98+0,6)+2,289*(5,1+3,57)+3,57*(2,61+3,088)*4+2,331*2,87*2+(1,5*2+3,04*4+0,9*8+1,8*8)*0,4-1,5*3,04*2-0,9*1,8*8"viz. výkresy č. 3,8,9,11 |  | 250.754 | [13 empty] | VV | 2 | 2 | True | 0 | ROZPOCET
| VV | vnitřníomítka | (12,78+17,66+12,78)*3,65+(1,5*2+1,2*2+2,05*4+3,04*4+0,9*8+1,8*8)*0,4"viz. výkresy č. 3,8,9,11 |  | 176.697 | [13 empty] | VV | 2 | 2 | True | 0 | ROZPOCET
| VV | Strop | 8,5+15,67+8,55"viz. výkres č. 8 |  | 32.72 | [13 empty] | VV | 2 | 2 | True | 0 | ROZPOCET
| VV |  | Součet |  | 460.171 | [13 empty] | VV | 2 | 4 | True | 1 | ROZPOCET
8 | K | 162701155 | Vodorovné přemístění do 10000 m výkopku/sypaniny z horniny tř. 5 až 7 | m3 | 209.672 |  | 0 | CS ÚRS 2013 01 |  |  | základní |  | 0 | 0 | 0 | 0 | 0 | 4 | K | 2 |  |  |  | ROZPOCET | [5 empty] | 0 | 0 | 0 | 0 | 0 | 1 | 0 | 4 | -1533237677
| PP |  | Vodorovné přemístění výkopku nebo sypaniny po suchu na obvyklém dopravním prostředku, bez naložení výkopku, avšak se složením bez rozhrnutí z horniny tř. 5 až 7 na vzdálenost přes 9 0000 do 10 000 m | [15 empty] | PP | 2
| VV |  | 130,898"výkopy |  | 130.898 | [13 empty] | VV | 2 | 2 | True | 0 | ROZPOCET
| VV |  | -3,091"základy |  | -3.091 | [13 empty] | VV | 2 | 2 | True | 0 | ROZPOCET
| VV |  | -129*0,15"zásypy rýhy |  | -19.35 | [13 empty] | VV | 2 | 2 | True | 0 | ROZPOCET
| VV |  | 82,198+15,12+3,6+0,297"dovoz kameniva pro zásypy |  | 101.215 | [13 empty] | VV | 2 | 2 | True | 0 | ROZPOCET
| VV |  | Součet |  | 209.672 | [13 empty] | VV | 2 | 4 | True | 1 | ROZPOCET
9 | K | 162701159 | Příplatek k vodorovnému přemístění výkopku/sypaniny z horniny tř. 5 až 7 ZKD 1000 m přes 10000 m | m3 | 2096.72 |  | 0 | CS ÚRS 2013 01 |  |  | základní |  | 0 | 0 | 0 | 0 | 0 | 4 | K | 2 |  |  |  | ROZPOCET | [5 empty] | 0 | 0 | 0 | 0 | 0 | 1 | 0 | 4 | -640856639
| PP |  | Vodorovné přemístění výkopku nebo sypaniny po suchu na obvyklém dopravním prostředku, bez naložení výkopku, avšak se složením bez rozhrnutí z horniny tř. 5 až 7 na vzdálenost Příplatek k ceně za každých dalších i započatých 1 000 m | [15 empty] | PP | 2
| VV |  | 209,672*10 |  | 2096.72 | [13 empty] | VV | 2 | 2 | True | 1 | ROZPOCET
10 | K | 171201201 | Uložení sypaniny na skládky | m3 | 209.672 |  | 0 | CS ÚRS 2013 01 |  |  | základní |  | 0 | 0 | 0 | 0 | 0 | 4 | K | 2 |  |  |  | ROZPOCET | [5 empty] | 0 | 0 | 0 | 0 | 0 | 1 | 0 | 4 | -1637943114
| PP |  | Uložení sypaniny na skládky | [15 empty] | PP | 2
| VV |  | 209,672"výkopy |  | 209.672 | [13 empty] | VV | 2 | 2 | True | 1 | ROZPOCET
11 | K | 171201211 | Poplatek za uložení odpadu ze sypaniny na skládce (skládkovné) | t | 440.311 |  | 0 |  |  |  | základní |  | 0 | 0 | 0 | 0 | 0 | 4 | K | 2 |  |  |  | ROZPOCET | [5 empty] | 0 | 0 | 0 | 0 | 0 | 1 | 0 | 4 | -1104414399
| PP |  | Poplatek za uložení odpadu ze sypaniny na skládce (skládkovné) | [15 empty] | PP | 2
| VV |  | 209,672*2,1"měrná hmotnost zeminy |  | 440.311 | [13 empty] | VV | 2 | 2 | True | 1 | ROZPOCET
12 | K | 174101101 | Zásyp jam, šachet rýh nebo kolem objektů sypaninou se zhutněním | m3 | 105.698 |  | 0 | CS ÚRS 2013 01 |  |  | základní |  | 0 | 0 | 0 | 0 | 0 | 4 | K | 2 |  |  |  | ROZPOCET | [5 empty] | 0 | 0 | 0 | 0 | 0 | 1 | 0 | 4 | -1316764466
| PP |  | Zásyp jam, šachet rýh nebo kolem objektů sypaninou se zhutněním | [15 empty] | PP | 2
| VV |  | 63,718"obkop objektu |  | 63.718 | [13 empty] | VV | 2 | 2 | True | 0 | ROZPOCET
| VV |  | 42*0,8*0,55"zásyp rýhy dešť. kanalizace |  | 18.48 | [13 empty] | VV | 2 | 2 | True | 0 | ROZPOCET
| VV |  | 23,5"vsak |  | 23.5 | [13 empty] | VV | 2 | 2 | True | 0 | ROZPOCET
| VV |  | Součet |  | 105.698 | [13 empty] | VV | 2 | 4 | True | 1 | ROZPOCET
13 | M | 583439300 | kamenivo drcené hrubé frakce 16-32 | t | 169.134 |  | 0 | CS ÚRS 2013 01 |  |  | základní |  | 0 | 1 | 169.134 | 0 | 0 | 8 | M | 2 |  |  |  | ROZPOCET | [5 empty] | 0 | 0 | 0 | 0 | 0 | 1 | 0 | 4 | 677468676
| PP |  | kamenivo drcené hrubé frakce 16-32 | [15 empty] | PP | 2
| VV |  | 63,718"zásyp vně objektu |  | 63.718 | [13 empty] | VV | 2 | 2 | True | 0 | ROZPOCET
| VV |  | 25,3"Vsakovací polštář viz. výkres č. 15 |  | 25.3 | [13 empty] | VV | 2 | 2 | True | 0 | ROZPOCET
| VV |  | Mezisoučet |  | 89.018 | [13 empty] | VV | 2 | 3 | True | 0 | ROZPOCET
| VV |  | 89,018*1,9"měrná hmotnost strusky |  | 169.134 | [13 empty] | VV | 2 | 2 | True | 1 | ROZPOCET
14 | K | 175101101 | Obsypání potrubí bez prohození sypaniny z hornin tř. 1 až 4 uloženým do 3 m od kraje výkopu | m3 | 15.12 |  | 0 | CS ÚRS 2013 01 |  |  | základní |  | 0 | 0 | 0 | 0 | 0 | 4 | K | 2 |  |  |  | ROZPOCET | [5 empty] | 0 | 0 | 0 | 0 | 0 | 1 | 0 | 4 | -1642031179
| PP |  | Obsypání potrubí bez prohození sypaniny z hornin tř. 1 až 4 uloženým do 3 m od kraje výkopu | [15 empty] | PP | 2
| VV |  | 42*0,8*0,45"viz. výkres č. 15+TZ |  | 15.12 | [13 empty] | VV | 2 | 2 | True | 1 | ROZPOCET
15 | M | 583312810 | kamenivo těžené drobné frakce 0-1 | t | 24.192 |  | 0 | CS ÚRS 2013 01 |  |  | základní |  | 0 | 1 | 24.192 | 0 | 0 | 8 | M | 2 |  |  |  | ROZPOCET | [5 empty] | 0 | 0 | 0 | 0 | 0 | 1 | 0 | 4 | -1056954789
| PP |  | kamenivo těžené drobné frakce 0-1 | [15 empty] | PP | 2
| VV |  | 15,12*1,6"měrná hotnost písku |  | 24.192 | [13 empty] | VV | 2 | 2 | True | 1 | ROZPOCET
16 | K | 180402113 | Založení parkového trávníku výsevem ve svahu do 1:1 | m2 | 129 |  | 0 |  |  |  | základní |  | 0 | 0 | 0 | 0 | 0 | 4 | K | 2 |  |  |  | ROZPOCET | [5 empty] | 0 | 0 | 0 | 0 | 0 | 1 | 0 | 4 | -1731439826
| PP |  | Založení parkového trávníku výsevem ve svahu do 1:1 | [15 empty] | PP | 2
| VV |  | 57*1"oprava okolí výkopů |  | 57 | [13 empty] | VV | 2 | 2 | True | 0 | ROZPOCET
| VV |  | 24*3"oprava po provizorním chodníku |  | 72 | [13 empty] | VV | 2 | 2 | True | 0 | ROZPOCET
| VV |  | Součet |  | 129 | [13 empty] | VV | 2 | 4 | True | 1 | ROZPOCET
17 | M | 005724100 | osivo směs travní parková 2,5kg/100m2 | kg | 3.225 |  | 0 | CS ÚRS 2013 01 |  |  | základní |  | 0 | 0.001 | 0.003225 | 0 | 0 | 8 | M | 2 |  |  |  | ROZPOCET | [5 empty] | 0 | 0 | 0 | 0 | 0 | 1 | 0 | 4 | 427671586
| PP |  | osivo směs travní parková 2,5kg/100m2 | [15 empty] | PP | 2
| VV |  | 129*0,025 |  | 3.225 | [13 empty] | VV | 2 | 2 | True | 1 | ROZPOCET
18 | K | 181301101 | Rozprostření ornice tl vrstvy do 100 mm pl do 500 m2 v rovině nebo ve svahu do 1:5 | m2 | 57 |  | 0 | CS ÚRS 2013 01 |  |  | základní |  | 0 | 0 | 0 | 0 | 0 | 4 | K | 2 |  |  |  | ROZPOCET | [5 empty] | 0 | 0 | 0 | 0 | 0 | 1 | 0 | 4 | -258084587
| PP |  | Rozprostření ornice tl vrstvy do 100 mm pl do 500 m2 v rovině nebo ve svahu do 1:5 | [15 empty] | PP | 2
| VV |  | 57*1"oprava okolí výkopů |  | 57 | [13 empty] | VV | 2 | 2 | True | 1 | ROZPOCET
19 | M | 103715000 | substrát pro trávníky A VL | m3 | 5.7 |  | 0 | CS ÚRS 2016 01 |  |  | základní |  | 0 | 0.21 | 1.197 | 0 | 0 | 8 | M | 2 |  |  |  | ROZPOCET | [5 empty] | 0 | 0 | 0 | 0 | 0 | 1 | 0 | 4 | -1745585392
| PP |  | Hnojiva humusová substrát pro trávníky A VL | [15 empty] | PP | 2
| VV |  | 57*0,1 |  | 5.7 | [13 empty] | VV | 2 | 2 | True | 1 | ROZPOCET
20 | K | 181951102 | Úprava pláně v hornině tř. 1 až 4 se zhutněním | m2 | 57 |  | 0 | CS ÚRS 2013 01 |  |  | základní |  | 0 | 0 | 0 | 0 | 0 | 4 | K | 2 |  |  |  | ROZPOCET | [5 empty] | 0 | 0 | 0 | 0 | 0 | 1 | 0 | 4 | 1881920380
| PP |  | Úprava pláně v hornině tř. 1 až 4 se zhutněním | [15 empty] | PP | 2
| VV |  | 57*1"oprava okolí výkopů |  | 57 | [13 empty] | VV | 2 | 2 | True | 1 | ROZPOCET
21 | K | 985131111 | Očištění ploch stěn, rubu kleneb a podlah tlakovou vodou od řas, mechů apod | m2 | 250.754 |  | 0 | CS ÚRS 2013 01 |  |  | základní |  | 0 | 0 | 0 | 0 | 0 | 4 | K | 2 |  |  |  | ROZPOCET | [5 empty] | 0 | 0 | 0 | 0 | 0 | 1 | 0 | 4 | 167520754
| PP |  | Očištění ploch stěn, rubu kleneb a podlah tlakovou vodou od řas, mechů apod | [15 empty] | PP | 2
| VV |  | fasádníomítka |  | 250.754 | [13 empty] | VV | 2 | 2 | True | 1 | ROZPOCET
| D | 2 | Zakládání |  |  |  | 0 | [5 empty] | 0 |  | 49.8327 |  | 0 | 1 | D | 1 |  |  |  | ROZPOCET | [11 empty] | 0
22 | K | 211971110 | Zřízení opláštění žeber nebo trativodů geotextilií v rýze nebo zářezu sklonu do 1:2 | m2 | 21.101 |  | 0 | CS ÚRS 2013 01 |  |  | základní |  | 0 | 0.00017 | 0.0035872 | 0 | 0 | 4 | K | 2 |  |  |  | ROZPOCET | [5 empty] | 0 | 0 | 0 | 0 | 0 | 1 | 0 | 4 | -1348490579
| PP |  | Zřízení opláštění žeber nebo trativodů geotextilií v rýze nebo zářezu sklonu do 1:2 | [15 empty] | PP | 2
| VV |  | 2*3,14*0,05*56*1,2"viz. výkre č. 11, 15 |  | 21.101 | [13 empty] | VV | 2 | 2 | True | 1 | ROZPOCET
23 | M | 693111420 | geotextilie 63/20 200 g/m2 do š 8,8 m | m2 | 23.211 |  | 0 | CS ÚRS 2013 01 |  |  | základní |  | 0 | 0.0002 | 0.0046422 | 0 | 0 | 8 | M | 2 |  |  |  | ROZPOCET | [5 empty] | 0 | 0 | 0 | 0 | 0 | 1 | 0 | 4 | 1545193534
| PP |  | geotextilie 63/20 200 g/m2 do š 8,8 m | [15 empty] | PP | 2
| VV |  | 21,101"+10% překrytí |  | 21.101 | [13 empty] | VV | 2 | 2 | True | 1 | ROZPOCET
| VV |  | 21,101*1,1 'Přepočtené koeficientem množství |  | 23.211 | [13 empty] | VV | 2 | 2 | False | 1 | ROZPOCET
24 | K | 212532111 | Lože pro trativody z kameniva hrubého drceného frakce 16 až 32 mm | m3 | 5.04 |  | 0 | CS ÚRS 2013 01 |  |  | základní |  | 0 | 1.63 | 8.2152 | 0 | 0 | 4 | K | 2 |  |  |  | ROZPOCET | [5 empty] | 0 | 0 | 0 | 0 | 0 | 1 | 0 | 4 | 1997848520
| PP |  | Lože pro trativody z kameniva hrubého drceného frakce 16 až 32 mm | [15 empty] | PP | 2
| VV |  | 56*0,15*0,6"viz. výkres č. 11 |  | 5.04 | [13 empty] | VV | 2 | 2 | True | 1 | ROZPOCET
25 | K | 212755214 | Trativody z drenážních trubek plastových flexibilních D 100 mm bez lože | m | 56 |  | 0 | CS ÚRS 2013 01 |  |  | základní |  | 0 | 0.00049 | 0.02744 | 0 | 0 | 4 | K | 2 |  |  |  | ROZPOCET | [5 empty] | 0 | 0 | 0 | 0 | 0 | 1 | 0 | 4 | -383065861
| PP |  | Trativody z drenážních trubek plastových flexibilních D 100 mm bez lože | [15 empty] | PP | 2
| VV |  | 56"viz. výkres č. 15 |  | 56 | [13 empty] | VV | 2 | 2 | True | 1 | ROZPOCET
26 | K | 213141121 | Zřízení vrstvy z geotextilie ve sklonu do 1:2 š do 3 m | m2 | 299.328 |  | 0 | CS ÚRS 2013 01 |  |  | základní |  | 0 | 0.0001 | 0.029933 | 0 | 0 | 4 | K | 2 |  |  |  | ROZPOCET | [5 empty] | 0 | 0 | 0 | 0 | 0 | 1 | 0 | 4 | -361151298
| PP |  | Zřízení vrstvy z geotextilie ve sklonu do 1:2 š do 3 m | [15 empty] | PP | 2
| VV |  | 11*1,2+21,4*2*0,2"separace kačírku viz. výkres č. 8,11 |  | 21.76 | [13 empty] | VV | 2 | 2 | True | 0 | ROZPOCET
| VV |  | (((8,57+2,4)*2+7,1*2+3,3+2*2)*1,7)*2+40*0,6"separace výkopu od zásypu viz. výkres č. 3,11 |  | 171.696 | [13 empty] | VV | 2 | 2 | True | 0 | ROZPOCET
| VV |  | (1*1*2+5*1*2+3*1,5*2*2+3*1*2*2)*1,2"separace vsakovací rýhy viz. výkres č. 16 |  | 50.4 | [13 empty] | VV | 2 | 2 | True | 0 | ROZPOCET
| VV |  | (8,57+7,1)*2*1,77"separace výkopu od zásypu viz. výkres č. 3,11 |  | 55.472 | [13 empty] | VV | 2 | 2 | True | 0 | ROZPOCET
| VV |  | Součet |  | 299.328 | [13 empty] | VV | 2 | 4 | True | 1 | ROZPOCET
27 | M | 693111460 | textilie GEOFILTEX 63 63/30 300 g/m2 do š 8,8 m | m2 | 243.856 |  | 0 | CS ÚRS 2013 01 |  |  | základní |  | 0 | 0.0003 | 0.073157 | 0 | 0 | 8 | M | 2 |  |  |  | ROZPOCET | [5 empty] | 0 | 0 | 0 | 0 | 0 | 1 | 0 | 4 | -1649657895
| PP |  | geotextilie geotextilie netkané GEOFILTEX 63 (polypropylenová vlákna) se základní ÚV stabilizací šíře do 8,8 m 63/ 30 300 g/m2 | [15 empty] | PP | 2
| VV |  | 299,328-55,472"+10% překrytí |  | 243.856 | [13 empty] | VV | 2 | 2 | True | 1 | ROZPOCET
28 | M | 693111490 | textilie GEOFILTEX 63 63/50 500 g/m2 do š 8,8 m | m2 | 55.472 |  | 0 | CS ÚRS 2013 01 |  |  | základní |  | 0 | 0.0005 | 0.027736 | 0 | 0 | 8 | M | 2 |  |  |  | ROZPOCET | [5 empty] | 0 | 0 | 0 | 0 | 0 | 1 | 0 | 4 | -1564622407
| PP |  | geotextilie geotextilie netkané GEOFILTEX 63 (polypropylenová vlákna) se základní ÚV stabilizací šíře do 8,8 m 63/ 50 500 g/m2 | [15 empty] | PP | 2
| VV |  | 55,472 |  | 55.472 | [13 empty] | VV | 2 | 2 | True | 1 | ROZPOCET
29 | K | 213311113 | Polštáře zhutněné pod základy z kameniva drceného frakce 16 až 63 mm | m3 | 0.722 |  | 0 | CS ÚRS 2013 01 |  |  | základní |  | 0 | 2.16 | 1.5595 | 0 | 0 | 4 | K | 2 |  |  |  | ROZPOCET | [5 empty] | 0 | 0 | 0 | 0 | 0 | 1 | 0 | 4 | -112505000
| PP |  | Polštáře zhutněné pod základy z kameniva drceného frakce 16 až 63 mm | [15 empty] | PP | 2
| VV |  | 3,3*0,9*0,1"Polštář pod základovou patku |  | 0.297 | [13 empty] | VV | 2 | 2 | True | 0 | ROZPOCET
| VV |  | 8,5*0,05"m.č. 1.01 |  | 0.425 | [13 empty] | VV | 2 | 2 | True | 0 | ROZPOCET
| VV |  | Součet |  | 0.722 | [13 empty] | VV | 2 | 4 | True | 1 | ROZPOCET
30 | K | 272351215 | Zřízení bednění stěn základových kleneb | m2 | 58.606 |  | 0 | CS ÚRS 2016 01 |  |  | základní |  | 0 | 0.00103 | 0.060364 | 0 | 0 | 4 | K | 2 |  |  |  | ROZPOCET | [5 empty] | 0 | 0 | 0 | 0 | 0 | 1 | 0 | 4 | 844318782
| PP |  | Bednění základových stěn kleneb svislé nebo šikmé (odkloněné), půdorysně přímé nebo zalomené ve volných nebo zapažených jámách, rýhách, šachtách, včetně případných vzpěr zřízení | [15 empty] | PP | 2
31 | K | 272351216 | Odstranění bednění stěn základových kleneb | m2 | 58.606 |  | 0 | CS ÚRS 2016 01 |  |  | základní |  | 0 | 0 | 0 | 0 | 0 | 4 | K | 2 |  |  |  | ROZPOCET | [5 empty] | 0 | 0 | 0 | 0 | 0 | 1 | 0 | 4 | 1134226636
| PP |  | Bednění základových stěn kleneb svislé nebo šikmé (odkloněné), půdorysně přímé nebo zalomené ve volných nebo zapažených jámách, rýhách, šachtách, včetně případných vzpěr odstranění | [15 empty] | PP | 2
32 | K | 274313611 | Základové pásy z betonu tř. C 16/20 | m3 | 14.065 |  | 0 | CS ÚRS 2016 01 |  |  | základní |  | 0 | 2.2563 | 31.7354 | 0 | 0 | 4 | K | 2 |  |  |  | ROZPOCET | [5 empty] | 0 | 0 | 0 | 0 | 0 | 1 | 0 | 4 | -610267619
| PP |  | Základy z betonu prostého pasy betonu kamenem neprokládaného tř. C 16/20 | [15 empty] | PP | 2
| VV |  | 58,606*0,2*1,2"torkretáž základů |  | 14.065 | [13 empty] | VV | 2 | 2 | True | 1 | ROZPOCET
33 | K | 274361821 | Výztuž základových pásů betonářskou ocelí 10 505 (R) | t | 0.164 |  | 0 | CS ÚRS 2016 01 |  |  | základní |  | 0 | 1.0602 | 0.17387 | 0 | 0 | 4 | K | 2 |  |  |  | ROZPOCET | [5 empty] | 0 | 0 | 0 | 0 | 0 | 1 | 0 | 4 | -545213438
| PP |  | Výztuž základů pasů z betonářské oceli 10 505 (R) nebo BSt 500 | [15 empty] | PP | 2
| VV |  | (0,1+0,4)*6*58,606*0,89*1,05/1000"kotvy do kamenných základů |  | 0.164 | [13 empty] | VV | 2 | 2 | True | 1 | ROZPOCET
34 | K | 274362021 | Výztuž základových pásů svařovanými sítěmi Kari | t | 0.316 |  | 0 | CS ÚRS 2013 01 |  |  | základní |  | 0 | 1.0531 | 0.33277 | 0 | 0 | 4 | K | 2 |  |  |  | ROZPOCET | [5 empty] | 0 | 0 | 0 | 0 | 0 | 1 | 0 | 4 | -907202474
| PP |  | Výztuž základových pásů svařovanými sítěmi Kari | [15 empty] | PP | 2
| VV |  | 58,606*1,2*4,5/1000"kari sítě 6x100/6x100 |  | 0.316 | [13 empty] | VV | 2 | 2 | True | 1 | ROZPOCET
35 | K | 275321411 | Základové patky ze ŽB tř. C 20/25 | m3 | 3.091 |  | 0 | CS ÚRS 2013 01 |  |  | základní |  | 0 | 2.4533 | 7.5831 | 0 | 0 | 4 | K | 2 |  |  |  | ROZPOCET | [5 empty] | 0 | 0 | 0 | 0 | 0 | 1 | 0 | 4 | 1197846040
| PP |  | Základy z betonu železového (bez výztuže) patky z betonu bez zvláštních nároků na vliv prostředí (X0, XC) tř. C 20/25 | [15 empty] | PP | 2
| VV |  | 0,81*1,2*3,18"viz výkres č. 7 |  | 3.091 | [13 empty] | VV | 2 | 2 | True | 1 | ROZPOCET
36 | K | 275351215 | Zřízení bednění stěn základových patek | m2 | 5.76 |  | 0 | CS ÚRS 2013 01 |  |  | základní |  | 0 | 0.00103 | 0.0059328 | 0 | 0 | 4 | K | 2 |  |  |  | ROZPOCET | [5 empty] | 0 | 0 | 0 | 0 | 0 | 1 | 0 | 4 | -1261397563
| PP |  | Zřízení bednění stěn základových patek | [15 empty] | PP | 2
| VV |  | 0,81*1,2*2+3,18*1,2"viz. výkres č. 7 |  | 5.76 | [13 empty] | VV | 2 | 2 | True | 1 | ROZPOCET
37 | K | 275351216 | Odstranění bednění stěn základových patek | m2 | 5.76 |  | 0 | CS ÚRS 2013 01 |  |  | základní |  | 0 | 0 | 0 | 0 | 0 | 4 | K | 2 |  |  |  | ROZPOCET | [5 empty] | 0 | 0 | 0 | 0 | 0 | 1 | 0 | 4 | -755524244
| PP |  | Odstranění bednění stěn základových patek | [15 empty] | PP | 2
| VV |  | 5,76 |  | 5.76 | [13 empty] | VV | 2 | 2 | True | 1 | ROZPOCET
| D | 3 | Svislé a kompletní konstrukce |  |  |  | 0 | [5 empty] | 0 |  | 2.4483 |  | 0 | 1 | D | 1 |  |  |  | ROZPOCET | [11 empty] | 0
38 | K | 317235811 | Doplnění zdiva hlavních a kordónových říms cihlami pálenými na maltu | m3 | 0.93 |  | 0 | CS ÚRS 2013 01 |  |  | základní |  | 0 | 1.8142 | 1.6872 | 0 | 0 | 4 | K | 2 |  |  |  | ROZPOCET | [5 empty] | 0 | 0 | 0 | 0 | 0 | 1 | 0 | 4 | 1446902559
| PP |  | Doplnění zdiva hlavních a kordónových říms cihlami pálenými na maltu | [15 empty] | PP | 2
| VV |  | (2,5+1+1+0,5+1,2)*1*0,15"viz. výkres č. 8,11 |  | 0.93 | [13 empty] | VV | 2 | 2 | True | 1 | ROZPOCET
39 | K | 319201321 | Vyrovnání nerovného povrchu zdiva tl do 30 mm maltou | m2 | 26.639 |  | 0 | CS ÚRS 2013 01 |  |  | základní |  | 0 | 0.02857 | 0.76108 | 0 | 0 | 4 | K | 2 |  |  |  | ROZPOCET | [5 empty] | 0 | 0 | 0 | 0 | 0 | 1 | 0 | 4 | 912260696
| PP |  | Vyrovnání nerovného povrchu zdiva tl do 30 mm maltou | [15 empty] | PP | 2
| VV |  | (8,57+7,1)*1,7"viz. výkres č. 8,11 |  | 26.639 | [13 empty] | VV | 2 | 2 | True | 1 | ROZPOCET
40 | K | 348101210 | Osazení vrat a vrátek k oplocení na ocelové sloupky do 2 m2 | kus | 1 |  | 0 | CS ÚRS 2013 01 |  |  | základní |  | 0 | 0 | 0 | 0 | 0 | 4 | K | 2 |  |  |  | ROZPOCET | [5 empty] | 0 | 0 | 0 | 0 | 0 | 1 | 0 | 4 | 1337591813
| PP |  | Osazení vrat a vrátek k oplocení na ocelové sloupky do 2 m2 | [15 empty] | PP | 2
| VV |  | 1"viz. výkres č. 8 |  | 1 | [13 empty] | VV | 2 | 2 | True | 1 | ROZPOCET
41 | K | 348401120 | Osazení oplocení ze strojového pletiva s napínacími dráty výšky do 1,6 m do 15° sklonu svahu | m | 18.1 |  | 0 | CS ÚRS 2013 01 |  |  | základní |  | 0 | 0 | 0 | 0 | 0 | 4 | K | 2 |  |  |  | ROZPOCET | [5 empty] | 0 | 0 | 0 | 0 | 0 | 1 | 0 | 4 | -612500618
| PP |  | Osazení oplocení ze strojového pletiva s napínacími dráty výšky do 1,6 m do 15° sklonu svahu | [15 empty] | PP | 2
| VV |  | 12+6,1"viz. výkres č. 2 |  | 18.1 | [13 empty] | VV | 2 | 2 | True | 1 | ROZPOCET
| D | 4 | Vodorovné konstrukce |  |  |  | 0 | [5 empty] | 0 |  | 6.687 |  | 0 | 1 | D | 1 |  |  |  | ROZPOCET | [11 empty] | 0
42 | K | 434191423 | Osazení schodišťových stupňů kamenných pemrlovaných na desku do tmele Caraflott NT | m | 9.64 |  | 0 | CS ÚRS 2013 01 |  |  | základní |  | 0 | 0.03465 | 0.33403 | 0 | 0 | 4 | K | 2 |  |  |  | ROZPOCET | [5 empty] | 0 | 0 | 0 | 0 | 0 | 1 | 0 | 4 | -1334432794
| PP |  | Osazení schodišťových stupňů kamenných pemrlovaných na desku do tmele Caraflott NT | [15 empty] | PP | 2
| VV |  | 2,06+0,63*2+1,94+0,91*2+2,56"viz. výkres č. 7 |  | 9.64 | [13 empty] | VV | 2 | 2 | True | 1 | ROZPOCET
43 | K | 434000R01 | Očištění kamenných stupňů od malty | m2 | 5.588 |  | 0 |  |  |  | základní |  | 0 | 0 | 0 | 0 | 0 | 4 | K | 2 |  |  |  | ROZPOCET | [5 empty] | 0 | 0 | 0 | 0 | 0 | 1 | 0 | 4 | -942263408
| PP |  | Očištění lomového kamene nebo betonových tvárnic získaných při rozebrání dlažeb, záhozů, rovnanin a soustřeďovacích staveb od malty | [15 empty] | PP | 2
| VV |  | (2,06+0,63*2+1,94+0,91*2+2,56)*(0,35+0,16)+0,35*0,16*12"viz. výkres č. 7 |  | 5.588 | [13 empty] | VV | 2 | 2 | True | 1 | ROZPOCET
44 | K | 451572111 | Lože pod potrubí otevřený výkop z kameniva drobného těženého | m3 | 3.36 |  | 0 | CS ÚRS 2013 01 |  |  | základní |  | 0 | 1.8908 | 6.353 | 0 | 0 | 4 | K | 2 |  |  |  | ROZPOCET | [5 empty] | 0 | 0 | 0 | 0 | 0 | 1 | 0 | 4 | -1764199215
| PP |  | Lože pod potrubí otevřený výkop z kameniva drobného těženého | [15 empty] | PP | 2
| VV |  | 42*0,8*0,1"viz. výkres č. 15 |  | 3.36 | [13 empty] | VV | 2 | 2 | True | 1 | ROZPOCET
| D | 5 | Komunikace |  |  |  | 0 | [5 empty] | 0 |  | 22.2939 |  | 0 | 1 | D | 1 |  |  |  | ROZPOCET | [11 empty] | 0
45 | K | 564861111 | Podklad ze štěrkodrtě ŠD tl 200 mm | m2 | 47.7 |  | 0 | CS ÚRS 2013 01 |  |  | základní |  | 0 | 0.3708 | 17.6872 | 0 | 0 | 4 | K | 2 |  |  |  | ROZPOCET | [5 empty] | 0 | 0 | 0 | 0 | 0 | 1 | 0 | 4 | 1365094365
| PP |  | Podklad ze štěrkodrti ŠD s rozprostřením a zhutněním, po zhutnění tl. 200 mm | [15 empty] | PP | 2
| VV |  | 40+7,7"oprava chodníku a přístupových ploch viz. výkres č. 3,8,11 |  | 47.7 | [13 empty] | VV | 2 | 2 | True | 1 | ROZPOCET
46 | K | 596211110 | Kladení zámkové dlažby komunikací pro pěší tl 60 mm skupiny A pl do 50 m2 | m2 | 47.7 |  | 0 | CS ÚRS 2013 01 |  |  | základní |  | 0 | 0.08425 | 4.0187 | 0 | 0 | 4 | K | 2 |  |  |  | ROZPOCET | [5 empty] | 0 | 0 | 0 | 0 | 0 | 1 | 0 | 4 | -1756234694
| PP |  | Kladení zámkové dlažby komunikací pro pěší tl 60 mm skupiny A pl do 50 m2 | [15 empty] | PP | 2
| VV |  | 47,7 |  | 47.7 | [13 empty] | VV | 2 | 2 | True | 1 | ROZPOCET
47 | M | 592457370 | dlažba betonová na terasy STANDARD 40x60x4 cm | kus | 28 |  | 0 | CS ÚRS 2013 01 |  |  | základní |  | 0 | 0.021 | 0.588 | 0 | 0 | 8 | M | 2 |  |  |  | ROZPOCET | [5 empty] | 0 | 0 | 0 | 0 | 0 | 1 | 0 | 4 | -1653048391
| PP |  | dlažba betonová na terasy STANDARD 40x60x4 cm | [15 empty] | PP | 2
| VV |  | 28"doplnění dlažby |  | 28 | [13 empty] | VV | 2 | 2 | True | 1 | ROZPOCET
| D | 6 | Úpravy povrchů, podlahy a osazování výplní |  |  |  | 0 | [5 empty] | 0 |  | 26.4791 |  | 0 | 1 | D | 1 |  |  |  | ROZPOCET | [11 empty] | 0
48 | K | 611121101 | Zatření spár cementovou maltou vnitřních stropů z cihel | m2 | 32.72 |  | 0 | CS ÚRS 2013 01 |  |  | základní |  | 0 | 0.0024 | 0.078528 | 0 | 0 | 4 | K | 2 |  |  |  | ROZPOCET | [5 empty] | 0 | 0 | 0 | 0 | 0 | 1 | 0 | 4 | 1040827006
| PP |  | Zatření spár vnitřních povrchů cementovou maltou, ploch z cihel stropů | [15 empty] | PP | 2
49 | K | 611131101 | Cementový postřik vnitřních stropů nanášený celoplošně ručně | m2 | 32.72 |  | 0 | CS ÚRS 2013 01 |  |  | základní |  | 0 | 0.00735 | 0.24049 | 0 | 0 | 4 | K | 2 |  |  |  | ROZPOCET | [5 empty] | 0 | 0 | 0 | 0 | 0 | 1 | 0 | 4 | 2091850234
| PP |  | Podkladní a spojovací vrstva vnitřních omítaných ploch cementový postřik nanášený ručně celoplošně stropů | [15 empty] | PP | 2
50 | K | 611131121 | Penetrace akrylát-silikonová vnitřních stropů nanášená ručně | m2 | 32.72 |  | 0 | CS ÚRS 2013 01 |  |  | základní |  | 0 | 0.00047 | 0.015378 | 0 | 0 | 4 | K | 2 |  |  |  | ROZPOCET | [5 empty] | 0 | 0 | 0 | 0 | 0 | 1 | 0 | 4 | 163509107
| PP |  | Podkladní a spojovací vrstva vnitřních omítaných ploch penetrace akrylát-silikonová nanášená ručně stropů | [15 empty] | PP | 2
| VV |  | Strop |  | 32.72 | [13 empty] | VV | 2 | 2 | True | 1 | ROZPOCET
51 | K | 611321111 | Vápenocementová omítka hrubá jednovrstvá zatřená vnitřních stropů rovných nanášená ručně | m2 | 32.72 |  | 0 | CS ÚRS 2013 01 |  |  | základní |  | 0 | 0.01575 | 0.51534 | 0 | 0 | 4 | K | 2 |  |  |  | ROZPOCET | [5 empty] | 0 | 0 | 0 | 0 | 0 | 1 | 0 | 4 | -734116125
| PP |  | Omítka vápenocementová vnitřních ploch nanášená ručně jednovrstvá, tloušťky do 10 mm hrubá zatřená vodorovných konstrukcí stropů rovných | [15 empty] | PP | 2
| VV |  | Strop |  | 32.72 | [13 empty] | VV | 2 | 2 | True | 1 | ROZPOCET
52 | K | 611321141 | Vápenocementová omítka štuková dvouvrstvá vnitřních stropů rovných nanášená ručně | m2 | 32.72 |  | 0 | CS ÚRS 2013 01 |  |  | základní |  | 0 | 0.01838 | 0.60139 | 0 | 0 | 4 | K | 2 |  |  |  | ROZPOCET | [5 empty] | 0 | 0 | 0 | 0 | 0 | 1 | 0 | 4 | 1862449105
| PP |  | Omítka vápenocementová vnitřních ploch nanášená ručně dvouvrstvá, tloušťky jádrové omítky do 10 mm štuková vodorovných konstrukcí stropů rovných | [15 empty] | PP | 2
| VV |  | Strop |  | 32.72 | [13 empty] | VV | 2 | 2 | True | 1 | ROZPOCET
53 | K | 612121101 | Zatření spár cementovou maltou vnitřních stěn z cihel | m2 | 176.697 |  | 0 | CS ÚRS 2013 01 |  |  | základní |  | 0 | 0.0024 | 0.42407 | 0 | 0 | 4 | K | 2 |  |  |  | ROZPOCET | [5 empty] | 0 | 0 | 0 | 0 | 0 | 1 | 0 | 4 | -14035390
| PP |  | Zatření spár cementovou maltou vnitřních stěn z cihel | [15 empty] | PP | 2
| VV |  | vnitřníomítka |  | 176.697 | [13 empty] | VV | 2 | 2 | True | 1 | ROZPOCET
54 | K | 612131101 | Cementový postřik vnitřních stěn nanášený celoplošně ručně | m2 | 176.697 |  | 0 | CS ÚRS 2013 01 |  |  | základní |  | 0 | 0.00735 | 1.2987 | 0 | 0 | 4 | K | 2 |  |  |  | ROZPOCET | [5 empty] | 0 | 0 | 0 | 0 | 0 | 1 | 0 | 4 | -380889020
| PP |  | Cementový postřik vnitřních stěn nanášený celoplošně ručně | [15 empty] | PP | 2
| VV |  | vnitřníomítka |  | 176.697 | [13 empty] | VV | 2 | 2 | True | 1 | ROZPOCET
55 | K | 612131121 | Penetrace akrylát-silikonová vnitřních stěn nanášená ručně | m2 | 176.697 |  | 0 | CS ÚRS 2013 01 |  |  | základní |  | 0 | 0.00047 | 0.083048 | 0 | 0 | 4 | K | 2 |  |  |  | ROZPOCET | [5 empty] | 0 | 0 | 0 | 0 | 0 | 1 | 0 | 4 | 2127103907
| PP |  | Podkladní a spojovací vrstva vnitřních omítaných ploch penetrace akrylát-silikonová nanášená ručně stěn | [15 empty] | PP | 2
| VV |  | vnitřníomítka |  | 176.697 | [13 empty] | VV | 2 | 2 | True | 1 | ROZPOCET
56 | K | 612321111 | Vápenocementová omítka hrubá jednovrstvá zatřená vnitřních stěn nanášená ručně | m2 | 176.697 |  | 0 | CS ÚRS 2013 01 |  |  | základní |  | 0 | 0.01575 | 2.783 | 0 | 0 | 4 | K | 2 |  |  |  | ROZPOCET | [5 empty] | 0 | 0 | 0 | 0 | 0 | 1 | 0 | 4 | 1785493884
| PP |  | Omítka vápenocementová vnitřních ploch nanášená ručně jednovrstvá, tloušťky do 10 mm hrubá zatřená svislých konstrukcí stěn | [15 empty] | PP | 2
| VV |  | vnitřníomítka |  | 176.697 | [13 empty] | VV | 2 | 2 | True | 1 | ROZPOCET
57 | K | 612321141 | Vápenocementová omítka štuková dvouvrstvá vnitřních stěn nanášená ručně | m2 | 176.697 |  | 0 | CS ÚRS 2013 01 |  |  | základní |  | 0 | 0.01838 | 3.2477 | 0 | 0 | 4 | K | 2 |  |  |  | ROZPOCET | [5 empty] | 0 | 0 | 0 | 0 | 0 | 1 | 0 | 4 | 942312423
| PP |  | Vápenocementová omítka štuková dvouvrstvá vnitřních stěn nanášená ručně | [15 empty] | PP | 2
| VV |  | vnitřníomítka |  | 176.697 | [13 empty] | VV | 2 | 2 | True | 1 | ROZPOCET
58 | K | 619991011 | Obalení konstrukcí a prvků fólií přilepenou lepící páskou | m2 | 48.992 |  | 0 | CS ÚRS 2013 01 |  |  | základní |  | 0 | 0.00024 | 0.011758 | 0 | 0 | 4 | K | 2 |  |  |  | ROZPOCET | [5 empty] | 0 | 0 | 0 | 0 | 0 | 1 | 0 | 4 | -1647515455
| PP |  | Obalení konstrukcí a prvků fólií přilepenou lepící páskou | [15 empty] | PP | 2
| VV |  | (1,5*3,04*2+1,2*2,05*2+0,9*1,8*4)*2+1,03*1,93*4"viz. výkresy č. 8,9,11 |  | 48.992 | [13 empty] | VV | 2 | 2 | True | 1 | ROZPOCET
59 | K | 621612152 | Ochranný nátěr cementovým mlékem dvojnásobný vnějších podhledů z pohledového betonu ručně | m2 | 250.754 |  | 0 | CS ÚRS 2013 01 |  |  | základní |  | 0 | 0.0006 | 0.15045 | 0 | 0 | 4 | K | 2 |  |  |  | ROZPOCET | [5 empty] | 0 | 0 | 0 | 0 | 0 | 1 | 0 | 4 | 76614163
| PP |  | Ochranný nátěr cementovým mlékem dvojnásobný vnějších podhledů z pohledového betonu ručně | [15 empty] | PP | 2
| VV | Nátěrpohled | fasádníomítka |  | 250.754 | [13 empty] | VV | 2 | 2 | True | 1 | ROZPOCET
60 | K | 622121101 | Zatření spár cementovou maltou vnějších stěn z cihel | m2 | 250.754 |  | 0 | CS ÚRS 2013 01 |  |  | základní |  | 0 | 0.0024 | 0.60181 | 0 | 0 | 4 | K | 2 |  |  |  | ROZPOCET | [5 empty] | 0 | 0 | 0 | 0 | 0 | 1 | 0 | 4 | -1857489468
| PP |  | Zatření spár cementovou maltou vnějších stěn z cihel | [15 empty] | PP | 2
| VV |  | fasádníomítka |  | 250.754 | [13 empty] | VV | 2 | 2 | True | 1 | ROZPOCET
61 | K | 622131101 | Cementový postřik vnějších stěn nanášený celoplošně ručně | m2 | 250.754 |  | 0 | CS ÚRS 2013 01 |  |  | základní |  | 0 | 0.00735 | 1.843 | 0 | 0 | 4 | K | 2 |  |  |  | ROZPOCET | [5 empty] | 0 | 0 | 0 | 0 | 0 | 1 | 0 | 4 | 752314003
| PP |  | Cementový postřik vnějších stěn nanášený celoplošně ručně | [15 empty] | PP | 2
| VV |  | fasádníomítka |  | 250.754 | [13 empty] | VV | 2 | 2 | True | 1 | ROZPOCET
62 | K | 622143003 | Montáž omítkových plastových nebo pozinkovaných rohových profilů | m | 46.06 |  | 0 | CS ÚRS 2013 01 |  |  | základní |  | 0 | 0 | 0 | 0 | 0 | 4 | K | 2 |  |  |  | ROZPOCET | [5 empty] | 0 | 0 | 0 | 0 | 0 | 1 | 0 | 4 | 741640391
| PP |  | Montáž omítkových plastových nebo pozinkovaných rohových profilů | [15 empty] | PP | 2
| VV |  | 3,04*4+2,05*6+(0,9+1,8)*2*4"rohovníky vnitřní |  | 46.06 | [13 empty] | VV | 2 | 2 | True | 1 | ROZPOCET
63 | M | 553430400 | lišta ochranná rohová hliník lesklý 23/23 mm | m | 48.363 |  | 0 | CS ÚRS 2013 01 |  |  | základní |  | 0 | 0.0001 | 0.0048363 | 0 | 0 | 8 | M | 2 |  |  |  | ROZPOCET | [5 empty] | 0 | 0 | 0 | 0 | 0 | 1 | 0 | 4 | -1052839699
| PP |  | lišta ochranná rohová hliník lesklý 23/23 mm | [15 empty] | PP | 2
| VV |  | 46,06 |  | 46.06 | [13 empty] | VV | 2 | 2 | True | 1 | ROZPOCET
| VV |  | 46,06*1,05 'Přepočtené koeficientem množství |  | 48.363 | [13 empty] | VV | 2 | 2 | False | 1 | ROZPOCET
64 | K | 622143003 | Montáž omítkových plastových nebo pozinkovaných rohových profilů | m | 21.12 |  | 0 | CS ÚRS 2013 01 |  |  | základní |  | 0 | 0 | 0 | 0 | 0 | 4 | K | 2 |  |  |  | ROZPOCET | [5 empty] | 0 | 0 | 0 | 0 | 0 | 1 | 0 | 4 | 1509328468
| PP |  | Montáž omítkových plastových nebo pozinkovaných rohových profilů | [15 empty] | PP | 2
| VV |  | 3,98*4+0,9*2+1,1*2+0,6*2"vnější rohy viz výkres č. 8,11 |  | 21.12 | [13 empty] | VV | 2 | 2 | True | 1 | ROZPOCET
65 | M | 553430270 | profil omítkový rohový pro omítky venkovní 14 mm | m | 22.176 |  | 0 | CS ÚRS 2013 01 |  |  | základní |  | 0 | 0.0001 | 0.0022176 | 0 | 0 | 8 | M | 2 |  |  |  | ROZPOCET | [5 empty] | 0 | 0 | 0 | 0 | 0 | 1 | 0 | 4 | -2018058014
| PP |  | profil omítkový rohový pro omítky venkovní 14 mm | [15 empty] | PP | 2
| VV |  | 21,12 |  | 21.12 | [13 empty] | VV | 2 | 2 | True | 1 | ROZPOCET
| VV |  | 21,12*1,05 'Přepočtené koeficientem množství |  | 22.176 | [13 empty] | VV | 2 | 2 | False | 1 | ROZPOCET
66 | K | 622321111 | Vápenocementová omítka hrubá jednovrstvá zatřená vnějších stěn nanášená ručně | m2 | 250.754 |  | 0 | CS ÚRS 2013 01 |  |  | základní |  | 0 | 0.02363 | 5.9253 | 0 | 0 | 4 | K | 2 |  |  |  | ROZPOCET | [5 empty] | 0 | 0 | 0 | 0 | 0 | 1 | 0 | 4 | -1223268729
| PP |  | Omítka vápenocementová vnějších ploch nanášená ručně jednovrstvá, tloušťky do 15 mm hrubá zatřená stěn | [15 empty] | PP | 2
| VV |  | fasádníomítka |  | 250.754 | [13 empty] | VV | 2 | 2 | True | 1 | ROZPOCET
67 | K | 622325403 | Oprava vnější vápenné nebo vápenocementové štukové omítky složitosti 3 v rozsahu do 30% | m2 | 142.092 |  | 0 | CS ÚRS 2016 01 |  |  | základní |  | 0 | 0.01931 | 2.7438 | 0 | 0 | 4 | K | 2 |  |  |  | ROZPOCET | [5 empty] | 0 | 0 | 0 | 0 | 0 | 1 | 0 | 4 | -1988592685
| VV |  | 3,04*4+3,14*1,8+1,8*2*4+1,6*4+1,93*4+3,57*4*2+2,5*4+7,1*2+3,43*4+2,86*4+2,23*8"viz. výkres č. 8,9,11,12,13 |  | 142.092 | [13 empty] | VV | 2 | 2 | True | 1 | ROZPOCET
68 | K | 622531021 | Tenkovrstvá silikonová zrnitá omítka tl. 2,0 mm včetně penetrace vnějších stěn | m2 | 250.754 |  | 0 | CS ÚRS 2013 01 |  |  | základní |  | 0 | 0.00348 | 0.87262 | 0 | 0 | 4 | K | 2 |  |  |  | ROZPOCET | [5 empty] | 0 | 0 | 0 | 0 | 0 | 1 | 0 | 4 | 84464673
| PP |  | Omítka tenkovrstvá silikonová vnějších ploch probarvená, včetně penetrace podkladu zrnitá, tloušťky 2,0 mm stěn | [15 empty] | PP | 2
| VV |  | fasádníomítka |  | 250.754 | [13 empty] | VV | 2 | 2 | True | 1 | ROZPOCET
69 | K | 622611103 | Nátěr silikonový jednonásobný vnějších omítaných stěn bez penetrace provedený ručně | m2 | 250.754 |  | 0 | CS ÚRS 2013 01 |  |  | základní |  | 0 | 0.0003 | 0.075226 | 0 | 0 | 4 | K | 2 |  |  |  | ROZPOCET | [5 empty] | 0 | 0 | 0 | 0 | 0 | 1 | 0 | 4 | 1365477402
| PP |  | Ochranný nátěr vnějších omítaných ploch nanášený ručně jednonásobný, bez penetrace hydrofobizační, transparentní silikonový stěn | [15 empty] | PP | 2
| VV |  | fasádníomítka |  | 250.754 | [13 empty] | VV | 2 | 2 | True | 1 | ROZPOCET
70 | K | 629991001 | Zakrytí podélných ploch fólií volně položenou | m2 | 47.01 |  | 0 | CS ÚRS 2013 01 |  |  | základní |  | 0 | 0.00012 | 0.0056412 | 0 | 0 | 4 | K | 2 |  |  |  | ROZPOCET | [5 empty] | 0 | 0 | 0 | 0 | 0 | 1 | 0 | 4 | 17594937
| PP |  | Zakrytí podélných ploch fólií volně položenou | [15 empty] | PP | 2
| VV |  | (8,57+7,1)*2*1,5"zakrytí chodníků před omítkami Výkres č. 8 |  | 47.01 | [13 empty] | VV | 2 | 2 | True | 1 | ROZPOCET
71 | K | 629999042 | Příplatek k úpravám vnějších povrchů za provádění prací v nadstřešní části | m2 | 99.275 |  | 0 | CS ÚRS 2013 01 |  |  | základní |  | 0 | 0 | 0 | 0 | 0 | 4 | K | 2 |  |  |  | ROZPOCET | [5 empty] | 0 | 0 | 0 | 0 | 0 | 1 | 0 | 4 | -328231641
| PP |  | Příplatky k cenám úprav vnějších povrchů za ztížené pracovní podmínky práce v nadstřešní části objektu | [15 empty] | PP | 2
| VV |  | 3,57*(2,61+3,088)*4+2,331*2,87*2+(0,9*4+1,93*4)*0,4"viz. výkresy č. 9,11 |  | 99.275 | [13 empty] | VV | 2 | 2 | True | 1 | ROZPOCET
72 | K | 631311124 | Mazanina tl do 120 mm z betonu prostého bez zvýšených nároků na prostředí tř. C 16/20 | m3 | 0.85 |  | 0 | CS ÚRS 2016 01 |  |  | základní |  | 0 | 2.2563 | 1.9179 | 0 | 0 | 4 | K | 2 |  |  |  | ROZPOCET | [5 empty] | 0 | 0 | 0 | 0 | 0 | 1 | 0 | 4 | 1671861620
| PP |  | Mazanina z betonu prostého bez zvýšených nároků na prostředí tl. přes 80 do 120 mm tř. C 16/20 | [15 empty] | PP | 2
| VV |  | 8,5*0,1"m.č. 1.01 |  | 0.85 | [13 empty] | VV | 2 | 2 | True | 1 | ROZPOCET
73 | K | 637121112 | Okapový chodník z kačírku tl 150 mm s udusáním | m2 | 11 |  | 0 | CS ÚRS 2013 01 |  |  | základní |  | 0 | 0.2756 | 3.0316 | 0 | 0 | 4 | K | 2 |  |  |  | ROZPOCET | [5 empty] | 0 | 0 | 0 | 0 | 0 | 1 | 0 | 4 | 349557041
| PP |  | Okapový chodník z kačírku tl 150 mm s udusáním | [15 empty] | PP | 2
| VV |  | 11"viz. výkres č. 8,11 |  | 11 | [13 empty] | VV | 2 | 2 | True | 1 | ROZPOCET
74 | K | 644941111 | Osazování ventilačních mřížek velikosti do 150 x 150 mm | kus | 4 |  | 0 | CS ÚRS 2013 01 |  |  | základní |  | 0 | 0 | 0 | 0 | 0 | 4 | K | 2 |  |  |  | ROZPOCET | [5 empty] | 0 | 0 | 0 | 0 | 0 | 1 | 0 | 4 | 74266281
| PP |  | Osazování ventilačních mřížek velikosti do 150 x 150 mm | [15 empty] | PP | 2
| VV |  | 4 |  | 4 | [13 empty] | VV | 2 | 2 | True | 1 | ROZPOCET
75 | M | 553414100 | průvětrník mřížový s klapkami 15x15 cm | kus | 4 |  | 0 | CS ÚRS 2013 01 |  |  | základní |  | 0 | 0.0013 | 0.0052 | 0 | 0 | 8 | M | 2 |  |  |  | ROZPOCET | [5 empty] | 0 | 0 | 0 | 0 | 0 | 1 | 0 | 4 | 1928265178
| PP |  | průvětrník mřížový s klapkami 15x15 cm | [15 empty] | PP | 2
| VV |  | 4 |  | 4 | [13 empty] | VV | 2 | 2 | True | 1 | ROZPOCET
| D | 8 | Trubní vedení |  |  |  | 0 | [5 empty] | 0 |  | 0.6814 |  | 0 | 1 | D | 1 |  |  |  | ROZPOCET | [11 empty] | 0
76 | K | 871275211 | Kanalizační potrubí z tvrdého PVC-systém KG tuhost třídy SN4 DN125 | m | 34 |  | 0 | CS ÚRS 2013 01 |  |  | základní |  | 0 | 0.00177 | 0.06018 | 0 | 0 | 4 | K | 2 |  |  |  | ROZPOCET | [5 empty] | 0 | 0 | 0 | 0 | 0 | 1 | 0 | 4 | -1655680399
| PP |  | Kanalizační potrubí z tvrdého PVC systém KG v otevřeném výkopu ve sklonu do 20 %, tuhost třídy SN 4 DN 125 | [15 empty] | PP | 2
| VV |  | 34"viz. specifikace |  | 34 | [13 empty] | VV | 2 | 2 | True | 1 | ROZPOCET
77 | M | 286113560 | koleno kanalizace plastové KGB 125x45° | kus | 10 |  | 0 | CS ÚRS 2013 01 |  |  | základní |  | 0 | 0.00035 | 0.0035 | 0 | 0 | 8 | M | 2 |  |  |  | ROZPOCET | [5 empty] | 0 | 0 | 0 | 0 | 0 | 1 | 0 | 4 | 619503443
| PP |  | koleno kanalizace plastové KGB 125x45° | [15 empty] | PP | 2
| VV |  | 10"viz. specifikace |  | 10 | [13 empty] | VV | 2 | 2 | True | 1 | ROZPOCET
78 | M | 286114250R01 | odbočka kanalizační plastová s hrdlem KGEA-125/110/45° | kus | 1 |  | 0 |  |  |  | základní |  | 0 | 0.0007 | 0.0007 | 0 | 0 | 8 | M | 2 |  |  |  | ROZPOCET | [5 empty] | 0 | 0 | 0 | 0 | 0 | 1 | 0 | 4 | -1770100183
| PP |  | trubky z polyvinylchloridu kanalizace domovní a uliční KG - Systém (PVC) odbočky KGEA 45° KGEA-125/110/45° | [15 empty] | PP | 2
| VV |  | 1"viz. specifikace |  | 1 | [13 empty] | VV | 2 | 2 | True | 1 | ROZPOCET
79 | M | 286113890 | odbočka kanalizační plastová s hrdlem KGEA-125/125/45° | kus | 3 |  | 0 | CS ÚRS 2013 01 |  |  | základní |  | 0 | 0.00088 | 0.00264 | 0 | 0 | 8 | M | 2 |  |  |  | ROZPOCET | [5 empty] | 0 | 0 | 0 | 0 | 0 | 1 | 0 | 4 | -1434322093
| PP |  | odbočka kanalizační plastová s hrdlem KGEA-125/125/45° | [15 empty] | PP | 2
| VV |  | 3"viz. specifikace |  | 3 | [13 empty] | VV | 2 | 2 | True | 1 | ROZPOCET
80 | K | 871315211 | Kanalizační potrubí z tvrdého PVC-systém KG tuhost třídy SN4 DN150 | m | 8 |  | 0 | CS ÚRS 2013 01 |  |  | základní |  | 0 | 0.00273 | 0.02184 | 0 | 0 | 4 | K | 2 |  |  |  | ROZPOCET | [5 empty] | 0 | 0 | 0 | 0 | 0 | 1 | 0 | 4 | -92594484
| PP |  | Kanalizační potrubí z tvrdého PVC systém KG v otevřeném výkopu ve sklonu do 20 %, tuhost třídy SN 4 DN 150 | [15 empty] | PP | 2
| VV |  | 8"viz. specifikace |  | 8 | [13 empty] | VV | 2 | 2 | True | 1 | ROZPOCET
81 | K | 892351111 | Tlaková zkouška vodou potrubí DN 150 nebo 200 | m | 42 |  | 0 | CS ÚRS 2013 01 |  |  | základní |  | 0 | 0 | 0 | 0 | 0 | 4 | K | 2 |  |  |  | ROZPOCET | [5 empty] | 0 | 0 | 0 | 0 | 0 | 1 | 0 | 4 | -95565785
| PP |  | Tlaková zkouška vodou potrubí DN 150 nebo 200 | [15 empty] | PP | 2
| VV |  | 42"viz. výkres č. 15 |  | 42 | [13 empty] | VV | 2 | 2 | True | 1 | ROZPOCET
82 | M | 286113900 | odbočka kanalizační plastová s hrdlem KGEA-150/100/45° | kus | 1 |  | 0 | CS ÚRS 2013 01 |  |  | základní |  | 0 | 0.00123 | 0.00123 | 0 | 0 | 8 | M | 2 |  |  |  | ROZPOCET | [5 empty] | 0 | 0 | 0 | 0 | 0 | 1 | 0 | 4 | 1885364664
| PP |  | trubky z polyvinylchloridu kanalizace domovní a uliční KG - Systém (PVC) odbočky KGEA 45° KGEA-150/100/45° | [15 empty] | PP | 2
| VV |  | 1"viz. specifikace |  | 1 | [13 empty] | VV | 2 | 2 | True | 1 | ROZPOCET
83 | M | 286113610 | koleno kanalizace plastové KGB 150x45° | kus | 2 |  | 0 | CS ÚRS 2013 01 |  |  | základní |  | 0 | 0.00065 | 0.0013 | 0 | 0 | 8 | M | 2 |  |  |  | ROZPOCET | [5 empty] | 0 | 0 | 0 | 0 | 0 | 1 | 0 | 4 | 1362174409
| PP |  | trubky z polyvinylchloridu kanalizace domovní a uliční KG - Systém (PVC) kolena KGB KGB 150x45° | [15 empty] | PP | 2
| VV |  | 2"viz. specifikace |  | 2 | [13 empty] | VV | 2 | 2 | True | 1 | ROZPOCET
84 | M | 286115040 | redukce kanalizace plastová KGR 160/110 | kus | 1 |  | 0 | CS ÚRS 2013 01 |  |  | základní |  | 0 | 0.00046 | 0.00046 | 0 | 0 | 8 | M | 2 |  |  |  | ROZPOCET | [5 empty] | 0 | 0 | 0 | 0 | 0 | 1 | 0 | 4 | -44033354
| PP |  | trubky z polyvinylchloridu kanalizace domovní a uliční KG - Systém (PVC) redukce nesouosá KGR KGR 160/110 | [15 empty] | PP | 2
| VV |  | 1"viz. specifikace |  | 1 | [13 empty] | VV | 2 | 2 | True | 1 | ROZPOCET
85 | K | 892372111 | Zabezpečení konců potrubí DN do 300 při tlakových zkouškách vodou | kus | 1 |  | 0 | CS ÚRS 2013 01 |  |  | základní |  | 0 | 0.46005 | 0.46005 | 0 | 0 | 4 | K | 2 |  |  |  | ROZPOCET | [5 empty] | 0 | 0 | 0 | 0 | 0 | 1 | 0 | 4 | 1089572346
| PP |  | Zabezpečení konců potrubí DN do 300 při tlakových zkouškách vodou | [15 empty] | PP | 2
| VV |  | 1 |  | 1 | [13 empty] | VV | 2 | 2 | True | 1 | ROZPOCET
86 | K | 894812213R01 | Revizní a čistící šachta z PP typ DN 425 - Šd | kus | 2 |  | 0 |  |  |  | základní |  | 0 | 0.06475 | 0.1295 | 0 | 0 | 4 | K | 2 |  |  |  | ROZPOCET | [5 empty] | 0 | 0 | 0 | 0 | 0 | 1 | 0 | 4 | 1728453699
| PP |  | Revizní a čistící šachta z PP typ DN 425 - Šd1, drenážní šachta | [15 empty] | PP | 2
| VV |  | 2"viz. specifikace |  | 2 | [13 empty] | VV | 2 | 2 | True | 1 | ROZPOCET
87 | K | 894812249 | Příplatek k rourám revizní a čistící šachty z PP DN 425 za uříznutí šachtové roury | kus | 2 |  | 0 | CS ÚRS 2013 01 |  |  | základní |  | 0 | 0 | 0 | 0 | 0 | 4 | K | 2 |  |  |  | ROZPOCET | [5 empty] | 0 | 0 | 0 | 0 | 0 | 1 | 0 | 4 | 1634542532
| PP |  | Příplatek k rourám revizní a čistící šachty z PP DN 425 za uříznutí šachtové roury | [15 empty] | PP | 2
| VV |  | 2" viz. specifikace |  | 2 | [13 empty] | VV | 2 | 2 | True | 1 | ROZPOCET
| D | 9 | Ostatní konstrukce a práce-bourání |  |  |  | 0 | [5 empty] | 0 |  | 20.1047 |  | 41.1321 | 1 | D | 1 |  |  |  | ROZPOCET | [11 empty] | 0
88 | K | 916231213 | Osazení chodníkového obrubníku betonového stojatého s boční opěrou do lože z betonu prostého | m | 34 |  | 0 | CS ÚRS 2013 01 |  |  | základní |  | 0 | 0.1295 | 4.403 | 0 | 0 | 4 | K | 2 |  |  |  | ROZPOCET | [5 empty] | 0 | 0 | 0 | 0 | 0 | 1 | 0 | 4 | -2140043255
| PP |  | Osazení chodníkového obrubníku betonového stojatého s boční opěrou do lože z betonu prostého | [15 empty] | PP | 2
| VV |  | 2,5*2+1+2+1,8*2+(2,5+0,5)*2+1+5,1"obruba kačírku viz. výkres č. 8 |  | 23.7 | [13 empty] | VV | 2 | 2 | True | 0 | ROZPOCET
| VV |  | 34"obnova původních obrub |  | 34 | [13 empty] | VV | 2 | 2 | True | 1 | ROZPOCET
| VV |  | Součet |  | 57.7 | [13 empty] | VV | 2 | 4 | True | 0 | ROZPOCET
89 | M | 592174650 | obrubník betonový silniční Standard 100x15x25 cm | kus | 9 |  | 0 | CS ÚRS 2013 01 |  |  | základní |  | 0 | 0.0821 | 0.7389 | 0 | 0 | 8 | M | 2 |  |  |  | ROZPOCET | [5 empty] | 0 | 0 | 0 | 0 | 0 | 1 | 0 | 4 | -220648055
| PP |  | obrubník betonový silniční Standard 100x15x25 cm | [15 empty] | PP | 2
| VV |  | (2+2,5)*2"oprava silniční obruby |  | 9 | [13 empty] | VV | 2 | 2 | True | 1 | ROZPOCET
90 | M | 592173040 | obrubník betonový zahradní přírodní šedá 100x5x20 cm | kus | 48.7 |  | 0 | CS ÚRS 2013 01 |  |  | základní |  | 0 | 0.01 | 0.487 | 0 | 0 | 8 | M | 2 |  |  |  | ROZPOCET | [5 empty] | 0 | 0 | 0 | 0 | 0 | 1 | 0 | 4 | -1437334604
| PP |  | obrubník betonový zahradní přírodní šedá 50x5x20 cm | [15 empty] | PP | 2
| VV |  | 2,5*2+1+2+1,8*2+(2,5+0,5)*2+1+5,1"obruba kačírku viz. výkres č. 8 |  | 23.7 | [13 empty] | VV | 2 | 2 | True | 0 | ROZPOCET
| VV |  | 25"chodníkové obruby viz. výkres č. 3 |  | 25 | [13 empty] | VV | 2 | 2 | True | 0 | ROZPOCET
| VV |  | Součet |  | 48.7 | [13 empty] | VV | 2 | 4 | True | 1 | ROZPOCET
91 | K | 919735111 | Řezání stávajícího živičného krytu hl do 50 mm | m | 4.7 |  | 0 | CS ÚRS 2013 01 |  |  | základní |  | 0 | 0 | 0 | 0 | 0 | 4 | K | 2 |  |  |  | ROZPOCET | [5 empty] | 0 | 0 | 0 | 0 | 0 | 1 | 0 | 4 | 1106604939
| PP |  | Řezání stávajícího živičného krytu hl do 50 mm | [15 empty] | PP | 2
| VV |  | 3,2+1,5"viz. výkres č. 3 |  | 4.7 | [13 empty] | VV | 2 | 2 | True | 1 | ROZPOCET
92 | K | 935113212 | Osazení odvodňovacího betonového žlabu s krycím roštem šířky přes 200 mm | m | 2.5 |  | 0 | CS ÚRS 2013 01 |  |  | základní |  | 0 | 0.43819 | 1.0955 | 0 | 0 | 4 | K | 2 |  |  |  | ROZPOCET | [5 empty] | 0 | 0 | 0 | 0 | 0 | 1 | 0 | 4 | 620189958
| PP |  | Osazení odvodňovacího betonového žlabu s krycím roštem šířky přes 200 mm | [15 empty] | PP | 2
| VV |  | 2,5"viz.výkres č. 8 |  | 2.5 | [13 empty] | VV | 2 | 2 | True | 1 | ROZPOCET
93 | M | 592271110 | žlab odvodňovací DN 100, typ 1, 100x16x16-16,6 cm, se spádem dna 0,6% | kus | 1 |  | 0 | CS ÚRS 2013 01 |  |  | základní |  | 0 | 0.0326 | 0.0326 | 0 | 0 | 8 | M | 2 |  |  |  | ROZPOCET | [5 empty] | 0 | 0 | 0 | 0 | 0 | 1 | 0 | 4 | -302642013
| PP |  | žlab odvodňovací DN 100, typ 1, 100x16x16-16,6 cm, se spádem dna 0,6% | [15 empty] | PP | 2
| VV |  | 1 |  | 1 | [13 empty] | VV | 2 | 2 | True | 1 | ROZPOCET
94 | M | 592271120 | žlab odvodňovací DN 100, typ 2, 100x16x16,6-17,2 cm, se spádem dna 0,6% | kus | 1 |  | 0 | CS ÚRS 2013 01 |  |  | základní |  | 0 | 0.0336 | 0.0336 | 0 | 0 | 8 | M | 2 |  |  |  | ROZPOCET | [5 empty] | 0 | 0 | 0 | 0 | 0 | 1 | 0 | 4 | -242718376
| PP |  | žlab odvodňovací DN 100, typ 2, 100x16x16,6-17,2 cm, se spádem dna 0,6% | [15 empty] | PP | 2
| VV |  | 1 |  | 1 | [13 empty] | VV | 2 | 2 | True | 1 | ROZPOCET
95 | M | 592271070 | žlab odvodňovací DN 100, typ 0105, 50x16x16 cm, bez spádu dna | kus | 1 |  | 0 | CS ÚRS 2013 01 |  |  | základní |  | 0 | 0.0174 | 0.0174 | 0 | 0 | 8 | M | 2 |  |  |  | ROZPOCET | [5 empty] | 0 | 0 | 0 | 0 | 0 | 1 | 0 | 4 | 550661299
| PP |  | žlab odvodňovací DN 100, typ 0105, 50x16x16 cm, bez spádu dna | [15 empty] | PP | 2
| VV |  | 1 |  | 1 | [13 empty] | VV | 2 | 2 | True | 1 | ROZPOCET
96 | M | 592271400 | pororošt pozinkovaný, tř. B125 DN 100, oka 30/10 mm, 100x14,9x2 cm | kus | 2 |  | 0 | CS ÚRS 2013 01 |  |  | základní |  | 0 | 0.004 | 0.008 | 0 | 0 | 8 | M | 2 |  |  |  | ROZPOCET | [5 empty] | 0 | 0 | 0 | 0 | 0 | 1 | 0 | 4 | 29599930
| PP |  | pororošt pozinkovaný, tř. B125 DN 100, oka 30/10 mm, 100x14,9x2 cm | [15 empty] | PP | 2
| VV |  | 2 |  | 2 | [13 empty] | VV | 2 | 2 | True | 1 | ROZPOCET
97 | M | 592271410 | pororošt pozinkovaný, tř. B125 DN 100, oka 30/10 mm, 50x14,9x2 cm | kus | 1 |  | 0 | CS ÚRS 2013 01 |  |  | základní |  | 0 | 0.002 | 0.002 | 0 | 0 | 8 | M | 2 |  |  |  | ROZPOCET | [5 empty] | 0 | 0 | 0 | 0 | 0 | 1 | 0 | 4 | 1286967452
| PP |  | pororošt pozinkovaný, tř. B125 DN 100, oka 30/10 mm, 50x14,9x2 cm | [15 empty] | PP | 2
| VV |  | 1 |  | 1 | [13 empty] | VV | 2 | 2 | True | 1 | ROZPOCET
98 | K | 941111121 | Montáž lešení řadového trubkového lehkého s podlahami zatížení do 200 kg/m2 š do 1,2 m v do 10 m | m2 | 639.822 |  | 0 | CS ÚRS 2013 01 |  |  | základní |  | 0 | 0 | 0 | 0 | 0 | 4 | K | 2 |  |  |  | ROZPOCET | [5 empty] | 0 | 0 | 0 | 0 | 0 | 1 | 0 | 4 | 45695147
| PP |  | Montáž lešení řadového trubkového lehkého pracovního s podlahami s provozním zatížením tř. 3 do 200 kg/m2 šířky tř. W09 přes 0,9 do 1,2 m, výšky do 10 m | [15 empty] | PP | 2
| VV |  | (8,57+1,2*2+7,1)*2*(6,089+0,6)"viz. výkres č. 3,11 |  | 241.74 | [13 empty] | VV | 2 | 2 | True | 0 | ROZPOCET
| VV |  | ((3,57+1,2*2)+5,5*2)*2*11,729"viz. výkres č. 5,8,11 |  | 398.082 | [13 empty] | VV | 2 | 2 | True | 0 | ROZPOCET
| VV |  | Součet |  | 639.822 | [13 empty] | VV | 2 | 4 | True | 1 | ROZPOCET
99 | K | 941111211 | Příplatek k lešení řadovému trubkovému lehkému s podlahami š 0,9 m v 10 m za první a ZKD den použití | m2 | 38389.32 |  | 0 | CS ÚRS 2013 01 |  |  | základní |  | 0 | 0 | 0 | 0 | 0 | 4 | K | 2 |  |  |  | ROZPOCET | [5 empty] | 0 | 0 | 0 | 0 | 0 | 1 | 0 | 4 | 950144132
| PP |  | Montáž lešení řadového trubkového lehkého pracovního s podlahami s provozním zatížením tř. 3 do 200 kg/m2 Příplatek za první a každý další den použití lešení k ceně -1111 | [15 empty] | PP | 2
| VV |  | 639,822*60 |  | 38389.32 | [13 empty] | VV | 2 | 2 | True | 1 | ROZPOCET
100 | K | 941111821 | Demontáž lešení řadového trubkového lehkého s podlahami zatížení do 200 kg/m2 š do 1,2 m v do 10 m | m2 | 639.822 |  | 0 | CS ÚRS 2013 01 |  |  | základní |  | 0 | 0 | 0 | 0 | 0 | 4 | K | 2 |  |  |  | ROZPOCET | [5 empty] | 0 | 0 | 0 | 0 | 0 | 1 | 0 | 4 | 1625000203
| PP |  | Demontáž lešení řadového trubkového lehkého pracovního s podlahami s provozním zatížením tř. 3 do 200 kg/m2 šířky tř. W09 přes 0,9 do 1,2 m, výšky do 10 m | [15 empty] | PP | 2
101 | K | 943211111 | Montáž lešení prostorového rámového lehkého s podlahami zatížení do 200 kg/m2 v do 10 m | m3 | 98.16 |  | 0 | CS ÚRS 2013 01 |  |  | základní |  | 0 | 0 | 0 | 0 | 0 | 4 | K | 2 |  |  |  | ROZPOCET | [5 empty] | 0 | 0 | 0 | 0 | 0 | 1 | 0 | 4 | -1339429011
| PP |  | Montáž lešení prostorového rámového lehkého pracovního s podlahami s provozním zatížením tř. 3 do 200 kg/m2, výšky do 10 m | [15 empty] | PP | 2
| VV |  | (8,5+15,67+8,55)*3"viz. výkres č. 8 |  | 98.16 | [13 empty] | VV | 2 | 2 | True | 1 | ROZPOCET
102 | K | 943211211 | Příplatek k lešení prostorovému rámovému lehkému s podlahami v do 10 m za první a ZKD den použití | m3 | 8834.4 |  | 0 | CS ÚRS 2013 01 |  |  | základní |  | 0 | 0 | 0 | 0 | 0 | 4 | K | 2 |  |  |  | ROZPOCET | [5 empty] | 0 | 0 | 0 | 0 | 0 | 1 | 0 | 4 | -794983562
| PP |  | Montáž lešení prostorového rámového lehkého pracovního s podlahami Příplatek za první a každý další den použití lešení k ceně -1111 | [15 empty] | PP | 2
| VV |  | 98,16*90 |  | 8834.4 | [13 empty] | VV | 2 | 2 | True | 1 | ROZPOCET
103 | K | 943211811 | Demontáž lešení prostorového rámového lehkého s podlahami zatížení do 200 kg/m2 v do 10 m | m3 | 98.16 |  | 0 | CS ÚRS 2013 01 |  |  | základní |  | 0 | 0 | 0 | 0 | 0 | 4 | K | 2 |  |  |  | ROZPOCET | [5 empty] | 0 | 0 | 0 | 0 | 0 | 1 | 0 | 4 | 2087543554
| PP |  | Demontáž lešení prostorového rámového lehkého pracovního s podlahami s provozním zatížením tř. 3 do 200 kg/m2, výšky do 10 m | [15 empty] | PP | 2
104 | K | 953312122 | Vložky do svislých dilatačních spár z extrudovaných polystyrénových desek tl 20 mm | m2 | 3.904 |  | 0 | CS ÚRS 2013 01 |  |  | základní |  | 0 | 0.00063 | 0.0024595 | 0 | 0 | 64 | K | 2 |  |  |  | ROZPOCET | [5 empty] | 0 | 0 | 0 | 0 | 0 | 1 | 0 | 64 | 1021704994
| PP |  | Vložky do svislých dilatačních spár z extrudovaných polystyrénových desek tl 20 mm | [15 empty] | PP | 2
| VV |  | 3,2*(0,9+0,16*2)"viz. výkres č. 7 |  | 3.904 | [13 empty] | VV | 2 | 2 | True | 1 | ROZPOCET
105 | K | 961044111 | Bourání základů z betonu prostého | m3 | 1.828 |  | 0 | CS ÚRS 2013 01 |  |  | základní |  | 0 | 0 | 0 | 2 | 3.656 | 4 | K | 2 |  |  |  | ROZPOCET | [5 empty] | 0 | 0 | 0 | 0 | 0 | 1 | 0 | 4 | -2119511348
| PP |  | Bourání základů z betonu prostého | [15 empty] | PP | 2
| VV |  | 3,2*0,3*1,0"případný bet. základ schodiště |  | 0.96 | [13 empty] | VV | 2 | 2 | True | 0 | ROZPOCET
| VV |  | 0,9*0,95*0,15+(0,9+0,95)*0,25*1,6"bourání betonové jímky (žumpy) |  | 0.868 | [13 empty] | VV | 2 | 2 | True | 0 | ROZPOCET
| VV |  | Součet |  | 1.828 | [13 empty] | VV | 2 | 4 | True | 1 | ROZPOCET
106 | K | 964025111 | Demontáž kamenných stupňů jakéhokoliv průřezu | m3 | 0.534 |  | 0 | CS ÚRS 2013 01 |  |  | základní |  | 0 | 0 | 0 | 2.5 | 1.335 | 4 | K | 2 |  |  |  | ROZPOCET | [5 empty] | 0 | 0 | 0 | 0 | 0 | 1 | 0 | 4 | 1094976516
| PP |  | Demontáž kamenných stupňů jakéhokoliv průřezu | [15 empty] | PP | 2
| VV |  | 2,06*0,33*0,16 |  | 0.109 | [13 empty] | VV | 2 | 2 | True | 0 | ROZPOCET
| VV |  | 1,94*0,35*0,16 |  | 0.109 | [13 empty] | VV | 2 | 2 | True | 0 | ROZPOCET
| VV |  | 0,63*0,35*0,16*2 |  | 0.071 | [13 empty] | VV | 2 | 2 | True | 0 | ROZPOCET
| VV |  | 2,56*0,35*0,16 |  | 0.143 | [13 empty] | VV | 2 | 2 | True | 0 | ROZPOCET
| VV |  | 0,91*0,35*0,16*2 |  | 0.102 | [13 empty] | VV | 2 | 2 | True | 0 | ROZPOCET
| VV |  | Součet |  | 0.534 | [13 empty] | VV | 2 | 4 | True | 1 | ROZPOCET
107 | K | 965042141 | Bourání podkladů pod dlažby nebo mazanin betonových nebo z litého asfaltu tl do 100 mm pl přes 4 m2 | m3 | 0.85 |  | 0 | CS ÚRS 2016 01 |  |  | základní |  | 0 | 0 | 0 | 2.2 | 1.87 | 4 | K | 2 |  |  |  | ROZPOCET | [5 empty] | 0 | 0 | 0 | 0 | 0 | 1 | 0 | 4 | 398086653
| PP |  | Bourání podkladů pod dlažby nebo litých celistvých podlah a mazanin betonových nebo z litého asfaltu tl. do 100 mm, plochy přes 4 m2 | [15 empty] | PP | 2
| VV |  | 8,5*0,1"m.č. 1.01 |  | 0.85 | [13 empty] | VV | 2 | 2 | True | 1 | ROZPOCET
108 | K | 966071821 | Rozebrání drátěného pletiva se čtvercovými oky výšky do 1,6 m | m | 18.1 |  | 0 | CS ÚRS 2013 01 |  |  | základní |  | 0 | 0 | 0 | 0.00198 | 0.035838 | 4 | K | 2 |  |  |  | ROZPOCET | [5 empty] | 0 | 0 | 0 | 0 | 0 | 1 | 0 | 4 | -2130852176
| PP |  | Rozebrání drátěného pletiva se čtvercovými oky výšky do 1,6 m | [15 empty] | PP | 2
| VV |  | 6,1+12"viz. výkres č. 2 |  | 18.1 | [13 empty] | VV | 2 | 2 | True | 1 | ROZPOCET
109 | K | 966073810 | Rozebrání vrat a vrátek k oplocení plochy do 2 m2 | kus | 1 |  | 0 | CS ÚRS 2013 01 |  |  | základní |  | 0 | 0 | 0 | 0.192 | 0.192 | 4 | K | 2 |  |  |  | ROZPOCET | [5 empty] | 0 | 0 | 0 | 0 | 0 | 1 | 0 | 4 | -1340647067
| PP |  | Rozebrání vrat a vrátek k oplocení plochy do 2 m2 | [15 empty] | PP | 2
| VV |  | 1 |  | 1 | [13 empty] | VV | 2 | 2 | True | 1 | ROZPOCET
110 | K | 967031743 | Přisekání plošné zdiva z cihel pálených na MC tl do 150 mm | m2 | 6.2 |  | 0 | CS ÚRS 2013 01 |  |  | základní |  | 0 | 0 | 0 | 0.275 | 1.705 | 4 | K | 2 |  |  |  | ROZPOCET | [5 empty] | 0 | 0 | 0 | 0 | 0 | 1 | 0 | 4 | -250030718
| PP |  | Přisekání plošné zdiva z cihel pálených na MC tl do 150 mm | [15 empty] | PP | 2
| VV |  | (2,5+1+1+0,5+1,2)*1"viz. výkres č. 8,11 |  | 6.2 | [13 empty] | VV | 2 | 2 | True | 1 | ROZPOCET
111 | K | 985111111 | Otlučení omítek stěn | m2 | 480.585 |  | 0 | CS ÚRS 2013 01 |  |  | základní |  | 0 | 0 | 0 | 0.063 | 30.2769 | 4 | K | 2 |  |  |  | ROZPOCET | [5 empty] | 0 | 0 | 0 | 0 | 0 | 1 | 0 | 4 | -51288547
| PP |  | Otlučení omítek stěn | [15 empty] | PP | 2
| VV |  | (8,57+7,1)*2*6,1"viz. výkres č. 3,11 |  | 191.174 | [13 empty] | VV | 2 | 2 | True | 0 | ROZPOCET
| VV |  | 3,57*4*(2,61+3,088+2,31)"viz. výkres č. 5,11 |  | 114.354 | [13 empty] | VV | 2 | 2 | True | 0 | ROZPOCET
| VV |  | (1,5*2+3,04*4+1,2*2+2,05*2+(0,9+1,8)*2*4)*0,4"viz. výkres č. 3 |  | 17.304 | [13 empty] | VV | 2 | 2 | True | 0 | ROZPOCET
| VV |  | (12,78+17,66+12,78)*3,65"viz. výkres č. 3,11 |  | 157.753 | [13 empty] | VV | 2 | 2 | True | 0 | ROZPOCET
| VV |  | Součet |  | 480.585 | [13 empty] | VV | 2 | 4 | True | 1 | ROZPOCET
112 | K | 985111121 | Otlučení omítek líce kleneb a podhledů | m2 | 32.72 |  | 0 | CS ÚRS 2013 01 |  |  | základní |  | 0 | 0 | 0 | 0.063 | 2.0614 | 4 | K | 2 |  |  |  | ROZPOCET | [5 empty] | 0 | 0 | 0 | 0 | 0 | 1 | 0 | 4 | 1164237746
| PP |  | Otlučení omítek líce kleneb a podhledů | [15 empty] | PP | 2
| VV |  | 8,5+15,67+8,55"viz. výkres č. 8 |  | 32.72 | [13 empty] | VV | 2 | 2 | True | 1 | ROZPOCET
113 | K | 985231111 | Spárování zdiva aktivovanou maltou spára hl do 40 mm dl do 6 m/m2 | m2 | 6.2 |  | 0 | CS ÚRS 2013 01 |  |  | základní |  | 0 | 0.01162 | 0.072044 | 0 | 0 | 4 | K | 2 |  |  |  | ROZPOCET | [5 empty] | 0 | 0 | 0 | 0 | 0 | 1 | 0 | 4 | 1432995537
| PP |  | Spárování zdiva aktivovanou maltou spára hl do 40 mm dl do 6 m/m2 | [15 empty] | PP | 2
| VV |  | (2,5+1+1+0,5+1,2)*1"viz. výkres č. 8,11 |  | 6.2 | [13 empty] | VV | 2 | 2 | True | 1 | ROZPOCET
114 | K | 985233111 | Úprava spár po spárování zdiva uhlazením spára dl do 6 m/m2 | m2 | 6.2 |  | 0 | CS ÚRS 2013 01 |  |  | základní |  | 0 | 0 | 0 | 0 | 0 | 4 | K | 2 |  |  |  | ROZPOCET | [5 empty] | 0 | 0 | 0 | 0 | 0 | 1 | 0 | 4 | -556552758
| PP |  | Úprava spár po spárování zdiva uhlazením spára dl do 6 m/m2 | [15 empty] | PP | 2
| VV |  | (2,5+1+1+0,5+1,2)*1"viz. výkres č. 8,11 |  | 6.2 | [13 empty] | VV | 2 | 2 | True | 1 | ROZPOCET
115 | K | 985311115 | Reprofilace stěn cementovými sanačními maltami tl 50 mm | m2 | 112.309 |  | 0 | CS ÚRS 2013 01 |  |  | základní |  | 0 | 0.09975 | 11.2028 | 0 | 0 | 4 | K | 2 |  |  |  | ROZPOCET | [5 empty] | 0 | 0 | 0 | 0 | 0 | 1 | 0 | 4 | -1785530748
| PP |  | Reprofilace betonu sanačními maltami na cementové bázi ručně stěn, tloušťky přes 40 do 50 mm | [15 empty] | PP | 2
| VV |  | (8,57+7,1)*2*1,77"vyrovnání základových KCI viz. výkres č. 8,11 |  | 55.472 | [13 empty] | VV | 2 | 2 | True | 0 | ROZPOCET
| VV |  | (3,04*4+3,14*1,8+1,8*2*4+1,6*4+1,93*4+3,57*4*2+2,5*4+7,1*2+3,43*4+2,86*4+2,23*8)*0,4" šambrány viz. výkres č. 8,9,11,12,13 |  | 56.837 | [13 empty] | VV | 2 | 2 | True | 0 | ROZPOCET
| VV |  | Součet |  | 112.309 | [13 empty] | VV | 2 | 4 | True | 1 | ROZPOCET
116 | K | 985311215R01 | Reprofilace podlah cementovými sanačními maltami tl 50 mm | m2 | 8.5 |  | 0 |  |  |  | základní |  | 0 | 0.09975 | 0.84788 | 0 | 0 | 4 | K | 2 |  |  |  | ROZPOCET | [5 empty] | 0 | 0 | 0 | 0 | 0 | 1 | 0 | 4 | 1530120257
| PP |  | Reprofilace líce kleneb a podhledů cementovými sanačními maltami tl 50 mm | [15 empty] | PP | 2
| VV |  | 8,5"TZ+Výkres č. 8,11 |  | 8.5 | [13 empty] | VV | 2 | 2 | True | 1 | ROZPOCET
117 | K | 985311912 | Příplatek při reprofilaci sanačními maltami za plochu do 10 m2 jednotlivě | m2 | 8.5 |  | 0 | CS ÚRS 2013 01 |  |  | základní |  | 0 | 0 | 0 | 0 | 0 | 4 | K | 2 |  |  |  | ROZPOCET | [5 empty] | 0 | 0 | 0 | 0 | 0 | 1 | 0 | 4 | 1237010862
| PP |  | Příplatek při reprofilaci sanačními maltami za plochu do 10 m2 jednotlivě | [15 empty] | PP | 2
| VV |  | 8,5 |  | 8.5 | [13 empty] | VV | 2 | 2 | True | 1 | ROZPOCET
118 | K | 985311913 | Příplatek při reprofilaci sanačními maltami za větší členitost povrchu | m2 | 56.837 |  | 0 | CS ÚRS 2013 01 |  |  | základní |  | 0 | 0 | 0 | 0 | 0 | 4 | K | 2 |  |  |  | ROZPOCET | [5 empty] | 0 | 0 | 0 | 0 | 0 | 1 | 0 | 4 | 1445851510
| PP |  | Příplatek při reprofilaci sanačními maltami za větší členitost povrchu | [15 empty] | PP | 2
| VV |  | 56,837 |  | 56.837 | [13 empty] | VV | 2 | 2 | True | 1 | ROZPOCET
119 | K | 985312114 | Stěrka k vyrovnání betonových ploch stěn tl 5 mm | m2 | 89.946 |  | 0 | CS ÚRS 2013 01 |  |  | základní |  | 0 | 0.0089 | 0.80052 | 0 | 0 | 4 | K | 2 |  |  |  | ROZPOCET | [5 empty] | 0 | 0 | 0 | 0 | 0 | 1 | 0 | 4 | 1251801129
| PP |  | Stěrka k vyrovnání ploch reprofilovaného betonu stěn, tloušťky do 5 mm | [15 empty] | PP | 2
| VV |  | (8,57+7,1)*2*(1,1+1,77)"viz. výkres č 8,11 |  | 89.946 | [13 empty] | VV | 2 | 2 | True | 1 | ROZPOCET
120 | K | 985312124R01 | Stěrka k vyrovnání betonových ploch podlah tl 5 mm | m2 | 32.72 |  | 0 |  |  |  | základní |  | 0 | 0.0089 | 0.29121 | 0 | 0 | 4 | K | 2 |  |  |  | ROZPOCET | [5 empty] | 0 | 0 | 0 | 0 | 0 | 1 | 0 | 4 | 1637208609
| PP |  | Stěrka k vyrovnání betonových ploch podlah tl 5 mm | [15 empty] | PP | 2
| VV |  | 8,5+15,67+8,55"TZ+Výkres č. 8,11 |  | 32.72 | [13 empty] | VV | 2 | 2 | True | 1 | ROZPOCET
121 | K | 985312192 | Příplatek ke stěrce pro vyrovnání betonových ploch za plochu do 10 m2 jednotlivě | m2 | 17.05 |  | 0 | CS ÚRS 2013 01 |  |  | základní |  | 0 | 0 | 0 | 0 | 0 | 4 | K | 2 |  |  |  | ROZPOCET | [5 empty] | 0 | 0 | 0 | 0 | 0 | 1 | 0 | 4 | -1196618352
| PP |  | Příplatek ke stěrce pro vyrovnání betonových ploch za plochu do 10 m2 jednotlivě | [15 empty] | PP | 2
| VV |  | 8,5+8,55"viz. výkres č. 8 |  | 17.05 | [13 empty] | VV | 2 | 2 | True | 1 | ROZPOCET
122 | K | 985324111R02 | Penetrační nátěr fasádních prvků | m2 | 56.837 |  | 0 |  |  |  | základní |  | 0 | 0.0005 | 0.028419 | 0 | 0 | 4 | K | 2 |  |  |  | ROZPOCET | [5 empty] | 0 | 0 | 0 | 0 | 0 | 1 | 0 | 4 | 216421536
| PP |  | Penetrační nátěr fasádních prvků | [15 empty] | PP | 2
| VV |  | 56,837 |  | 56.837 | [13 empty] | VV | 2 | 2 | True | 1 | ROZPOCET
123 | K | 985324111.1R01 | Penetrační nátěr betonu jednonásobný Epoxiground s vsypem křemičitého písku | m2 | 32.72 |  | 0 |  |  |  | základní |  | 0 | 0.0005 | 0.01636 | 0 | 0 | 4 | K | 2 |  |  |  | ROZPOCET | [5 empty] | 0 | 0 | 0 | 0 | 0 | 1 | 0 | 4 | 1787110767
| PP |  | Penetrační nátěr betonu jednonásobný Epoxiground s vsypem křemičitého písku | [15 empty] | PP | 2
| VV |  | 8,5+15,67+8,55"viz. výkres č. 8 |  | 32.72 | [13 empty] | VV | 2 | 2 | True | 1 | ROZPOCET
124 | M | 581543000 | plnivo křemičité I - pro epoxidové malty | t | 0.025 |  | 0 | CS ÚRS 2013 01 |  |  | základní |  | 0 | 1 | 0.025 | 0 | 0 | 8 | M | 2 |  |  |  | ROZPOCET | [5 empty] | 0 | 0 | 0 | 0 | 0 | 1 | 0 | 4 | -1812513541
| PP |  | křemeny směs tříděných písků plnivo pro epoxidové malty balení pytel 25 kg křemičité plnivo I | [15 empty] | PP | 2
| VV |  | 0,025 |  | 0.025 | [13 empty] | VV | 2 | 2 | True | 1 | ROZPOCET
| D | 99 | Přesun hmot |  |  |  | 0 | [5 empty] | 0 |  | 0 |  | 0 | 1 | D | 2 |  |  |  | ROZPOCET | [11 empty] | 0
125 | K | 997013214 | Vnitrostaveništní doprava suti a vybouraných hmot pro budovy v do 15 m ručně | t | 61.868 |  | 0 | CS ÚRS 2013 01 |  |  | základní |  | 0 | 0 | 0 | 0 | 0 | 4 | K | 3 |  |  |  | ROZPOCET | [5 empty] | 0 | 0 | 0 | 0 | 0 | 1 | 0 | 4 | 2101149302
| PP |  | Vnitrostaveništní doprava suti a vybouraných hmot vodorovně do 50 m svisle ručně (nošením po schodech) pro budovy a haly výšky přes 12 do 15 m | [15 empty] | PP | 3
126 | K | 997013219 | Příplatek k vnitrostaveništní dopravě suti a vybouraných hmot za zvětšenou dopravu suti ZKD 10 m | t | 309.34 |  | 0 | CS ÚRS 2013 01 |  |  | základní |  | 0 | 0 | 0 | 0 | 0 | 4 | K | 3 |  |  |  | ROZPOCET | [5 empty] | 0 | 0 | 0 | 0 | 0 | 1 | 0 | 4 | -518732758
| PP |  | Příplatek k vnitrostaveništní dopravě suti a vybouraných hmot za zvětšenou dopravu suti ZKD 10 m | [15 empty] | PP | 3
| VV |  | 61,868*5 |  | 309.34 | [13 empty] | VV | 3 | 2 | True | 1 | ROZPOCET
127 | K | 997013501 | Odvoz suti na skládku a vybouraných hmot nebo meziskládku do 1 km se složením | t | 61.868 |  | 0 | CS ÚRS 2013 01 |  |  | základní |  | 0 | 0 | 0 | 0 | 0 | 4 | K | 3 |  |  |  | ROZPOCET | [5 empty] | 0 | 0 | 0 | 0 | 0 | 1 | 0 | 4 | 1961515195
| PP |  | Odvoz suti na skládku a vybouraných hmot nebo meziskládku do 1 km se složením | [15 empty] | PP | 3
128 | K | 997013509 | Příplatek k odvozu suti a vybouraných hmot na skládku ZKD 1 km přes 1 km | t | 928.02 |  | 0 | CS ÚRS 2013 01 |  |  | základní |  | 0 | 0 | 0 | 0 | 0 | 4 | K | 3 |  |  |  | ROZPOCET | [5 empty] | 0 | 0 | 0 | 0 | 0 | 1 | 0 | 4 | 347843109
| PP |  | Příplatek k odvozu suti a vybouraných hmot na skládku ZKD 1 km přes 1 km | [15 empty] | PP | 3
| VV |  | 61,868*15 |  | 928.02 | [13 empty] | VV | 3 | 2 | True | 1 | ROZPOCET
129 | K | 997013822 | Poplatek za uložení stavebního odpadu s oleji nebo ropnými látkami na skládce (skládkovné) | t | 0.986 |  | 0 | CS ÚRS 2013 01 |  |  | základní |  | 0 | 0 | 0 | 0 | 0 | 4 | K | 3 |  |  |  | ROZPOCET | [5 empty] | 0 | 0 | 0 | 0 | 0 | 1 | 0 | 4 | -171181852
| PP |  | Poplatek za uložení stavebního odpadu s oleji nebo ropnými látkami na skládce (skládkovné) | [15 empty] | PP | 3
| VV |  | 0,986"viz. hmotnost odstranění živičného povrchu |  | 0.986 | [13 empty] | VV | 3 | 2 | True | 1 | ROZPOCET
130 | K | 997013831 | Poplatek za uložení stavebního směsného odpadu na skládce (skládkovné) | t | 60.882 |  | 0 | CS ÚRS 2013 01 |  |  | základní |  | 0 | 0 | 0 | 0 | 0 | 4 | K | 3 |  |  |  | ROZPOCET | [5 empty] | 0 | 0 | 0 | 0 | 0 | 1 | 0 | 4 | 1555182584
| PP |  | Poplatek za uložení stavebního směsného odpadu na skládce (skládkovné) | [15 empty] | PP | 3
| VV |  | 61,868-0,986 |  | 60.882 | [13 empty] | VV | 3 | 2 | True | 1 | ROZPOCET
131 | K | 998011002 | Přesun hmot pro budovy zděné v do 12 m | t | 323.113 |  | 0 | CS ÚRS 2013 01 |  |  | základní |  | 0 | 0 | 0 | 0 | 0 | 4 | K | 3 |  |  |  | ROZPOCET | [5 empty] | 0 | 0 | 0 | 0 | 0 | 1 | 0 | 4 | 87419376
| PP |  | Přesun hmot pro budovy zděné v do 12 m | [15 empty] | PP | 3
| D | PSV | Práce a dodávky PSV |  |  |  | 0 | [5 empty] | 0 |  | 3.2139 |  | 1.9722 | 2 | D | 0 |  |  |  | ROZPOCET | [11 empty] | 0
| D | 711 | Izolace proti vodě, vlhkosti a plynům |  |  |  | 0 | [5 empty] | 0 |  | 0.29967 |  | 0 | 2 | D | 1 |  |  |  | ROZPOCET | [11 empty] | 0
132 | K | 711161303 | Izolace proti zemní vlhkosti stěn foliemi nopovými pro běžné podmínky tl. 0,4 mm šířky 1,5 m | m2 | 64.39 |  | 0 | CS ÚRS 2013 01 |  |  | základní |  | 0 | 0.00057 | 0.036702 | 0 | 0 | 16 | K | 2 |  |  |  | ROZPOCET | [5 empty] | 0 | 0 | 0 | 0 | 0 | 1 | 0 | 16 | -518864365
| PP |  | Izolace proti zemní vlhkosti stěn foliemi nopovými pro běžné podmínky tl. 0,4 mm šířky 1,5 m | [15 empty] | PP | 2
| VV |  | (0,81*2+3,2)*1,2+(8,57+7,1)*2*1,7*1,1"viz. výkres č. 8 + 10% překrytí |  | 64.39 | [13 empty] | VV | 2 | 2 | True | 1 | ROZPOCET
133 | K | 711161573 | Provětrávací profil pro nopové fólie | m | 27.34 |  | 0 | CS ÚRS 2013 01 |  |  | základní |  | 0 | 0.0002 | 0.005468 | 0 | 0 | 16 | K | 2 |  |  |  | ROZPOCET | [5 empty] | 0 | 0 | 0 | 0 | 0 | 1 | 0 | 16 | -156764170
| PP |  | Provětrávací profil pro nopové fólie | [15 empty] | PP | 2
| VV |  | (8,57+7,1)*2-(2*2)"viz. výkres č. 8 |  | 27.34 | [13 empty] | VV | 2 | 2 | True | 1 | ROZPOCET
134 | K | 711193131 | Izolace proti zemní vlhkosti na svislé ploše stěrkou 2K | m2 | 58.606 |  | 0 | CS ÚRS 2013 01 |  |  | základní |  | 0 | 0.0035 | 0.20512 | 0 | 0 | 16 | K | 2 |  |  |  | ROZPOCET | [5 empty] | 0 | 0 | 0 | 0 | 0 | 1 | 0 | 16 | -220217364
| PP |  | Izolace proti zemní vlhkosti na svislé ploše těsnicí kaší 2K | [15 empty] | PP | 2
| VV |  | (8,57+7,1)*2*1,7*1,1"viz. výkres č. 8 + 10% spotřeba materiálu |  | 58.606 | [13 empty] | VV | 2 | 2 | True | 1 | ROZPOCET
135 | K | 711493112R01 | Izolace proti podpovrchové a tlakové vodě vodorovná těsnicí stěrkou Epoxigrund 390 | m2 | 4.629 |  | 0 |  |  |  | základní |  | 0 | 0.0045 | 0.02083 | 0 | 0 | 16 | K | 2 |  |  |  | ROZPOCET | [5 empty] | 0 | 0 | 0 | 0 | 0 | 1 | 0 | 16 | 5895888
| PP |  | Izolace proti podpovrchové a tlakové vodě - ostatní na ploše vodorovné V těsnicí stěrkou Epoxigrund 390 | [15 empty] | PP | 2
| VV |  | 3,26*1,42"viz. výkres č. 7 |  | 4.629 | [13 empty] | VV | 2 | 2 | True | 1 | ROZPOCET
136 | K | 711493122R01 | Izolace proti podpovrchové a tlakové vodě svislá těsnicí stěrkou Epoxigrund 390 | m2 | 7.01 |  | 0 |  |  |  | základní |  | 0 | 0.0045 | 0.031545 | 0 | 0 | 16 | K | 2 |  |  |  | ROZPOCET | [5 empty] | 0 | 0 | 0 | 0 | 0 | 1 | 0 | 16 | 1528082756
| PP |  | Izolace proti podpovrchové a tlakové vodě - ostatní na ploše svislé S těsnicí stěrkou Epoxigrund 390 | [15 empty] | PP | 2
| VV |  | (3,26+0,91*2)*1,38"viz. výkres č. 7 |  | 7.01 | [13 empty] | VV | 2 | 2 | True | 1 | ROZPOCET
137 | K | 998711101 | Přesun hmot tonážní pro izolace proti vodě, vlhkosti a plynům v objektech výšky do 6 m | t | 0.3 |  | 0 | CS ÚRS 2013 01 |  |  | základní |  | 0 | 0 | 0 | 0 | 0 | 16 | K | 2 |  |  |  | ROZPOCET | [5 empty] | 0 | 0 | 0 | 0 | 0 | 1 | 0 | 16 | -510473319
| PP |  | Přesun hmot tonážní pro izolace proti vodě, vlhkosti a plynům v objektech výšky do 6 m | [15 empty] | PP | 2
| D | 721 | Zdravotechnika - vnitřní kanalizace |  |  |  | 0 | [5 empty] | 0 |  | 0.00952 |  | 0 | 2 | D | 1 |  |  |  | ROZPOCET | [11 empty] | 0
138 | K | 721242115 | Lapač střešních splavenin z PP se zápachovou klapkou a lapacím košem DN 110 | kus | 4 |  | 0 | CS ÚRS 2013 01 |  |  | základní |  | 0 | 0.00143 | 0.00572 | 0 | 0 | 16 | K | 2 |  |  |  | ROZPOCET | [5 empty] | 0 | 0 | 0 | 0 | 0 | 1 | 0 | 16 | 1842608430
| PP |  | Lapač střešních splavenin z PP se zápachovou klapkou a lapacím košem DN 110 | [15 empty] | PP | 2
| VV |  | 4"viz. specifikace |  | 4 | [13 empty] | VV | 2 | 2 | True | 1 | ROZPOCET
139 | K | 721263103 | Klapka zpětná polypropylen PP DN 160 | kus | 1 |  | 0 | CS ÚRS 2013 01 |  |  | základní |  | 0 | 0.0038 | 0.0038 | 0 | 0 | 16 | K | 2 |  |  |  | ROZPOCET | [5 empty] | 0 | 0 | 0 | 0 | 0 | 1 | 0 | 16 | -646377350
| PP |  | Klapka zpětná polypropylen PP s automatickým uzávěrem DN 160 | [15 empty] | PP | 2
| VV |  | 1 |  | 1 | [13 empty] | VV | 2 | 2 | True | 1 | ROZPOCET
140 | K | 998721101 | Přesun hmot tonážní pro vnitřní kanalizace v objektech v do 6 m | t | 0.01 |  | 0 | CS ÚRS 2013 01 |  |  | základní |  | 0 | 0 | 0 | 0 | 0 | 16 | K | 2 |  |  |  | ROZPOCET | [5 empty] | 0 | 0 | 0 | 0 | 0 | 1 | 0 | 16 | -1285121704
| PP |  | Přesun hmot tonážní pro vnitřní kanalizace v objektech v do 6 m | [15 empty] | PP | 2
| D | 762 | Konstrukce tesařské |  |  |  | 0 | [5 empty] | 0 |  | 0.53666 |  | 0.561 | 2 | D | 1 |  |  |  | ROZPOCET | [11 empty] | 0
141 | K | 762331812 | Demontáž vázaných kcí krovů z hranolů průřezové plochy do 224 cm2 | m | 16.5 |  | 0 | CS ÚRS 2013 01 |  |  | základní |  | 0 | 0 | 0 | 0.014 | 0.231 | 16 | K | 2 |  |  |  | ROZPOCET | [5 empty] | 0 | 0 | 0 | 0 | 0 | 1 | 0 | 16 | -218178783
| PP |  | Demontáž vázaných kcí krovů z hranolů průřezové plochy do 224 cm2 | [15 empty] | PP | 2
| VV |  | 3,5*3+3*2"odhad případné opravy |  | 16.5 | [13 empty] | VV | 2 | 2 | True | 1 | ROZPOCET
142 | K | 762332132 | Montáž vázaných kcí krovů pravidelných z hraněného řeziva průřezové plochy do 224 cm2 | m | 16.5 |  | 0 | CS ÚRS 2013 01 |  |  | základní |  | 0 | 0 | 0 | 0 | 0 | 16 | K | 2 |  |  |  | ROZPOCET | [5 empty] | 0 | 0 | 0 | 0 | 0 | 1 | 0 | 16 | 168782370
| PP |  | Montáž vázaných kcí krovů pravidelných z hraněného řeziva průřezové plochy do 224 cm2 | [15 empty] | PP | 2
| VV |  | 3,5*3+3*2"odhad případné opravy |  | 16.5 | [13 empty] | VV | 2 | 2 | True | 1 | ROZPOCET
143 | M | 605120110 | řezivo jehličnaté hranol jakost I nad 120 cm2 | m3 | 0.317 |  | 0 | CS ÚRS 2013 01 |  |  | základní |  | 0 | 0.55 | 0.17435 | 0 | 0 | 32 | M | 2 |  |  |  | ROZPOCET | [5 empty] | 0 | 0 | 0 | 0 | 0 | 1 | 0 | 16 | 695090861
| PP |  | řezivo jehličnaté hranol jakost I nad 120 cm2 | [15 empty] | PP | 2
| VV |  | (3,5*3+3*2)*0,12*0,16 |  | 0.317 | [13 empty] | VV | 2 | 2 | True | 1 | ROZPOCET
144 | K | 762341210 | Montáž bednění střech rovných a šikmých sklonu do 60° z hrubých prken na sraz | m2 | 22 |  | 0 | CS ÚRS 2013 01 |  |  | základní |  | 0 | 0 | 0 | 0 | 0 | 16 | K | 2 |  |  |  | ROZPOCET | [5 empty] | 0 | 0 | 0 | 0 | 0 | 1 | 0 | 16 | -327305755
| PP |  | Montáž bednění střech rovných a šikmých sklonu do 60° z hrubých prken na sraz | [15 empty] | PP | 2
| VV |  | 22"viz. specifikace |  | 22 | [13 empty] | VV | 2 | 2 | True | 1 | ROZPOCET
145 | M | 605111090 | řezivo jehličnaté SM 2 - 3,5 m tl. 24 mm jakost II | m3 | 0.605 |  | 0 | CS ÚRS 2013 01 |  |  | základní |  | 0 | 0.55 | 0.33275 | 0 | 0 | 32 | M | 2 |  |  |  | ROZPOCET | [5 empty] | 0 | 0 | 0 | 0 | 0 | 1 | 0 | 16 | -515915706
| PP |  | řezivo jehličnaté SM 2 - 3,5 m tl. 24 mm jakost II | [15 empty] | PP | 2
| VV |  | 22*0,025*1,1"+ rezerva 10% |  | 0.605 | [13 empty] | VV | 2 | 2 | True | 1 | ROZPOCET
146 | K | 762341811 | Demontáž bednění střech z prken | m2 | 22 |  | 0 | CS ÚRS 2013 01 |  |  | základní |  | 0 | 0 | 0 | 0.015 | 0.33 | 16 | K | 2 |  |  |  | ROZPOCET | [5 empty] | 0 | 0 | 0 | 0 | 0 | 1 | 0 | 16 | -966014791
| PP |  | Demontáž bednění střech z prken | [15 empty] | PP | 2
| VV |  | 22 |  | 22 | [13 empty] | VV | 2 | 2 | True | 1 | ROZPOCET
147 | K | 762395000 | Spojovací prostředky pro montáž krovu, bednění, laťování, světlíky, klíny | m3 | 0.922 |  | 0 | CS ÚRS 2013 01 |  |  | základní |  | 0 | 0.02431 | 0.022414 | 0 | 0 | 16 | K | 2 |  |  |  | ROZPOCET | [5 empty] | 0 | 0 | 0 | 0 | 0 | 1 | 0 | 16 | 1638091778
| PP |  | Spojovací prostředky pro montáž krovu, bednění, laťování, světlíky, klíny | [15 empty] | PP | 2
| VV |  | 0,317+0,605 |  | 0.922 | [13 empty] | VV | 2 | 2 | True | 1 | ROZPOCET
148 | K | 783783312 | Nátěry tesařských kcí proti dřevokazným houbám, hmyzu a plísním preventivní dvojnásobné v exteriéru | m2 | 178.574 |  | 0 | CS ÚRS 2013 01 |  |  | základní |  | 0 | 4e-05 | 0.007143 | 0 | 0 | 16 | K | 2 |  |  |  | ROZPOCET | [5 empty] | 0 | 0 | 0 | 0 | 0 | 1 | 0 | 16 | 1883186569
| PP |  | Nátěry tesařských kcí proti dřevokazným houbám, hmyzu a plísním preventivní dvojnásobné v exteriéru | [15 empty] | PP | 2
| VV |  | 109,1*1,1"nátěr stávajícího bednění |  | 120.01 | [13 empty] | VV | 2 | 2 | True | 0 | ROZPOCET
| VV |  | 22*2*1,1"nátěr bednění |  | 48.4 | [13 empty] | VV | 2 | 2 | True | 0 | ROZPOCET
| VV |  | (0,12+0,16)*2*(3,5*3+3*2)*1,1"nátěr nosných profilů |  | 10.164 | [13 empty] | VV | 2 | 2 | True | 0 | ROZPOCET
| VV |  | Součet |  | 178.574 | [13 empty] | VV | 2 | 4 | True | 1 | ROZPOCET
149 | K | 998762103 | Přesun hmot tonážní pro kce tesařské v objektech v do 24 m | t | 0.537 |  | 0 | CS ÚRS 2013 01 |  |  | základní |  | 0 | 0 | 0 | 0 | 0 | 16 | K | 2 |  |  |  | ROZPOCET | [5 empty] | 0 | 0 | 0 | 0 | 0 | 1 | 0 | 16 | 172339828
| PP |  | Přesun hmot tonážní pro kce tesařské v objektech v do 24 m | [15 empty] | PP | 2
| D | 764 | Konstrukce klempířské |  |  |  | 0 | [5 empty] | 0 |  | 1.2144 |  | 1.1512 | 2 | D | 1 |  |  |  | ROZPOCET | [11 empty] | 0
150 | K | 764311269 | Krytina Pz tl 0,6 mm hladká ze svitků š 670 mm sklonu přes 45°, 2x stojatý spoj (falc) | m2 | 120.01 |  | 0 | CS ÚRS 2013 01 |  |  | základní |  | 0 | 0.00633 | 0.75966 | 0 | 0 | 16 | K | 2 |  |  |  | ROZPOCET | [5 empty] | 0 | 0 | 0 | 0 | 0 | 1 | 0 | 16 | 198485303
| PP |  | Krytina Pz tl 0,6 mm hladká ze svitků š 670 mm sklonu přes 45°, 2x stojatý spoj (falc) | [15 empty] | PP | 2
| VV |  | 109,1*1,1 |  | 120.01 | [13 empty] | VV | 2 | 2 | True | 1 | ROZPOCET
151 | K | 764311842 | Demontáž krytina hladká tabule 2000x1000 mm sklon přes 45° plocha přes 25 m2 | m2 | 109.1 |  | 0 | CS ÚRS 2013 01 |  |  | základní |  | 0 | 0 | 0 | 0.00732 | 0.79861 | 16 | K | 2 |  |  |  | ROZPOCET | [5 empty] | 0 | 0 | 0 | 0 | 0 | 1 | 0 | 16 | 1214913135
| PP |  | Demontáž krytina hladká tabule 2000x1000 mm sklon přes 45° plocha přes 25 m2 | [15 empty] | PP | 2
| VV |  | 109,1"viz. specifikace |  | 109.1 | [13 empty] | VV | 2 | 2 | True | 1 | ROZPOCET
152 | K | 764331250r01 | Lemování Pz plech zdí plechová krytina rš 500 mm | m | 16.8 |  | 0 |  |  |  | základní |  | 0 | 0.00283 | 0.047544 | 0 | 0 | 16 | K | 2 |  |  |  | ROZPOCET | [5 empty] | 0 | 0 | 0 | 0 | 0 | 1 | 0 | 16 | -579407940
| PP |  | Lemování Pz plech zdí tvrdá krytina rš 500 mm | [15 empty] | PP | 2
| VV |  | 16,8"viz. specifikace |  | 16.8 | [13 empty] | VV | 2 | 2 | True | 1 | ROZPOCET
153 | K | 764331851 | Demontáž lemování zdí plechová krytina rš 500 mm do 45° | m | 16.8 |  | 0 | CS ÚRS 2013 01 |  |  | základní |  | 0 | 0 | 0 | 0.00298 | 0.050064 | 16 | K | 2 |  |  |  | ROZPOCET | [5 empty] | 0 | 0 | 0 | 0 | 0 | 1 | 0 | 16 | -741987138
| PP |  | Demontáž lemování zdí tvrdá krytina rš 500 mm do 45° | [15 empty] | PP | 2
| VV |  | 16,8"viz. specifikace |  | 16.8 | [13 empty] | VV | 2 | 2 | True | 1 | ROZPOCET
154 | K | 764342843 | Demontáž lemování trub průměr do 200 mm hladká krytina přes 45° | kus | 1 |  | 0 | CS ÚRS 2013 01 |  |  | základní |  | 0 | 0 | 0 | 0.00081 | 0.00081 | 16 | K | 2 |  |  |  | ROZPOCET | [5 empty] | 0 | 0 | 0 | 0 | 0 | 1 | 0 | 16 | -599114619
| PP |  | Demontáž lemování trub průměr do 200 mm hladká krytina přes 45° | [15 empty] | PP | 2
| VV |  | 1"viz. specifikace |  | 1 | [13 empty] | VV | 2 | 2 | True | 1 | ROZPOCET
155 | K | 764391220 | Střešní prvky Pz - závětrná lišta rš 330 mm | m | 46.8 |  | 0 | CS ÚRS 2013 01 |  |  | základní |  | 0 | 0.00184 | 0.086112 | 0 | 0 | 16 | K | 2 |  |  |  | ROZPOCET | [5 empty] | 0 | 0 | 0 | 0 | 0 | 1 | 0 | 16 | -1247051942
| PP |  | Střešní prvky Pz - závětrná lišta rš 330 mm | [15 empty] | PP | 2
| VV |  | 46,8"viz. specifikace |  | 46.8 | [13 empty] | VV | 2 | 2 | True | 1 | ROZPOCET
156 | K | 764391821 | Demontáž závětrná lišta rš 330 mm do 45° | m | 46.8 |  | 0 | CS ÚRS 2013 01 |  |  | základní |  | 0 | 0 | 0 | 0.00192 | 0.089856 | 16 | K | 2 |  |  |  | ROZPOCET | [5 empty] | 0 | 0 | 0 | 0 | 0 | 1 | 0 | 16 | 1362698613
| PP |  | Demontáž závětrná lišta rš 330 mm do 45° | [15 empty] | PP | 2
| VV |  | 46,8"viz. specifikace |  | 46.8 | [13 empty] | VV | 2 | 2 | True | 1 | ROZPOCET
157 | K | 764392240 | Střešní prvky Pz - úžlabí rš 500 mm | m | 21.6 |  | 0 | CS ÚRS 2013 01 |  |  | základní |  | 0 | 0.00277 | 0.059832 | 0 | 0 | 16 | K | 2 |  |  |  | ROZPOCET | [5 empty] | 0 | 0 | 0 | 0 | 0 | 1 | 0 | 16 | -1650598144
| PP |  | Střešní prvky Pz - úžlabí rš 500 mm | [15 empty] | PP | 2
| VV |  | 21,6"viz. specifikace |  | 21.6 | [13 empty] | VV | 2 | 2 | True | 1 | ROZPOCET
158 | K | 764392260 | Střešní prvky Pz - úžlabí rš 750 mm | m | 4.8 |  | 0 | CS ÚRS 2013 01 |  |  | základní |  | 0 | 0.00411 | 0.019728 | 0 | 0 | 16 | K | 2 |  |  |  | ROZPOCET | [5 empty] | 0 | 0 | 0 | 0 | 0 | 1 | 0 | 16 | 788801504
| PP |  | Střešní prvky Pz - úžlabí rš 750 mm | [15 empty] | PP | 2
| VV |  | 4,8"viz. specifikace |  | 4.8 | [13 empty] | VV | 2 | 2 | True | 1 | ROZPOCET
159 | K | 764392842 | Demontáž střešní úžlabí rš 500 mm přes 45° | m | 21.6 |  | 0 | CS ÚRS 2013 01 |  |  | základní |  | 0 | 0 | 0 | 0.00307 | 0.066312 | 16 | K | 2 |  |  |  | ROZPOCET | [5 empty] | 0 | 0 | 0 | 0 | 0 | 1 | 0 | 16 | -1292804600
| PP |  | Demontáž střešní úžlabí rš 500 mm přes 45° | [15 empty] | PP | 2
| VV |  | 21,6"viz. specifikace |  | 21.6 | [13 empty] | VV | 2 | 2 | True | 1 | ROZPOCET
160 | K | 764392851 | Demontáž střešní úžlabí rš 700 mm do 45° | m | 4.8 |  | 0 | CS ÚRS 2013 01 |  |  | základní |  | 0 | 0 | 0 | 0.00377 | 0.018096 | 16 | K | 2 |  |  |  | ROZPOCET | [5 empty] | 0 | 0 | 0 | 0 | 0 | 1 | 0 | 16 | 438261626
| PP |  | Demontáž střešní úžlabí rš 660 mm do 45° | [15 empty] | PP | 2
| VV |  | 4,8"viz. specifikace |  | 4.8 | [13 empty] | VV | 2 | 2 | True | 1 | ROZPOCET
161 | K | 764393240 | Střešní prvky Pz - hřeben střechy rš 500 mm | m | 13.8 |  | 0 | CS ÚRS 2013 01 |  |  | základní |  | 0 | 0.00277 | 0.038226 | 0 | 0 | 16 | K | 2 |  |  |  | ROZPOCET | [5 empty] | 0 | 0 | 0 | 0 | 0 | 1 | 0 | 16 | -1967592274
| PP |  | Ostatní prvky střešní z pozinkovaného Pz plechu hřeben střechy rš 500 mm | [15 empty] | PP | 2
| VV |  | 13,8"viz. specifikace |  | 13.8 | [13 empty] | VV | 2 | 2 | True | 1 | ROZPOCET
162 | K | 764393831 | Demontáž střešní hřeben rš 400 mm do 45° | m | 13.8 |  | 0 | CS ÚRS 2013 01 |  |  | základní |  | 0 | 0 | 0 | 0.00197 | 0.027186 | 16 | K | 2 |  |  |  | ROZPOCET | [5 empty] | 0 | 0 | 0 | 0 | 0 | 1 | 0 | 16 | 24789414
| PP |  | Demontáž ostatních prvků střešních hřebene rš 250 až 400 mm, sklonu přes 30 do 45 st. | [15 empty] | PP | 2
| VV |  | 13,8"viz. specifikace |  | 13.8 | [13 empty] | VV | 2 | 2 | True | 1 | ROZPOCET
163 | K | 764394230 | Střešní prvky Pz tl 0,6 mm - podkladní pás rš 333 mm | m | 18 |  | 0 | CS ÚRS 2013 01 |  |  | základní |  | 0 | 0.00133 | 0.02394 | 0 | 0 | 16 | K | 2 |  |  |  | ROZPOCET | [5 empty] | 0 | 0 | 0 | 0 | 0 | 1 | 0 | 16 | -2040800409
| PP |  | Střešní prvky Pz tl 0,6 mm - podkladní pás rš 250 mm | [15 empty] | PP | 2
| VV |  | 18"viz. specifikace |  | 18 | [13 empty] | VV | 2 | 2 | True | 1 | ROZPOCET
164 | K | 764394811 | Demontáž podkladní pás rš 250 mm | m | 18 |  | 0 | CS ÚRS 2013 01 |  |  | základní |  | 0 | 0 | 0 | 0.00021 | 0.00378 | 16 | K | 2 |  |  |  | ROZPOCET | [5 empty] | 0 | 0 | 0 | 0 | 0 | 1 | 0 | 16 | 438007493
| PP |  | Demontáž podkladní pás rš 250 mm | [15 empty] | PP | 2
| VV |  | 18"viz. specifikace |  | 18 | [13 empty] | VV | 2 | 2 | True | 1 | ROZPOCET
165 | K | 764410880 | Demontáž oplechování parapetu rš do 600 mm | m | 10.8 |  | 0 | CS ÚRS 2013 01 |  |  | základní |  | 0 | 0 | 0 | 0.00287 | 0.030996 | 16 | K | 2 |  |  |  | ROZPOCET | [5 empty] | 0 | 0 | 0 | 0 | 0 | 1 | 0 | 16 | 91433202
| PP |  | Demontáž oplechování parapetu rš do 600 mm | [15 empty] | PP | 2
| VV |  | 10,8"viz. specifikace |  | 10.8 | [13 empty] | VV | 2 | 2 | True | 1 | ROZPOCET
166 | K | 764421270 | Oplechování říms Pz rš 500 mm | m | 26 |  | 0 | CS ÚRS 2013 01 |  |  | základní |  | 0 | 0.00283 | 0.07358 | 0 | 0 | 16 | K | 2 |  |  |  | ROZPOCET | [5 empty] | 0 | 0 | 0 | 0 | 0 | 1 | 0 | 16 | 2122689264
| PP |  | Oplechování říms Pz rš 500 mm | [15 empty] | PP | 2
| VV |  | 26"viz. specifikace |  | 26 | [13 empty] | VV | 2 | 2 | True | 1 | ROZPOCET
167 | K | 764421870 | Demontáž oplechování říms rš do 500 mm | m | 26 |  | 0 | CS ÚRS 2013 01 |  |  | základní |  | 0 | 0 | 0 | 0.00252 | 0.06552 | 16 | K | 2 |  |  |  | ROZPOCET | [5 empty] | 0 | 0 | 0 | 0 | 0 | 1 | 0 | 16 | 1103570308
| PP |  | Demontáž oplechování říms rš do 500 mm | [15 empty] | PP | 2
| VV |  | 26"viz. specifikace |  | 26 | [13 empty] | VV | 2 | 2 | True | 1 | ROZPOCET
168 | K | 764711115 | Oplechování parapetu Lindab rš 330 mm | m | 0.8 |  | 0 | CS ÚRS 2013 01 |  |  | základní |  | 0 | 0.00273 | 0.002184 | 0 | 0 | 16 | K | 2 |  |  |  | ROZPOCET | [5 empty] | 0 | 0 | 0 | 0 | 0 | 1 | 0 | 16 | 2120453352
| PP |  | Oplechování parapetu Lindab rš 330 mm | [15 empty] | PP | 2
| VV |  | 0,8"viz. specifikace |  | 0.8 | [13 empty] | VV | 2 | 2 | True | 1 | ROZPOCET
169 | K | 764711117 | Oplechování parapetu Lindab rš 500 mm | m | 10.2 |  | 0 | CS ÚRS 2013 01 |  |  | základní |  | 0 | 0.00416 | 0.042432 | 0 | 0 | 16 | K | 2 |  |  |  | ROZPOCET | [5 empty] | 0 | 0 | 0 | 0 | 0 | 1 | 0 | 16 | -361841812
| PP |  | Oplechování parapetu Lindab rš 500 mm | [15 empty] | PP | 2
| VV |  | 10,2"viz. specifikace |  | 10.2 | [13 empty] | VV | 2 | 2 | True | 1 | ROZPOCET
170 | K | 764751112 | Odpadní trouby kruhové rovné SROR D 100 mm | m | 18.4 |  | 0 | CS ÚRS 2013 01 |  |  | základní |  | 0 | 0.00172 | 0.031648 | 0 | 0 | 16 | K | 2 |  |  |  | ROZPOCET | [5 empty] | 0 | 0 | 0 | 0 | 0 | 1 | 0 | 16 | 224432095
| PP |  | Odpadní trouby kruhové rovné SROR D 100 mm | [15 empty] | PP | 2
| VV |  | 18,4"viz. specifikace |  | 18.4 | [13 empty] | VV | 2 | 2 | True | 1 | ROZPOCET
171 | K | 764751122 | Odpadní trouby spodní díl BUTK D 100 mm | kus | 4 |  | 0 | CS ÚRS 2013 01 |  |  | základní |  | 0 | 0.00038 | 0.00152 | 0 | 0 | 16 | K | 2 |  |  |  | ROZPOCET | [5 empty] | 0 | 0 | 0 | 0 | 0 | 1 | 0 | 16 | 599604450
| PP |  | Odpadní trouby spodní díl BUTK D 100 mm | [15 empty] | PP | 2
| VV |  | 4"viz. specifikace |  | 4 | [13 empty] | VV | 2 | 2 | True | 1 | ROZPOCET
172 | K | 764751132 | Odpadní trouby koleno BK D 100 mm | kus | 8 |  | 0 | CS ÚRS 2013 01 |  |  | základní |  | 0 | 0.00038 | 0.00304 | 0 | 0 | 16 | K | 2 |  |  |  | ROZPOCET | [5 empty] | 0 | 0 | 0 | 0 | 0 | 1 | 0 | 16 | -1097143165
| PP |  | Odpadní trouby koleno BK D 100 mm | [15 empty] | PP | 2
| VV |  | 4*2"viz. specifikace |  | 8 | [13 empty] | VV | 2 | 2 | True | 1 | ROZPOCET
173 | K | 764761132 | Žlaby podokapní půlkruhové R velikost 150 mm s háky KFL 35 | m | 14 |  | 0 | CS ÚRS 2013 01 |  |  | základní |  | 0 | 0.00145 | 0.0203 | 0 | 0 | 16 | K | 2 |  |  |  | ROZPOCET | [5 empty] | 0 | 0 | 0 | 0 | 0 | 1 | 0 | 16 | -208445562
| PP |  | Žlaby podokapní půlkruhové R velikost 150 mm s háky KFL 35 | [15 empty] | PP | 2
| VV |  | 14"viz. specifikace |  | 14 | [13 empty] | VV | 2 | 2 | True | 1 | ROZPOCET
174 | K | 764761172 | Žlaby čelo půlkruhové RGT velikost 150 mm | kus | 8 |  | 0 | CS ÚRS 2013 01 |  |  | základní |  | 0 | 8e-05 | 0.00064 | 0 | 0 | 16 | K | 2 |  |  |  | ROZPOCET | [5 empty] | 0 | 0 | 0 | 0 | 0 | 1 | 0 | 16 | 485277693
| PP |  | Žlaby čelo půlkruhové RGT velikost 150 mm | [15 empty] | PP | 2
| VV |  | 8"viz. specifikace |  | 8 | [13 empty] | VV | 2 | 2 | True | 1 | ROZPOCET
175 | K | 764761222 | Žlaby suchá spojka půlkruhových žlabů s těsněním RSK velikost 150 mm | kus | 8 |  | 0 | CS ÚRS 2013 01 |  |  | základní |  | 0 | 0.00025 | 0.002 | 0 | 0 | 16 | K | 2 |  |  |  | ROZPOCET | [5 empty] | 0 | 0 | 0 | 0 | 0 | 1 | 0 | 16 | 1829685654
| PP |  | Žlaby suchá spojka půlkruhových žlabů s těsněním RSK velikost 150 mm | [15 empty] | PP | 2
| VV |  | 8"viz. specifikace |  | 8 | [13 empty] | VV | 2 | 2 | True | 1 | ROZPOCET
176 | K | 764761232 | Žlaby kotlík SOK k půlkruhovým žlabům velikost 150 mm | kus | 4 |  | 0 | CS ÚRS 2013 01 |  |  | základní |  | 0 | 0.00025 | 0.001 | 0 | 0 | 16 | K | 2 |  |  |  | ROZPOCET | [5 empty] | 0 | 0 | 0 | 0 | 0 | 1 | 0 | 16 | 1170880975
| PP |  | Žlaby kotlík SOK k půlkruhovým žlabům velikost 150 mm | [15 empty] | PP | 2
| VV |  | 4"viz. specifikace |  | 4 | [13 empty] | VV | 2 | 2 | True | 1 | ROZPOCET
177 | K | 764761233R01 | Žlabový kout/roh RVI/RVY k půlkruhovým žlabům velikost 150 mm | kus | 4 |  | 0 |  |  |  | základní |  | 0 | 0.00025 | 0.001 | 0 | 0 | 16 | K | 2 |  |  |  | ROZPOCET | [5 empty] | 0 | 0 | 0 | 0 | 0 | 1 | 0 | 16 | -1794686997
| PP |  | Žlabový kout/roh RVI/RVY k půlkruhovým žlabům velikost 150 mm | [15 empty] | PP | 2
| VV |  | 4"viz. specifikace |  | 4 | [13 empty] | VV | 2 | 2 | True | 1 | ROZPOCET
178 | K | 998764103 | Přesun hmot tonážní pro konstrukce klempířské v objektech v do 24 m | t | 1.214 |  | 0 | CS ÚRS 2013 01 |  |  | základní |  | 0 | 0 | 0 | 0 | 0 | 16 | K | 2 |  |  |  | ROZPOCET | [5 empty] | 0 | 0 | 0 | 0 | 0 | 1 | 0 | 16 | -766970502
| PP |  | Přesun hmot tonážní pro konstrukce klempířské v objektech v do 24 m | [15 empty] | PP | 2
| D | 765 | Konstrukce pokrývačské |  |  |  | 0 | [5 empty] | 0 |  | 0.050164 |  | 0 | 2 | D | 1 |  |  |  | ROZPOCET | [11 empty] | 0
179 | K | 765191023 | Montáž pojistné hydroizolační fólie kladené ve sklonu do 30° s lepenými spoji na bednění | m2 | 120.01 |  | 0 | CS ÚRS 2013 01 |  |  | základní |  | 0 | 0 | 0 | 0 | 0 | 16 | K | 2 |  |  |  | ROZPOCET | [5 empty] | 0 | 0 | 0 | 0 | 0 | 1 | 0 | 16 | -1744857349
| PP |  | Montáž pojistné hydroizolační fólie kladené ve sklonu do 30° s lepenými spoji na bednění | [15 empty] | PP | 2
| VV |  | 109,1*1,1"viz. specifikace + 10% překrytí |  | 120.01 | [13 empty] | VV | 2 | 2 | True | 1 | ROZPOCET
180 | M | 283292230 | fólie strukturovaná DELTA - TRELA plus 1,5 x 30 m | m2 | 132.011 |  | 0 | CS ÚRS 2013 01 |  |  | základní |  | 0 | 0.00038 | 0.050164 | 0 | 0 | 32 | M | 2 |  |  |  | ROZPOCET | [5 empty] | 0 | 0 | 0 | 0 | 0 | 1 | 0 | 16 | 413333666
| PP |  | fólie strukturovaná DELTA - TRELA plus 1,5 x 30 m | [15 empty] | PP | 2
| VV |  | 120,010*1,1 |  | 132.011 | [13 empty] | VV | 2 | 2 | True | 1 | ROZPOCET
181 | K | 998765103 | Přesun hmot tonážní pro krytiny skládané v objektech v do 24 m | t | 0.05 |  | 0 | CS ÚRS 2013 01 |  |  | základní |  | 0 | 0 | 0 | 0 | 0 | 16 | K | 2 |  |  |  | ROZPOCET | [5 empty] | 0 | 0 | 0 | 0 | 0 | 1 | 0 | 16 | -1578952497
| PP |  | Přesun hmot tonážní pro krytiny skládané v objektech v do 24 m | [15 empty] | PP | 2
| D | 766 | Konstrukce truhlářské |  |  |  | 0 | [5 empty] | 0 |  | 0.43078 |  | 0 | 2 | D | 1 |  |  |  | ROZPOCET | [11 empty] | 0
182 | K | 460680701 | Bourání podlah a mazanin betonových tloušťky do 15 cm | m2 | 1.76 |  | 0 | CS ÚRS 2013 01 |  |  | základní |  | 0 | 0 | 0 | 0 | 0 | 64 | K | 2 |  |  |  | ROZPOCET | [5 empty] | 0 | 0 | 0 | 0 | 0 | 1 | 0 | 64 | 538752708
| PP |  | Bourání podlah a mazanin betonových tloušťky do 15 cm | [15 empty] | PP | 2
| VV |  | 2,2*0,8"viz. výkres č. 3 |  | 1.76 | [13 empty] | VV | 2 | 2 | True | 1 | ROZPOCET
183 | K | 766641161 | Montáž balkónových dveří zdvojených 2křídlových bez nadsvětlíku včetně rámu do zdiva | kus | 2 |  | 0 | CS ÚRS 2013 01 |  |  | základní |  | 0 | 0.00024 | 0.00048 | 0 | 0 | 16 | K | 2 |  |  |  | ROZPOCET | [5 empty] | 0 | 0 | 0 | 0 | 0 | 1 | 0 | 16 | -1672436570
| PP |  | Montáž balkónových dveří zdvojených 2křídlových bez nadsvětlíku včetně rámu do zdiva | [15 empty] | PP | 2
| VV |  | 2"viz. specifikace |  | 2 | [13 empty] | VV | 2 | 2 | True | 1 | ROZPOCET
184 | M | 611600550 | T02 - dveře dřevěné vnější plné 2křídlové 120 x 205 mm | kus | 2 |  | 0 | CS ÚRS 2013 01 |  |  | základní |  | 0 | 0.0829 | 0.1658 | 0 | 0 | 32 | M | 2 |  |  |  | ROZPOCET | [5 empty] | 0 | 0 | 0 | 0 | 0 | 1 | 0 | 16 | 1287714763
| PP |  | T02 - dveře dřevěné vnější plné 2křídlové 160 x 300 mm | [15 empty] | PP | 2
| VV |  | 2"viz. specifikace |  | 2 | [13 empty] | VV | 2 | 2 | True | 1 | ROZPOCET
185 | K | 766641163 | Montáž balkónových dveří zdvojených 2křídlových s nadsvětlíkem včetně rámu do zdiva | kus | 2 |  | 0 | CS ÚRS 2013 01 |  |  | základní |  | 0 | 0.00025 | 0.0005 | 0 | 0 | 16 | K | 2 |  |  |  | ROZPOCET | [5 empty] | 0 | 0 | 0 | 0 | 0 | 1 | 0 | 16 | -118605627
| PP |  | Montáž balkónových dveří zdvojených 2křídlových s nadsvětlíkem včetně rámu do zdiva | [15 empty] | PP | 2
| VV |  | 2"viz. specifikace |  | 2 | [13 empty] | VV | 2 | 2 | True | 1 | ROZPOCET
186 | M | 611600560 | T01 - dveře dřevěné vnější plné 2křídlové 150 x 304 mm | kus | 2 |  | 0 | CS ÚRS 2013 01 |  |  | základní |  | 0 | 0.132 | 0.264 | 0 | 0 | 32 | M | 2 |  |  |  | ROZPOCET | [5 empty] | 0 | 0 | 0 | 0 | 0 | 1 | 0 | 16 | -946479225
| PP |  | T01 - dveře dřevěné vnější plné 2křídlové 180 x 300 mm | [15 empty] | PP | 2
| VV |  | 2"viz specifikace |  | 2 | [13 empty] | VV | 2 | 2 | True | 1 | ROZPOCET
187 | K | 998766101 | Přesun hmot tonážní pro konstrukce truhlářské v objektech v do 6 m | t | 0.431 |  | 0 | CS ÚRS 2013 01 |  |  | základní |  | 0 | 0 | 0 | 0 | 0 | 16 | K | 2 |  |  |  | ROZPOCET | [5 empty] | 0 | 0 | 0 | 0 | 0 | 1 | 0 | 16 | 296847396
| PP |  | Přesun hmot tonážní pro konstrukce truhlářské v objektech v do 6 m | [15 empty] | PP | 2
| D | 767 | Konstrukce zámečnické |  |  |  | 0 | [5 empty] | 0 |  | 0.37466 |  | 0.26 | 2 | D | 1 |  |  |  | ROZPOCET | [11 empty] | 0
188 | K | 767220550 | Montáž a osazení samostatného sloupku oplocení | kus | 4 |  | 0 | CS ÚRS 2013 01 |  |  | základní |  | 0 | 0.00019 | 0.00076 | 0 | 0 | 16 | K | 2 |  |  |  | ROZPOCET | [5 empty] | 0 | 0 | 0 | 0 | 0 | 1 | 0 | 16 | 1361265533
| PP |  | Montáž a osazení samostatného sloupku oplocení | [15 empty] | PP | 2
| VV |  | 4 |  | 4 | [13 empty] | VV | 2 | 2 | True | 1 | ROZPOCET
189 | K | 767191902 | Oprava větracího mechanizmu okna OK2 | kus | 4 |  | 0 | CS ÚRS 2013 01 |  |  | základní |  | 0 | 0.00014 | 0.00056 | 0 | 0 | 16 | K | 2 |  |  |  | ROZPOCET | [5 empty] | 0 | 0 | 0 | 0 | 0 | 1 | 0 | 16 | 1389234897
| PP |  | Oprava a kontrola větracích mechanismů šnekového | [15 empty] | PP | 2
| VV |  | 4"viz. specifikace |  | 4 | [13 empty] | VV | 2 | 2 | True | 1 | ROZPOCET
190 | K | 767612911 | Promazání a seřízení kovového mechanismu hodin | kus | 4 |  | 0 | CS ÚRS 2013 01 |  |  | základní |  | 0 | 0 | 0 | 0 | 0 | 16 | K | 2 |  |  |  | ROZPOCET | [5 empty] | 0 | 0 | 0 | 0 | 0 | 1 | 0 | 16 | 128912899
| PP |  | Promazání a seřízení kovového mechanismu hodin | [15 empty] | PP | 2
| VV |  | 4"viz. výkres č. 11 |  | 4 | [13 empty] | VV | 2 | 2 | True | 1 | ROZPOCET
191 | K | 767613922 | Oprava oken - výměna pevného jednoskla přes 1 m2 | kus | 8 |  | 0 | CS ÚRS 2013 01 |  |  | základní |  | 0 | 0 | 0 | 0.032 | 0.256 | 16 | K | 2 |  |  |  | ROZPOCET | [5 empty] | 0 | 0 | 0 | 0 | 0 | 1 | 0 | 16 | 1604719256
| PP |  | Oprava a údržba oken výměna izolačního dvojskla pevně zasklených oken, plochy přes 1 m2 | [15 empty] | PP | 2
| VV |  | 8"viz. specifikace |  | 8 | [13 empty] | VV | 2 | 2 | True | 1 | ROZPOCET
192 | M | 634371040 | sklo bezpečnostní vrstvené CONNEX tl 6,4 mm | m2 | 10.816 |  | 0 | CS ÚRS 2013 01 |  |  | základní |  | 0 | 0.016 | 0.17306 | 0 | 0 | 32 | M | 2 |  |  |  | ROZPOCET | [5 empty] | 0 | 0 | 0 | 0 | 0 | 1 | 0 | 16 | 1055966643
| PP |  | sklo bezpečnostní vícevrstvé sklo ploché, vrstvené ze dvou nebo více tabulí s vloženou fólií z PVB tl. 0,38, 0,76, 1,52mm rozměr tabule 321 x 200, 321 x 225 cm tl. 6,4 mm (3+3+0,4) | [15 empty] | PP | 2
| VV |  | 0,93*1,8*4"OK1 viz. specifikace |  | 6.696 | [13 empty] | VV | 2 | 2 | True | 0 | ROZPOCET
| VV |  | 1,03*1*4"OK1 viz. specifikace |  | 4.12 | [13 empty] | VV | 2 | 2 | True | 0 | ROZPOCET
| VV |  | Součet |  | 10.816 | [13 empty] | VV | 2 | 4 | True | 1 | ROZPOCET
193 | K | 767621901 | Oprava oken pevných kovových OK1, OK2 | kus | 8 |  | 0 | CS ÚRS 2013 01 |  |  | základní |  | 0 | 0 | 0 | 0 | 0 | 16 | K | 2 |  |  |  | ROZPOCET | [5 empty] | 0 | 0 | 0 | 0 | 0 | 1 | 0 | 16 | -1908971415
| PP |  | Údržba oken otvíravých jednokřídlových | [15 empty] | PP | 2
| VV |  | 8"viz. specifikace |  | 8 | [13 empty] | VV | 2 | 2 | True | 1 | ROZPOCET
194 | K | 767995111R01 | Montáž a oprava ciferníku fasádních hodin | kus | 4 |  | 0 |  |  |  | základní |  | 0 | 0.05007 | 0.20028 | 0 | 0 | 16 | K | 2 |  |  |  | ROZPOCET | [5 empty] | 0 | 0 | 0 | 0 | 0 | 1 | 0 | 16 | -12769665
| PP |  | Montáž atypických zámečnických konstrukcí hmotnosti do 5 kg | [15 empty] | PP | 2
| VV |  | 4"oprava fasádních hodin |  | 4 | [13 empty] | VV | 2 | 2 | True | 1 | ROZPOCET
195 | K | 767996801RD01 | Demontáž ciferníku hodin | kus | 4 |  | 0 |  |  |  | základní |  | 0 | 0 | 0 | 0.001 | 0.004 | 16 | K | 2 |  |  |  | ROZPOCET | [5 empty] | 0 | 0 | 0 | 0 | 0 | 1 | 0 | 16 | -1687873364
| PP |  | Demontáž atypických zámečnických konstrukcí rozebráním hmotnosti jednotlivých dílů do 50 kg | [15 empty] | PP | 2
| VV |  | 4"oprava fasádních hodin |  | 4 | [13 empty] | VV | 2 | 2 | True | 1 | ROZPOCET
196 | K | 998767103 | Přesun hmot tonážní pro zámečnické konstrukce v objektech v do 24 m | t | 0.375 |  | 0 | CS ÚRS 2013 01 |  |  | základní |  | 0 | 0 | 0 | 0 | 0 | 16 | K | 2 |  |  |  | ROZPOCET | [5 empty] | 0 | 0 | 0 | 0 | 0 | 1 | 0 | 16 | -655421097
| PP |  | Přesun hmot tonážní pro zámečnické konstrukce v objektech v do 24 m | [15 empty] | PP | 2
| D | 783 | Dokončovací práce - nátěry |  |  |  | 0 | [5 empty] | 0 |  | 0.050371 |  | 0 | 2 | D | 1 |  |  |  | ROZPOCET | [11 empty] | 0
197 | K | 783221118 | Nátěry syntetické KDK barva dražší lesklý povrch 3x antikorozní, 1x základní, 2x email | m2 | 14.648 |  | 0 | CS ÚRS 2013 01 |  |  | základní |  | 0 | 0.00097 | 0.014209 | 0 | 0 | 16 | K | 2 |  |  |  | ROZPOCET | [5 empty] | 0 | 0 | 0 | 0 | 0 | 1 | 0 | 16 | 540046308
| PP |  | Nátěry kovových stavebních doplňkových konstrukcí syntetické na vzduchu schnoucí dražšími barvami (např. Düfa, …) lesklý povrch 3x antikorozní, 1x základní 2x email | [15 empty] | PP | 2
| VV |  | 0,93*1,8*4"OK1 viz. specifikace |  | 6.696 | [13 empty] | VV | 2 | 2 | True | 0 | ROZPOCET
| VV |  | 1,03*1,93*4"OK2 viz. specifikace |  | 7.952 | [13 empty] | VV | 2 | 2 | True | 0 | ROZPOCET
| VV |  | Součet |  | 14.648 | [13 empty] | VV | 2 | 4 | True | 1 | ROZPOCET
198 | K | 783301303 | Bezoplachové odrezivění zámečnických konstrukcí | m2 | 2.49 |  | 0 | CS ÚRS 2016 01 |  |  | základní |  | 0 | 7e-05 | 0.0001743 | 0 | 0 | 16 | K | 2 |  |  |  | ROZPOCET | [5 empty] | 0 | 0 | 0 | 0 | 0 | 1 | 0 | 16 | -16210257
| PP |  | Příprava podkladu zámečnických konstrukcí před provedením nátěru odrezivění odrezovačem bezoplachovým | [15 empty] | PP | 2
| VV |  | 2,49"ochrana stropních nosníků |  | 2.49 | [13 empty] | VV | 2 | 2 | True | 1 | ROZPOCET
199 | K | 783314201 | Základní antikorozní jednonásobný syntetický standardní nátěr zámečnických konstrukcí | m2 | 4.98 |  | 0 | CS ÚRS 2016 01 |  |  | základní |  | 0 | 0.00017 | 0.0008466 | 0 | 0 | 16 | K | 2 |  |  |  | ROZPOCET | [5 empty] | 0 | 0 | 0 | 0 | 0 | 1 | 0 | 16 | -793703575
| PP |  | Základní antikorozní nátěr zámečnických konstrukcí jednonásobný syntetický standardní | [15 empty] | PP | 2
| VV |  | 2,49*2 |  | 4.98 | [13 empty] | VV | 2 | 2 | True | 1 | ROZPOCET
200 | K | 783315101 | Jednonásobný syntetický standardní mezinátěr zámečnických konstrukcí | m2 | 4.98 |  | 0 | CS ÚRS 2016 01 |  |  | základní |  | 0 | 0.00012 | 0.0005976 | 0 | 0 | 16 | K | 2 |  |  |  | ROZPOCET | [5 empty] | 0 | 0 | 0 | 0 | 0 | 1 | 0 | 16 | -1782595697
| PP |  | Mezinátěr zámečnických konstrukcí jednonásobný syntetický standardní | [15 empty] | PP | 2
201 | K | 783721113 | Nátěry syntetické tesařských konstrukcí barva dražší lazurovacím lakem 3x lakování | m2 | 5.316 |  | 0 | CS ÚRS 2013 01 |  |  | základní |  | 0 | 0.00048 | 0.0025517 | 0 | 0 | 16 | K | 2 |  |  |  | ROZPOCET | [5 empty] | 0 | 0 | 0 | 0 | 0 | 1 | 0 | 16 | -1186670648
| PP |  | Nátěry syntetické tesařských konstrukcí barva dražší lazurovacím lakem 3x lakování | [15 empty] | PP | 2
| VV |  | (2,5+1)*4*0,2+3,43*2*0,2+2,86*2*0,2"nátěr viditelných části bednění |  | 5.316 | [13 empty] | VV | 2 | 2 | True | 1 | ROZPOCET
202 | K | 783812100 | Nátěry olejové omítek stěn dvojnásobné a 1x email | m2 | 31.718 |  | 0 | CS ÚRS 2013 01 |  |  | základní |  | 0 | 0.0004 | 0.012687 | 0 | 0 | 16 | K | 2 |  |  |  | ROZPOCET | [5 empty] | 0 | 0 | 0 | 0 | 0 | 1 | 0 | 16 | 66626491
| PP |  | Nátěry olejové omítek stěn dvojnásobné a 1x email | [15 empty] | PP | 2
| VV |  | 12,78+17,66+12,78*0,1"viz. výkres č. 8 |  | 31.718 | [13 empty] | VV | 2 | 2 | True | 1 | ROZPOCET
203 | K | 783814120 | Nátěry olejové betonových povrchů dvojnásobné a 1x email | m2 | 32.72 |  | 0 | CS ÚRS 2013 01 |  |  | základní |  | 0 | 0.00059 | 0.019305 | 0 | 0 | 16 | K | 2 |  |  |  | ROZPOCET | [5 empty] | 0 | 0 | 0 | 0 | 0 | 1 | 0 | 16 | 1193120781
| PP |  | Nátěry olejové betonových povrchů dvojnásobné a 1x email | [15 empty] | PP | 2
| VV |  | 8,5+15,67+8,55"viz. výkres č. 8 |  | 32.72 | [13 empty] | VV | 2 | 2 | True | 1 | ROZPOCET
| D | 784 | Dokončovací práce - malby a tapety |  |  |  | 0 | [5 empty] | 0 |  | 0.24772 |  | 0 | 2 | D | 1 |  |  |  | ROZPOCET | [11 empty] | 0
204 | K | 784111001 | Oprášení (ometení ) podkladu v místnostech výšky do 3,80 m | m2 | 167.627 |  | 0 | CS ÚRS 2013 01 |  |  | základní |  | 0 | 0 | 0 | 0 | 0 | 16 | K | 2 |  |  |  | ROZPOCET | [5 empty] | 0 | 0 | 0 | 0 | 0 | 1 | 0 | 16 | -1145797278
| PP |  | Oprášení (ometení ) podkladu v místnostech výšky do 3,80 m | [15 empty] | PP | 2
| VV |  | (12,78+17,66+1,78)*3,65"viz. výkres č. 8 |  | 117.603 | [13 empty] | VV | 2 | 2 | True | 0 | ROZPOCET
| VV |  | (1,5*2+3,04*4+1,2*2+2,05*2+(0,9+1,8)*2*4)*0,4"viz. výkres č. 8 |  | 17.304 | [13 empty] | VV | 2 | 2 | True | 0 | ROZPOCET
| VV |  | 8,5+15,67+8,55"viz. výkres č. 8 |  | 32.72 | [13 empty] | VV | 2 | 2 | True | 0 | ROZPOCET
| VV | Vnitřníplochastěn | Součet |  | 167.627 | [13 empty] | VV | 2 | 4 | True | 1 | ROZPOCET
205 | K | 784171101 | Zakrytí vnitřních podlah včetně pozdějšího odkrytí | m2 | 32.72 |  | 0 | CS ÚRS 2013 01 |  |  | základní |  | 0 | 0 | 0 | 0 | 0 | 16 | K | 2 |  |  |  | ROZPOCET | [5 empty] | 0 | 0 | 0 | 0 | 0 | 1 | 0 | 16 | 859525441
| PP |  | Zakrytí vnitřních podlah včetně pozdějšího odkrytí | [15 empty] | PP | 2
| VV |  | 8,5+15,67+8,55"viz. výkres č. 8 |  | 32.72 | [13 empty] | VV | 2 | 2 | True | 1 | ROZPOCET
206 | M | 581248470 | fólie pro malířské potřeby textilní, PG 4030-10, 1 x 10 m | m2 | 35.992 |  | 0 | CS ÚRS 2013 01 |  |  | základní |  | 0 | 0 | 0 | 0 | 0 | 32 | M | 2 |  |  |  | ROZPOCET | [5 empty] | 0 | 0 | 0 | 0 | 0 | 1 | 0 | 16 | 969223530
| PP |  | fólie pro malířské potřeby textilní, PG 4030-10, 1 x 10 m | [15 empty] | PP | 2
| VV |  | 32,72 |  | 32.72 | [13 empty] | VV | 2 | 2 | True | 1 | ROZPOCET
| VV |  | 32,72*1,1 'Přepočtené koeficientem množství |  | 35.992 | [13 empty] | VV | 2 | 2 | False | 1 | ROZPOCET
207 | K | 784181001 | Jednonásobné pačokování v místnostech výšky do 3,80 m | m2 | 167.627 |  | 0 | CS ÚRS 2013 01 |  |  | základní |  | 0 | 0.0002 | 0.033525 | 0 | 0 | 16 | K | 2 |  |  |  | ROZPOCET | [5 empty] | 0 | 0 | 0 | 0 | 0 | 1 | 0 | 16 | 40420213
| PP |  | Jednonásobné pačokování v místnostech výšky do 3,80 m | [15 empty] | PP | 2
| VV |  | Vnitřníplochastěn |  | 167.627 | [13 empty] | VV | 2 | 2 | True | 1 | ROZPOCET
208 | K | 784181011 | Dvojnásobné pačokování v místnostech výšky do 3,80 m | m2 | 190.473 |  | 0 | CS ÚRS 2013 01 |  |  | základní |  | 0 | 0.0004 | 0.076189 | 0 | 0 | 16 | K | 2 |  |  |  | ROZPOCET | [5 empty] | 0 | 0 | 0 | 0 | 0 | 1 | 0 | 16 | -31277411
| PP |  | Pačokování dvojnásobné v místnostech výšky do 3,80 m | [15 empty] | PP | 2
| VV |  | (12,78+17,66+12,78)*3,65+8,5+15,67+8,55"viz. výkres č. 8,11 |  | 190.473 | [13 empty] | VV | 2 | 2 | True | 1 | ROZPOCET
209 | K | 784181101 | Základní akrylátová jednonásobná penetrace podkladu v místnostech výšky do 3,80m | m2 | 167.627 |  | 0 | CS ÚRS 2013 01 |  |  | základní |  | 0 | 0.0002 | 0.033525 | 0 | 0 | 16 | K | 2 |  |  |  | ROZPOCET | [5 empty] | 0 | 0 | 0 | 0 | 0 | 1 | 0 | 16 | -438646320
| PP |  | Základní akrylátová jednonásobná penetrace podkladu v místnostech výšky do 3,80m | [15 empty] | PP | 2
| VV |  | Vnitřníplochastěn |  | 167.627 | [13 empty] | VV | 2 | 2 | True | 1 | ROZPOCET
210 | K | 784181111 | Základní silikátová jednonásobná penetrace podkladu v místnostech výšky do 3,80m | m2 | 190.473 |  | 0 | CS ÚRS 2013 01 |  |  | základní |  | 0 | 0.00021 | 0.039999 | 0 | 0 | 16 | K | 2 |  |  |  | ROZPOCET | [5 empty] | 0 | 0 | 0 | 0 | 0 | 1 | 0 | 16 | -835984049
| PP |  | Penetrace podkladu jednonásobná základní silikátová v místnostech výšky do 3,80 m | [15 empty] | PP | 2
211 | K | 784191003 | Čištění vnitřních ploch oken dvojitých nebo zdvojených po provedení malířských prací | m2 | 6.48 |  | 0 | CS ÚRS 2013 01 |  |  | základní |  | 0 | 2e-05 | 0.0001296 | 0 | 0 | 16 | K | 2 |  |  |  | ROZPOCET | [5 empty] | 0 | 0 | 0 | 0 | 0 | 1 | 0 | 16 | 1674605164
| PP |  | Čištění vnitřních ploch oken dvojitých nebo zdvojených po provedení malířských prací | [15 empty] | PP | 2
| VV |  | 0,9*1,8*4"viz. výkres č. 8 |  | 6.48 | [13 empty] | VV | 2 | 2 | True | 1 | ROZPOCET
212 | K | 784191005 | Čištění vnitřních ploch dveří nebo vrat po provedení malířských prací | m2 | 14.04 |  | 0 | CS ÚRS 2013 01 |  |  | základní |  | 0 | 1e-05 | 0.0001404 | 0 | 0 | 16 | K | 2 |  |  |  | ROZPOCET | [5 empty] | 0 | 0 | 0 | 0 | 0 | 1 | 0 | 16 | -1470164944
| PP |  | Čištění vnitřních ploch dveří nebo vrat po provedení malířských prací | [15 empty] | PP | 2
| VV |  | 1,5*3,04*2+1,2*2,05*2"viz. výkres č. 8 |  | 14.04 | [13 empty] | VV | 2 | 2 | True | 1 | ROZPOCET
213 | K | 784211101 | Dvojnásobné bílé malby ze směsí za mokra výborně otěruvzdorných v místnostech výšky do 3,80 m | m2 | 167.627 |  | 0 | CS ÚRS 2013 01 |  |  | základní |  | 0 | 0.00026 | 0.043583 | 0 | 0 | 16 | K | 2 |  |  |  | ROZPOCET | [5 empty] | 0 | 0 | 0 | 0 | 0 | 1 | 0 | 16 | -371934937
| PP |  | Dvojnásobné bílé malby ze směsí za mokra výborně otěruvzdorných v místnostech výšky do 3,80 m | [15 empty] | PP | 2
| VV |  | Vnitřníplochastěn |  | 167.627 | [13 empty] | VV | 2 | 2 | True | 1 | ROZPOCET
214 | K | 784321035R01 | Dvojnásobné silikátové žluté malby dekorativních prvků fasády | m2 | 62.52 |  | 0 |  |  |  | základní |  | 0 | 0.00033 | 0.020632 | 0 | 0 | 16 | K | 2 |  |  |  | ROZPOCET | [5 empty] | 0 | 0 | 0 | 0 | 0 | 1 | 0 | 16 | 543834315
| PP |  | Dvojnásobné silikátové žluté malby dekorativních prvků fasády | [15 empty] | PP | 2
| VV |  | (3,04*4+3,14*1,8+1,8*2*4+1,6*4+1,93*4+3,57*4*2+2,5*4+7,1*2+3,43*4+2,86*4+2,23*8)*0,4*1,1" šambrány viz. výkres č. 8,9,11,12,13 |  | 62.52 | [13 empty] | VV | 2 | 2 | True | 1 | ROZPOCET
| D | M | Práce a dodávky M |  |  |  | 0 | [5 empty] | 0 |  | 0 |  | 0 | 3 | D | 0 |  |  |  | ROZPOCET | [11 empty] | 0
| D | 46-M | Zemní práce při extr.mont.pracích |  |  |  | 0 | [5 empty] | 0 |  | 0 |  | 0 | 3 | D | 1 |  |  |  | ROZPOCET | [11 empty] | 0
215 | K | 460030024 | Odstranění dřevitého porostu z křovin a stromů tvrdého hustého | m2 | 12.5 |  | 0 | CS ÚRS 2013 01 |  |  | základní |  | 0 | 0 | 0 | 0 | 0 | 64 | K | 2 |  |  |  | ROZPOCET | [5 empty] | 0 | 0 | 0 | 0 | 0 | 1 | 0 | 64 | 1043237786
| PP |  | Přípravné terénní práce odstranění dřevitého porostu z keřů nebo stromků průměru kmenů do 5 cm včetně odstranění kořenů a složení do hromad nebo naložení na dopravní prostředek tvrdého hustého | [15 empty] | PP | 2
| VV |  | 2,5*5 |  | 12.5 | [13 empty] | VV | 2 | 2 | True | 1 | ROZPOCET
216 | K | 460030028 | Ostatní práce štěpkování netěžitelného porostu s odvozem | prms | 1 |  | 0 | CS ÚRS 2013 01 |  |  | základní |  | 0 | 0 | 0 | 0 | 0 | 64 | K | 2 |  |  |  | ROZPOCET | [5 empty] | 0 | 0 | 0 | 0 | 0 | 1 | 0 | 64 | 2000219441
| PP |  | Přípravné terénní práce štěpkování netěžitelného porostu s odvozem | [15 empty] | PP | 2
| D | N00 | Nepojmenované práce |  |  |  | 0 | [5 empty] | 0 |  | 0 |  | 0 | 4 | D | 0 |  |  |  | ROZPOCET | [11 empty] | 0
| D | N01 | Nepojmenovaný díl |  |  |  | 0 | [5 empty] | 0 |  | 0 |  | 0 | 4 | D | 1 |  |  |  | ROZPOCET | [11 empty] | 0
217 | K | HZS2322 | Hodinová zúčtovací sazba - kamenník | hod | 40 |  | 0 | CS ÚRS 2013 01 |  |  | základní |  | 0 | 0 | 0 | 0 | 0 | 512 | K | 2 |  |  |  | ROZPOCET | [5 empty] | 0 | 0 | 0 | 0 | 0 | 1 | 0 | 512 | -1500236364
| PP |  | Hodinová zúčtovací sazba - kamenník | [15 empty] | PP | 2
| VV |  | 40"odhad opravy a očištění kamenných stupňů |  | 40 | [13 empty] | VV | 2 | 2 | True | 1 | ROZPOCET

## 02 - Elektroinstalace - B...
| List obsahuje: |  | 1) Krycí list soupisu | 2) Rekapitulace |  |  | 3) Soupis prací | Zpět na list: | Rekapitulace stavby
{c27048ed-6c2b-4d77-be42-0b6bb699ea9f}
2
| KRYCÍ LIST SOUPISU | [8 empty] | v --- níže se nacházejí doplnkové a pomocné údaje k sestavám --- v | [8 empty] | False
Stavba:
Udržovací práce Hřbitovní kaple Tyra
Objekt:
02 - Elektroinstalace - Bleskosvod
| KSO: |  |  |  |  | CC-CZ:
| Místo: |  | Třinec - Tyra |  |  | Datum: | 10.12.2013
| Zadavatel: |  |  |  |  | IČ:
|  | Město Třinec |  |  |  | DIČ:
| Uchazeč: |  |  |  |  | IČ:
DIČ:
| Projektant: |  |  |  |  | IČ:
DIČ:
Poznámka:
| Cena bez DPH | [5 empty] | 0
|  |  | Základ daně |  |  | Sazba daně | Výše daně
| DPH | základní | 0 |  |  | 21% | 0
|  | snížená | 0 |  |  | 15% | 0
|  | zákl. přenesená | 0 |  |  | 21% | 0
|  | sníž. přenesená | 0 |  |  | 15% | 0
|  | nulová | 0 |  |  | 0% | 0
| Cena s DPH |  |  | v | CZK |  | 0
REKAPITULACE ČLENĚNÍ SOUPISU PRACÍ
Stavba:
Udržovací práce Hřbitovní kaple Tyra
Objekt:
02 - Elektroinstalace - Bleskosvod
Místo: |  |  | Třinec - Tyra |  |  | Datum: | 10.12.2013
Zadavatel: |  |  | Město Třinec |  |  | Projektant:
Uchazeč:
Kód dílu - Popis | [6 empty] | Cena celkem [CZK]
Náklady soupisu celkem | [6 empty] | 0 | [12 empty] | -1
| M21 - Elektromontáže | [5 empty] | 0
| D1 - Dodávka | [5 empty] | 0
SOUPIS PRACÍ
Stavba:
Udržovací práce Hřbitovní kaple Tyra
Objekt:
02 - Elektroinstalace - Bleskosvod
Místo: |  |  | Třinec - Tyra |  |  | Datum: | 10.12.2013
Zadavatel: |  |  | Město Třinec |  |  | Projektant:
Uchazeč:
PČ | Typ | Kód | Popis | MJ | Množství | J.cena [CZK] | Cena celkem [CZK] | Cenová soustava |  | Poznámka | DPH | J. Nh [h] | Nh celkem [h] | J. hmotnost [t] | Hmotnost celkem [t] | J. suť [t] | Suť Celkem [t]
Náklady soupisu celkem | [6 empty] | 0 | [5 empty] | 0 |  | 0 |  | 0 |  | D | -1 | [10 empty] | 0
| D | M21 | Elektromontáže |  |  |  | 0 | [5 empty] | 0 |  | 0 |  | 0 | 1 | D | 0 |  |  |  | ROZPOCET | [6 empty] | 0
1 | K | 210 22-0022.R00 | Vedení uzemňovací v zemi FeZn, D 8 - 10 mm | m | 10 |  | 0 |  |  |  | základní |  | 0 | 0 | 0 | 0 | 0 | 4 | K | 1 |  |  |  | ROZPOCET | 0 | 0 | 0 | 0 | 0 | 1 | 0 | 4 | -575520352
| PP |  | Vedení uzemňovací v zemi FeZn, D 8 - 10 mm | [15 empty] | PP | 1
| VV |  | 10"viz výkres č. 17 a TZ |  | 10 | [13 empty] | VV | 1 | 2 | True | 1 | ROZPOCET
3 | K | 210 22-0101.R00 | Vodiče svodové FeZn D do 10,Al 10,Cu 8 +podpěry | m | 55 |  | 0 |  |  |  | základní |  | 0 | 0 | 0 | 0 | 0 | 4 | K | 1 |  |  |  | ROZPOCET | 0 | 0 | 0 | 0 | 0 | 1 | 0 | 4 | 2125982929
| PP |  | Vodiče svodové FeZn D do 10,Al 10,Cu 8 +podpěry | [15 empty] | PP | 1
| VV |  | 55"viz výkres č. 17 a TZ |  | 55 | [13 empty] | VV | 1 | 2 | True | 1 | ROZPOCET
2 | K | 210 22-0301.R00 | Svorka hromosvodová do 2 šroubů /SS, SZ, SO/ | kus | 12 |  | 0 |  |  |  | základní |  | 0 | 0 | 0 | 0 | 0 | 4 | K | 1 |  |  |  | ROZPOCET | 0 | 0 | 0 | 0 | 0 | 1 | 0 | 4 | 1237271560
| PP |  | Svorka hromosvodová do 2 šroubů /SS, SZ, SO/ | [15 empty] | PP | 1
| VV |  | 12"viz výkres č. 17 a TZ |  | 12 | [13 empty] | VV | 1 | 2 | True | 1 | ROZPOCET
4 | K | 210 22-0372.R00 | Úhelník ochranný nebo trubka s držáky do zdiva | kus | 2 |  | 0 |  |  |  | základní |  | 0 | 0 | 0 | 0 | 0 | 4 | K | 1 |  |  |  | ROZPOCET | 0 | 0 | 0 | 0 | 0 | 1 | 0 | 4 | -1665970288
| PP |  | Úhelník ochranný nebo trubka s držáky do zdiva | [15 empty] | PP | 1
| VV |  | 2"viz výkres č. 17 a TZ |  | 2 | [13 empty] | VV | 1 | 2 | True | 1 | ROZPOCET
7 | K | 210 29-0042.R01 | Revize | hod | 6 |  | 0 |  |  |  | základní |  | 0 | 0 | 0 | 0 | 0 | 4 | K | 1 |  |  |  | ROZPOCET | 0 | 0 | 0 | 0 | 0 | 1 | 0 | 4 | 1031401167
| PP |  | Revize | [15 empty] | PP | 1
| VV |  | 6"viz výkres č. 17 a TZ |  | 6 | [13 empty] | VV | 1 | 2 | True | 1 | ROZPOCET
5 | K | R1 | Demontáže, úprava instalace | hod | 8 |  | 0 |  |  |  | základní |  | 0 | 0 | 0 | 0 | 0 | 4 | K | 1 |  |  |  | ROZPOCET | 0 | 0 | 0 | 0 | 0 | 1 | 0 | 4 | -1377476774
| PP |  | Demontáže, úprava instalace | [15 empty] | PP | 1
| VV |  | 8"odhad |  | 8 | [13 empty] | VV | 1 | 2 | True | 1 | ROZPOCET
6 | K | R3 | Měření zem. odporu, demontáž/montáž svorky | kus | 4 |  | 0 |  |  |  | základní |  | 0 | 0 | 0 | 0 | 0 | 4 | K | 1 |  |  |  | ROZPOCET | 0 | 0 | 0 | 0 | 0 | 1 | 0 | 4 | 1079342459
| PP |  | Měření zem. odporu, demontáž/montáž svorky | [15 empty] | PP | 1
| VV |  | 4"viz výkres č. 17 a TZ |  | 4 | [13 empty] | VV | 1 | 2 | True | 1 | ROZPOCET
| D | D1 | Dodávka |  |  |  | 0 | [5 empty] | 0 |  | 0 |  | 0 | 1 | D | 1 |  |  |  | ROZPOCET | [6 empty] | 0
11 | K | 341-95.1 | FeZn d8 +podpěry | kg | 30 |  | 0 |  |  |  | základní |  | 0 | 0 | 0 | 0 | 0 | 4 | K | 2 |  |  |  | ROZPOCET | 0 | 0 | 0 | 0 | 0 | 1 | 0 | 4 | -966158163
| PP |  | FeZn d8 +podpěry | [15 empty] | PP | 2
| VV |  | 30"viz výkres č. 17 a TZ |  | 30 | [13 empty] | VV | 2 | 2 | True | 1 | ROZPOCET
12 | K | 354-41020 | Tyč jímací JV 1,5 1500 mm s vrutem, podstavec, montáž | kus | 3 |  | 0 |  |  |  | základní |  | 0 | 0 | 0 | 0 | 0 | 4 | K | 2 |  |  |  | ROZPOCET | 0 | 0 | 0 | 0 | 0 | 1 | 0 | 4 | -428526476
| PP |  | Tyč jímací JV 1,5 1500 mm s vrutem, podstavec, montáž | [15 empty] | PP | 2
| VV |  | 3"viz výkres č. 17 a TZ |  | 3 | [13 empty] | VV | 2 | 2 | True | 1 | ROZPOCET
13 | K | 354-41830 | Úhelník ochranný OU-2 pro vodič d 6-12 mm | kus | 2 |  | 0 |  |  |  | základní |  | 0 | 0 | 0 | 0 | 0 | 4 | K | 2 |  |  |  | ROZPOCET | 0 | 0 | 0 | 0 | 0 | 1 | 0 | 4 | -384804353
| PP |  | Úhelník ochranný OU-2 pro vodič d 6-12 mm | [15 empty] | PP | 2
| VV |  | 2"viz výkres č. 17 a TZ |  | 2 | [13 empty] | VV | 2 | 2 | True | 1 | ROZPOCET
9 | K | 354-41885 | Svorka spojovací SS pro lano d 8-10 mm | kus | 5 |  | 0 |  |  |  | základní |  | 0 | 0 | 0 | 0 | 0 | 4 | K | 2 |  |  |  | ROZPOCET | 0 | 0 | 0 | 0 | 0 | 1 | 0 | 4 | -2010253906
| PP |  | Svorka spojovací SS pro lano d 8-10 mm | [15 empty] | PP | 2
| VV |  | 5"viz výkres č. 17 a TZ |  | 5 | [13 empty] | VV | 2 | 2 | True | 1 | ROZPOCET
10 | K | 354-41895 | Svorka připojovací SP kovových částí d 6-12 mm | kus | 5 |  | 0 |  |  |  | základní |  | 0 | 0 | 0 | 0 | 0 | 4 | K | 2 |  |  |  | ROZPOCET | 0 | 0 | 0 | 0 | 0 | 1 | 0 | 4 | 366916880
| PP |  | Svorka připojovací SP kovových částí d 6-12 mm | [15 empty] | PP | 2
| VV |  | 5"viz výkres č. 17 a TZ |  | 5 | [13 empty] | VV | 2 | 2 | True | 1 | ROZPOCET
8 | K | 354-41925 | Svorka zkušební SZ pro lano d 6-12 mm | kus | 2 |  | 0 |  |  |  | základní |  | 0 | 0 | 0 | 0 | 0 | 4 | K | 2 |  |  |  | ROZPOCET | 0 | 0 | 0 | 0 | 0 | 1 | 0 | 4 | 270290167
| PP |  | Svorka zkušební SZ pro lano d 6-12 mm | [15 empty] | PP | 2
| VV |  | 2"viz výkres č. 17 a TZ |  | 2 | [13 empty] | VV | 2 | 2 | True | 1 | ROZPOCET
14 | K | R4 | zemnííc tyč 2m | kus | 4 |  | 0 |  |  |  | základní |  | 0 | 0 | 0 | 0 | 0 | 4 | K | 2 |  |  |  | ROZPOCET | 0 | 0 | 0 | 0 | 0 | 1 | 0 | 4 | -875479725
| PP |  | zemnííc tyč 2m | [15 empty] | PP | 2
| VV |  | 4"viz výkres č. 17 a TZ |  | 4 | [13 empty] | VV | 2 | 2 | True | 1 | ROZPOCET

## 03 - VRN_Vedlejší rozpočt...
| List obsahuje: |  | 1) Krycí list soupisu | 2) Rekapitulace |  |  | 3) Soupis prací | Zpět na list: | Rekapitulace stavby
{294c95e7-a769-473b-9e11-0de739d74208}
2
| KRYCÍ LIST SOUPISU | [8 empty] | v --- níže se nacházejí doplnkové a pomocné údaje k sestavám --- v | [8 empty] | False
Stavba:
Udržovací práce Hřbitovní kaple Tyra
Objekt:
03 - VRN_Vedlejší rozpočtové náklady
| KSO: |  |  |  |  | CC-CZ:
| Místo: |  | Třinec - Tyra |  |  | Datum: | 10.12.2013
| Zadavatel: |  |  |  |  | IČ:
|  | Město Třinec |  |  |  | DIČ:
| Uchazeč: |  |  |  |  | IČ:
DIČ:
| Projektant: |  |  |  |  | IČ:
DIČ:
Poznámka:
| Cena bez DPH | [5 empty] | 0
|  |  | Základ daně |  |  | Sazba daně | Výše daně
| DPH | základní | 0 |  |  | 21% | 0
|  | snížená | 0 |  |  | 15% | 0
|  | zákl. přenesená | 0 |  |  | 21% | 0
|  | sníž. přenesená | 0 |  |  | 15% | 0
|  | nulová | 0 |  |  | 0% | 0
| Cena s DPH |  |  | v | CZK |  | 0
REKAPITULACE ČLENĚNÍ SOUPISU PRACÍ
Stavba:
Udržovací práce Hřbitovní kaple Tyra
Objekt:
03 - VRN_Vedlejší rozpočtové náklady
Místo: |  |  | Třinec - Tyra |  |  | Datum: | 10.12.2013
Zadavatel: |  |  | Město Třinec |  |  | Projektant:
Uchazeč:
Kód dílu - Popis | [6 empty] | Cena celkem [CZK]
Náklady soupisu celkem | [6 empty] | 0 | [12 empty] | -1
| VRN - Vedlejší rozpočtové náklady | [5 empty] | 0
| 0 - Vedlejší rozpočtové náklady | [5 empty] | 0
SOUPIS PRACÍ
Stavba:
Udržovací práce Hřbitovní kaple Tyra
Objekt:
03 - VRN_Vedlejší rozpočtové náklady
Místo: |  |  | Třinec - Tyra |  |  | Datum: | 10.12.2013
Zadavatel: |  |  | Město Třinec |  |  | Projektant:
Uchazeč:
PČ | Typ | Kód | Popis | MJ | Množství | J.cena [CZK] | Cena celkem [CZK] | Cenová soustava |  | Poznámka | DPH | J. Nh [h] | Nh celkem [h] | J. hmotnost [t] | Hmotnost celkem [t] | J. suť [t] | Suť Celkem [t]
Náklady soupisu celkem | [6 empty] | 0 | [5 empty] | 0 |  | 0 |  | 0 |  | D | -1 | [10 empty] | 0
| D | VRN | Vedlejší rozpočtové náklady |  |  |  | 0 | [5 empty] | 0 |  | 0 |  | 0 | 5 | D | 0 |  |  |  | ROZPOCET | [6 empty] | 0
| D | 0 | Vedlejší rozpočtové náklady |  |  |  | 0 | [5 empty] | 0 |  | 0 |  | 0 | 5 | D | 1 |  |  |  | ROZPOCET | [6 empty] | 0
1 | K | 013254000 | Dokumentace skutečného provedení stavby | paré | 1 |  | 0 | CS ÚRS 2013 01 |  |  | základní |  | 0 | 0 | 0 | 0 | 0 | 8192 | K | 2 |  |  |  | ROZPOCET | 0 | 0 | 0 | 0 | 0 | 1 | 0 | 8192 | -461739492
| PP |  | Dokumentace skutečného provedení stavby - tištěné paré | [15 empty] | PP | 2
2 | K | 034103000 | Energie pro zařízení staveniště a realizaci stavby | komplet | 1 |  | 0 | CS ÚRS 2013 01 |  |  | základní |  | 0 | 0 | 0 | 0 | 0 | 131072 | K | 2 |  |  |  | ROZPOCET | 0 | 0 | 0 | 0 | 0 | 1 | 0 | 131072 | 1809998908
| PP |  | Energie pro zařízení staveniště a stavbu - zajištění mobilní elektrocentrály včetně pohonných hmot po celou dobu stavby, případně provizorní staveništní elektro přípojka z distribuční soustavy | [15 empty] | PP | 2
3 | K | 034103010 | Voda pro zařízení staveniště a realizaci stavby | komplet | 1 |  | 0 |  |  |  | základní |  | 0 | 0 | 0 | 0 | 0 | 131072 | K | 2 |  |  |  | ROZPOCET | 0 | 0 | 0 | 0 | 0 | 1 | 0 | 131072 | -228590046
| PP |  | Voda pro zařízení staveniště - zajištění mobilní PVC nádoby (cca 1m3) pro vodu k zajištění provádění stavby, včetně doplnění po celou dobu stavby | [15 empty] | PP | 2
4 | K | 034203000 | Mobilní oplocení staveniště V=1,8 m | m | 110 |  | 0 | CS ÚRS 2013 01 |  |  | základní |  | 0 | 0 | 0 | 0 | 0 | 131072 | K | 2 |  |  |  | ROZPOCET | 0 | 0 | 0 | 0 | 0 | 1 | 0 | 131072 | -2028987463
| PP |  | Mobilní oplocení staveniště V=1,8 m | [15 empty] | PP | 2
| VV |  | 110"viz. Celková situace stavby |  | 110 | [13 empty] | VV | 2 | 2 | True | 1 | ROZPOCET
5 | K | 034303000 | Opatření na ochranu náhrobku ve staveništi | m2 | 100 |  | 0 | CS ÚRS 2013 01 |  |  | základní |  | 0 | 0 | 0 | 0 | 0 | 131072 | K | 2 |  |  |  | ROZPOCET | 0 | 0 | 0 | 0 | 0 | 1 | 0 | 131072 | -675028957
| PP |  | Opatření na ochranu náhrobku ve staveništi, ochranným bedněním a geotextilií | [15 empty] | PP | 2
| VV |  | 100"viz. Celková situace stavby |  | 100 | [13 empty] | VV | 2 | 2 | True | 1 | ROZPOCET
6 | K | 034303010 | Provizorní chodník pro veřejnost | m2 | 38.4 |  | 0 |  |  |  | základní |  | 0 | 0 | 0 | 0 | 0 | 131072 | K | 2 |  |  |  | ROZPOCET | 0 | 0 | 0 | 0 | 0 | 1 | 0 | 131072 | 325150729
| PP |  | Provizorní chodník pro veřejnost - geotextilie 500g/m2 uchycena PVC kolíky do zeminy | [15 empty] | PP | 2
| VV |  | 32*1,2"+20% přeložení - viz. Celková situace stavby |  | 38.4 | [13 empty] | VV | 2 | 2 | True | 1 | ROZPOCET
7 | K | 039103000 | Zřízení zázemí staveniště, odvoz a zrušení zařízení staveniště | komplet | 1 |  | 0 | CS ÚRS 2013 01 |  |  | základní |  | 0 | 0 | 0 | 0 | 0 | 131072 | K | 2 |  |  |  | ROZPOCET | 0 | 0 | 0 | 0 | 0 | 1 | 0 | 131072 | 294019808
| PP |  | Zřízení zázemí staveniště, odvoz a zrušení zařízení staveniště - staveništní buňky, suché WC, označení staveniště apod. | [15 empty] | PP | 2
8 | K | 039203000 | Mobilní dopravní značení staveniště | komplet | 1 |  | 0 | CS ÚRS 2013 01 |  |  | základní |  | 0 | 0 | 0 | 0 | 0 | 131072 | K | 2 |  |  |  | ROZPOCET | 0 | 0 | 0 | 0 | 0 | 1 | 0 | 131072 | -74283811
| PP |  | Mobilní dopravní zančení staveniště po celou dobu stavby, včtně vyřízení povolení k umístění DDZ na odboru dopravy MěÚ Třinec | [15 empty] | PP | 2
9 | K | 063503000 | Práce na staveništi ve stísněném prostoru | komplet | 1 |  | 0 | CS ÚRS 2013 01 |  |  | základní |  | 0 | 0 | 0 | 0 | 0 | 131072 | K | 2 |  |  |  | ROZPOCET | 0 | 0 | 0 | 0 | 0 | 1 | 0 | 131072 | -1470149798
| PP |  | Práce na staveništi ve stísněném prostoru - ztížené pracovní podmínky, omezení manipulace v prostoru hřbitova | [15 empty] | PP | 2
10 | K | 063703000 | Mimostaveništní doprava | komplet | 1 |  | 0 |  |  |  | základní |  | 0 | 0 | 0 | 0 | 0 | 131072 | K | 2 |  |  |  | ROZPOCET | 0 | 0 | 0 | 0 | 0 | 1 | 0 | 131072 | -1793866173
| PP |  | Mimostaveništní doprava - materiálů, osob apod. | [15 empty] | PP | 2

## Pokyny pro vyplnění
Struktura údajů, formát souboru a metodika pro zpracování
Struktura
Soubor je složen ze záložky Rekapitulace stavby a záložek s názvem soupisu prací pro jednotlivé objekty ve formátu XLS. Každá ze záložek přitom obsahuje
ještě samostatné sestavy vymezené orámovaním a nadpisem sestavy.
Rekapitulace stavby obsahuje sestavu Rekapitulace stavby a Rekapitulace objektů stavby a soupisů prací.
V sestavě Rekapitulace stavby jsou uvedeny informace identifikující předmět veřejné zakázky na stavební práce, KSO, CC-CZ, CZ-CPV, CZ-CPA a rekapitulaci
celkové nabídkové ceny uchazeče.
V sestavě Rekapitulace objektů stavby a soupisů prací je uvedena rekapitulace stavebních objektů, inženýrských objektů, provozních souborů,
vedlejších a ostatních nákladů a ostatních nákladů s rekapitulací nabídkové ceny za jednotlivé soupisy prací. Na základě údaje Typ je možné
identifikovat, zda se jedná o objekt nebo soupis prací pro daný objekt:
|  | STA | Stavební objekt pozemní
|  | ING | Stavební objekt inženýrský
|  | PRO | Provozní soubor
|  | VON | Vedlejší a ostatní náklady
|  | OST | Ostatní
|  | Soupis | Soupis prací pro daný typ objektu
Soupis prací pro jednotlivé objekty obsahuje sestavy Krycí list soupisu, Rekapitulace členění soupisu prací, Soupis prací. Za soupis prací může být považován
i objekt stavby v případě, že neobsahuje podřízenou zakázku.
Krycí list soupisu obsahuje rekapitulaci informací o předmětu veřejné zakázky ze sestavy Rekapitulace stavby, informaci o zařazení objektu do KSO,
CC-CZ, CZ-CPV, CZ-CPA a rekapitulaci celkové nabídkové ceny uchazeče za aktuální soupis prací.
Rekapitulace členění soupisu prací obsahuje rekapitulaci soupisu prací ve všech úrovních členění soupisu tak, jak byla tato členění použita (např.
stavební díly, funkční díly, případně jiné členění) s rekapitulací nabídkové ceny.
Soupis prací obsahuje položky veškerých stavebních nebo montážních prací, dodávek materiálů a služeb nezbytných pro zhotovení stavebního objektu,
inženýrského objektu, provozního souboru, vedlejších a ostatních nákladů.
Pro položky soupisu prací se zobrazují následující informace:
|  | PČ |  | Pořadové číslo položky v aktuálním soupisu
|  | TYP |  | Typ položky: K - konstrukce, M - materiál, PP - plný popis, PSC - poznámka k souboru cen, P - poznámka k položce, VV - výkaz výměr
|  | Kód |  | Kód položky
|  | Popis |  | Zkrácený popis položky
|  | MJ |  | Měrná jednotka položky
|  | Množství |  | Množství v měrné jednotce
|  | J.cena |  | Jednotková cena položky. Zadaní může obsahovat namísto J.ceny sloupce J.materiál a J.montáž, jejichž součet definuje
J.cenu položky.
|  | Cena celkem |  | Celková cena položky daná jako součin množství a j.ceny
|  | Cenová soustava |  | Příslušnost položky do cenové soustavy
Ke každé položce soupisu prací se na samostatných řádcích může zobrazovat:
Plný popis položky
Poznámka k souboru cen a poznámka zadavatele
Výkaz výměr
Pokud je k řádku výkazu výměr evidovaný údaj ve sloupci Kód, jedná se o definovaný odkaz, na který se může odvolávat výkaz výměr z jiné položky.
Metodika pro zpracování
Jednotlivé sestavy jsou v souboru provázány. Editovatelné pole jsou zvýrazněny žlutým podbarvením, ostatní pole neslouží k editaci a nesmí být jakkoliv
modifikovány.
Uchazeč je pro podání nabídky povinen vyplnit žlutě podbarvená pole:
Pole Uchazeč v sestavě Rekapitulace stavby - zde uchazeč vyplní svůj název (název subjektu)
Pole IČ a DIČ v sestavě Rekapitulace stavby - zde uchazeč vyplní svoje IČ a DIČ
Datum v sestavě Rekapitulace stavby - zde uchazeč vyplní datum vytvoření nabídky
J.cena = jednotková cena v sestavě Soupis prací o maximálním počtu desetinných míst uvedených v poli
- pokud sestavy soupisů prací obsahují pole J.cena, musí být všechna tato pole vyplněna nenulovými kladnými číslicemi
Poznámka - nepovinný údaj pro položku soupisu
V případě, že sestavy soupisů prací neobsahují pole J.cena, potom ve všech soupisech prací obsahují pole:
- J.materiál - jednotková cena materiálu
- J.montáž - jednotková cena montáže
Uchazeč je v tomto případě povinen vyplnit všechna pole J.materiál a pole J.montáž nenulovými kladnými číslicemi. V případech, kdy položka
neobsahuje žádný materiál je přípustné, aby pole J.materiál bylo vyplněno nulou. V případech, kdy položka neobsahuje žádnou montáž je přípustné,
aby pole J.montáž bylo vyplněno nulou. Není však přípustné, aby obě pole - J.materiál, J.Montáž byly u jedné položky vyplněny nulou.
Rekapitulace stavby
Název |  |  | Povinný |  | Popis | Typ | Max. počet
atributu |  |  | (A/N) |  |  |  | znaků
Kód |  |  | A |  | Kód stavby | String | 20
Stavba |  |  | A |  | Název stavby | String | 120
Místo |  |  | N |  | Místo stavby | String | 50
Datum |  |  | A |  | Datum vykonaného exportu | Date
KSO |  |  | N |  | Klasifikace stavebního objektu | String | 15
CC-CZ |  |  | N |  | Klasifikace stavbeních děl | String | 15
CZ-CPV |  |  | N |  | Společný slovník pro veřejné zakázky | String | 20
CZ-CPA |  |  | N |  | Klasifikace produkce podle činností | String | 20
Zadavatel |  |  | N |  | Zadavatel zadaní | String | 50
IČ |  |  | N |  | IČ zadavatele zadaní | String | 20
DIČ |  |  | N |  | DIČ zadavatele zadaní | String | 20
Uchazeč |  |  | N |  | Uchazeč veřejné zakázky | String | 50
Projektant |  |  | N |  | Projektant | String | 50
Poznámka |  |  | N |  | Poznámka k zadání | String | 255
Sazba DPH |  |  | A |  | Rekapitulace sazeb DPH u položek soupisů | eGSazbaDph
Základna DPH |  |  | A |  | Základna DPH určena součtem celkové ceny z položek soupisů | Double
Hodnota DPH |  |  | A |  | Hodnota DPH | Double
Cena bez DPH |  |  | A |  | Celková cena bez DPH za celou stavbu. Sčítává se ze všech listů. | Double
Cena s DPH |  |  | A |  | Celková cena s DPH za celou stavbu | Double
Rekapitulace objektů stavby a soupisů prací
Název |  |  | Povinný |  | Popis | Typ | Max. počet
atributu |  |  | (A/N) |  |  |  | znaků
Kód |  |  | A |  | Přebírá se z Rekapitulace stavby | String | 20
Stavba |  |  | A |  | Přebírá se z Rekapitulace stavby | String | 120
Místo |  |  | N |  | Přebírá se z Rekapitulace stavby | String | 50
Datum |  |  | A |  | Přebírá se z Rekapitulace stavby | Date
Zadavatel |  |  | N |  | Přebírá se z Rekapitulace stavby | String | 50
Projektant |  |  | N |  | Přebírá se z Rekapitulace stavby | String | 50
Uchazeč |  |  | N |  | Přebírá se z Rekapitulace stavby | String | 50
Kód |  |  | A |  | Kód objektu | String | 20
Objektu, Soupis prací |  |  | A |  | Název objektu | String | 120
Cena bez DPH |  |  | A |  | Cena bez DPH za daný objekt | Double
Cena s DPH |  |  | A |  | Cena spolu s DPH za daný objekt | Double
Typ |  |  | A |  | Typ zakázky | eGTypZakazky
Krycí list soupisu
Název |  |  | Povinný |  | Popis | Typ | Max. počet
atributu |  |  | (A/N) |  |  |  | znaků
Stavba |  |  | A |  | Přebírá se z Rekapitulace stavby | String | 120
Objekt |  |  | A |  | Kód a název objektu | String | 20 + 120
Soupis |  |  | A |  | Kód a název soupisu | String | 20 + 120
KSO |  |  | N |  | Klasifikace stavebního objektu | String | 15
CC-CZ |  |  | N |  | Klasifikace stavbeních děl | String | 15
CZ-CPV |  |  | N |  | Společný slovník pro veřejné zakázky | String | 20
CZ-CPA |  |  | N |  | Klasifikace produkce podle činností | String | 20
Místo |  |  | N |  | Přebírá se z Rekapitulace stavby | String | 50
Zadavatel |  |  | N |  | Přebírá se z Rekapitulace stavby | String | 50
Uchazeč |  |  | N |  | Přebírá se z Rekapitulace stavby | String | 50
Projektant |  |  | N |  | Přebírá se z Rekapitulace stavby | String | 50
Poznámka |  |  | N |  | Poznámka k soupisu prací | String | 255
Sazba DPH |  |  | A |  | Rekapitulace sazeb DPH na položkách aktuálního soupisu | eGSazbaDph
Základna DPH |  |  | A |  | Základna DPH určena součtem celkové ceny z položek aktuálního soupisu | Double
Hodnota DPH |  |  | A |  | Hodnota DPH | Double
Cena bez DPH |  |  | A |  | Cena bez DPH za daný soupis | Double
Cena s DPH |  |  | A |  | Cena s DPH za daný soupis | Double
Rekapitulace členění soupisu prací
Název |  |  | Povinný |  | Popis | Typ | Max. počet
atributu |  |  | (A/N) |  |  |  | znaků
Stavba |  |  | A |  | Přebírá se z Rekapitulace stavby | String | 120
Objekt |  |  | A |  | Kód a název objektu, přebírá se z Krycího listu soupisu | String | 20 + 120
Soupis |  |  | A |  | Kód a název objektu, přebírá se z Krycího listu soupisu | String | 20 + 120
Místo |  |  | N |  | Přebírá se z Rekapitulace stavby | String | 50
Datum |  |  | A |  | Přebírá se z Rekapitulace stavby | Date
Zadavatel |  |  | N |  | Přebírá se z Rekapitulace stavby | String | 50
Projektant |  |  | N |  | Přebírá se z Rekapitulace stavby | String | 50
Uchazeč |  |  | N |  | Přebírá se z Rekapitulace stavby | String | 50
Kód dílu - Popis |  |  | A |  | Kód a název dílu ze soupisu | String | 20 + 100
Cena celkem |  |  | A |  | Cena celkem za díl ze soupisu | Double
Soupis prací
Název |  |  | Povinný |  | Popis | Typ | Max. počet
atributu |  |  | (A/N) |  |  |  | znaků
Stavba |  |  | A |  | Přebírá se z Rekapitulace stavby | String | 120
Objekt |  |  | A |  | Kód a název objektu | String | 20 + 120
Soupis |  |  | A |  | Přebírá se z Krycího listu soupisu | String | 20 + 120
Místo |  |  | N |  | Přebírá se z Krycího listu soupisu | String | 50
Datum |  |  | A |  | Přebírá se z Krycího listu soupisu | Date
Zadavatel |  |  | N |  | Přebírá se z Krycího listu soupisu | String | 50
Projektant |  |  | N |  | Přebírá se z Krycího listu soupisu | String | 50
Uchazeč |  |  | N |  | Přebírá se z Krycího listu soupisu | String | 50
PČ |  |  | A |  | Pořadové číslo položky soupisu | Long
Typ |  |  | A |  | Typ položky soupisu | eGTypPolozky | 1
Kód |  |  | A |  | Kód položky ze soupisu | String | 20
Popis |  |  | A |  | Popis položky ze soupisu | String | 255
MJ |  |  | A |  | Měrná jednotka položky | String | 10
Množství |  |  | A |  | Množství položky soupisu | Double
J.Cena |  |  | A |  | Jednotková cena položky | Double
Cena celkem |  |  | A |  | Cena celkem vyčíslena jako J.Cena * Množství | Double
Cenová soustava |  |  | N |  | Zařazení položky do cenové soustavy | String | 50
p |  |  | N |  | Poznámka položky ze soupisu | Memo
psc |  |  | N |  | Poznámka k souboru cen ze soupisu | Memo
pp |  |  | N |  | Plný popis položky ze soupisu | Memo
vv |  |  | N |  | Výkaz výměr (figura, výraz, výměra) ze soupisu | Text,Text,Double | 20, 150
Datová věta
Typ věty |  |  | Hodnota |  | Význam
eGSazbaDPH |  |  | základní |  | Základní sazba DPH
|  |  | snížená |  | Snížená sazba DPH
|  |  | nulová |  | Nulová sazba DPH
|  |  | zákl. přenesená |  | Základní sazba DPH přenesená
|  |  | sníž. přenesená |  | Snížená sazba DPH přenesená
eGTypZakazky |  |  | STA |  | Stavební objekt
|  |  | PRO |  | Provozní soubor
|  |  | ING |  | Inženýrský objekt
|  |  | VON |  | Vedlejší a ostatní náklady
|  |  | OST |  | Ostatní náklady
eGTypPolozky |  |  | 1 |  | Položka typu HSV
|  |  | 2 |  | Položka typu PSV
|  |  | 3 |  | Položka typu M
|  |  | 4 |  | Položka typu OST