## Krycí list
Rechtik – PROJEKT
Hornopolní 12, 702 00 Ostrava
tel. 596 618 468
e-mail: rechtik-jrp@volny.cz
Stavba: | Vodovod Třinec-Tyra stáje-1.část
Část:
Název: | D2 | Soupis prací
Stupeň PD: | Dokumentace pro provedenní stavby (DPS)
Objednatel: | Město Třinec, Jablunkovská 160, 739 61 Třinec
Vypracoval: | Ing. Josef Rechtik
Arch.číslo: | 35/2016
Datum: | zaří 2017

## Rekapitulace stavby
2012 |  | List obsahuje: |  |  |  |  | 1) Souhrnný list stavby |  |  |  | 2) Rekapitulace objektů | [16 empty] | 2.0 |  |  |  |  | False | False
| optimalizováno pro tisk sestav ve formátu A4 - na výšku | [17 empty] | >> skryté sloupce << | [12 empty] | 0,01 | 21
[32 empty] | 1 | 15
| SOUHRNNÝ LIST STAVBY | [18 empty] | v --- níže se nacházejí doplnkové a pomocné údaje k sestavám --- v | [11 empty] | 0,001
|  | Kód: |  |  |  |  | 2016-35 | [24 empty] | 0,01
|  | Stavba: |  |  |  |  | Vodovod Třinec-Tyra stáje-1.část | [24 empty] | 0,1
|  | JKSO: | [13 empty] | CC-CZ: | [15 empty] | 1
|  | Místo: |  |  |  |  | Město Třinec, část Tyra | [8 empty] | Datum: |  | 8. 8. 2017 | [13 empty] | 10
100
|  | Objednatel: | [13 empty] | IČ: | [15 empty] | 0,1
|  |  | Město Třinec | [12 empty] | DIČ: | [15 empty] | 0,1
0,1
|  | Zhotovitel: | [13 empty] | IČ: | [15 empty] | 0,1
[16 empty] | DIČ: | [15 empty] | 0,1
False
|  | Projektant: | [13 empty] | IČ: |  | 16648625 | [13 empty] | False
|  |  | Rechtik - PROJEKT | [12 empty] | DIČ: |  | CZ6011010588 | [13 empty] | True
1
|  | Zpracovatel: | [13 empty] | IČ: | [15 empty] | 1
|  |  | Josef Rechtik | [12 empty] | DIČ:
Poznámka:
|  | Náklady z rozpočtů | [13 empty] | 0
|  | Ostatní náklady ze souhrnného listu | [13 empty] | 0
|  | Cena bez DPH | [13 empty] | 0
|  | DPH |  | základní |  |  |  | 21% |  | ze | 0 |  |  |  |  | 0
|  |  |  | snížená |  |  |  | 15% |  | ze | 0 |  |  |  |  | 0
|  |  |  | zákl. přenesená |  |  |  | 21% |  | ze | 0 |  |  |  |  | 0
|  |  |  | sníž. přenesená |  |  |  | 15% |  | ze | 0 |  |  |  |  | 0
|  |  |  | nulová |  |  |  | 0% |  | ze | 0 |  |  |  |  | 0
|  | Cena s DPH | [7 empty] | v |  | CZK |  |  |  | 0
|  | Projektant | [10 empty] | Zpracovatel
|  | Datum a podpis: | [6 empty] | Razítko |  |  |  | Datum a podpis: |  |  |  | Razítko
|  | Objednavatel | [10 empty] | Zhotovitel
|  | Datum a podpis: | [6 empty] | Razítko |  |  |  | Datum a podpis: |  |  |  | Razítko
REKAPITULACE OBJEKTŮ STAVBY
| Kód: | [6 empty] | 2016-35
| Stavba: | [6 empty] | Vodovod Třinec-Tyra stáje-1.část
| Místo: | [6 empty] | Město Třinec, část Tyra | [6 empty] | Datum: |  | 8. 8. 2017
| Objednatel: | [6 empty] | Město Třinec | [6 empty] | Projektant: |  | Rechtik - PROJEKT |  |  | Informatívní údaje z listů zakázek
| Zhotovitel: | [13 empty] | Zpracovatel: |  | Josef Rechtik
| Kód |  |  |  | Objekt | [8 empty] | Cena bez DPH [CZK] |  |  |  | Cena s DPH [CZK] |  | z toho Ostat. náklady [CZK] | DPH [CZK] | Normohodiny [h] | DPH základní [CZK] | DPH snížená [CZK] | DPH základní přenesená [CZK] | DPH snížená přenesená [CZK] | Základna DPH základní | Základna DPH snížená | Základna DPH zákl. přenesená | Základna DPH sníž. přenesená | Základna DPH nulová
| 1) Náklady z rozpočtů | [12 empty] | 0 |  |  |  | 0 |  | 0 | 0 | 1363.5314 | 0 | 0 | 0 | 0 | 0 | 0 | 0 | 0 | 0 | D | 0 | ###NOIMPORT### | IMPORT | {2ec829c0-c8b0-4929-9d9f-8a9955f99901} | {00000000-0000-0000-0000-000000000000}
/ |  | SO 01 |  |  |  | Vodovodní řad | [7 empty] | 0 |  |  |  | 0 |  | 0 | 0 | 1213.8155 | 0 | 0 | 0 | 0 | 0 | 0 | 0 | 0 | 0 |  | 1 |  | IMPORT | {8a1b2963-6462-4ae1-8782-6d7fdeca87a6} | {2ec829c0-c8b0-4929-9d9f-8a9955f99901}
/ |  | SO 02 |  |  |  | Vodovodní přípojka | [7 empty] | 0 |  |  |  | 0 |  | 0 | 0 | 149.7159 | 0 | 0 | 0 | 0 | 0 | 0 | 0 | 0 | 0 |  | 1 |  | IMPORT | {ce3d43e4-4a41-40c7-a362-fa76355e4531} | {2ec829c0-c8b0-4929-9d9f-8a9955f99901}
| 2) Ostatní náklady ze souhrnného listu | [12 empty] | 0 |  |  |  | 0 |  | Procent. zadání [% nákladů rozpočtu] | Zařazení nákladů | DPH | DPH [CZK]
| Celkové náklady za stavbu 1) + 2) | [12 empty] | 0 |  |  |  | 0

## SO 01 - Vodovodní řad
| List obsahuje: |  | 1) Krycí list rozpočtu |  | 2) Rekapitulace rozpočtu |  |  | 3) Rozpočet |  |  | Zpět na list: | Rekapitulace stavby
optimalizováno pro tisk sestav ve formátu A4 - na výšku | [11 empty] | >> skryté sloupce << | [9 empty] | {8a1b2963-6462-4ae1-8782-6d7fdeca87a6}
2
KRYCÍ LIST ROZPOČTU | [12 empty] | v --- níže se nacházejí doplnkové a pomocné údaje k sestavám --- v | [8 empty] | False
| Stavba: |  | Vodovod Třinec-Tyra stáje-1.část
| Objekt: |  | SO 01 - Vodovodní řad
| JKSO: | [7 empty] | CC-CZ:
| Místo: |  | Město Třinec, část Tyra | [5 empty] | Datum: |  | 8. 8. 2017
| Objednatel: | [7 empty] | IČ:
|  | Město Třinec | [6 empty] | DIČ:
| Zhotovitel: | [7 empty] | IČ:
DIČ:
| Projektant: | [7 empty] | IČ: |  | 16648625
|  | Rechtik - PROJEKT | [6 empty] | DIČ: |  | CZ6011010588
| Zpracovatel: | [7 empty] | IČ:
|  | Josef Rechtik | [6 empty] | DIČ:
Poznámka:
| Náklady z rozpočtu | [7 empty] | 0
| Ostatní náklady | [7 empty] | 0
| Cena bez DPH | [7 empty] | 0
| DPH | základní | 21% | ze | 0 |  |  |  | 0
|  | snížená | 15% | ze | 0 |  |  |  | 0
|  | zákl. přenesená | 21% | ze | 0 |  |  |  | 0
|  | sníž. přenesená | 15% | ze | 0 |  |  |  | 0
|  | nulová | 0% | ze | 0 |  |  |  | 0
| Cena s DPH |  |  | v | CZK |  |  | 0
| Projektant |  |  |  |  | Zpracovatel
| Datum a podpis: |  |  | Razítko |  | Datum a podpis: |  |  |  | Razítko
| Objednavatel |  |  |  |  | Zhotovitel
| Datum a podpis: |  |  | Razítko |  | Datum a podpis: |  |  |  | Razítko
REKAPITULACE ROZPOČTU
Stavba: |  |  | Vodovod Třinec-Tyra stáje-1.část
Objekt: |  |  | SO 01 - Vodovodní řad
Místo: |  |  | Město Třinec, část Tyra |  |  |  | Datum: |  | 8. 8. 2017
Objednatel: |  |  | Město Třinec |  |  |  | Projektant: |  | Rechtik - PROJEKT
Zhotovitel: | [6 empty] | Zpracovatel: |  | Josef Rechtik
Kód - Popis | [9 empty] | Cena celkem [CZK]
1) Náklady z rozpočtu | [9 empty] | 0 | [12 empty] | -1
| HSV - Práce a dodávky HSV | [8 empty] | 0
| 1 - Zemní práce | [8 empty] | 0
| 4 - Vodorovné konstrukce | [8 empty] | 0
| 5 - Komunikace | [8 empty] | 0
| 8 - Trubní vedení | [8 empty] | 0
| 9 - Ostatní konstrukce a práce-bourání | [8 empty] | 0
| 99 - Přesun hmot | [8 empty] | 0
| 997 - Přesun sutě | [8 empty] | 0
| M - Práce a dodávky M | [8 empty] | 0
| 23-M - Montáže potrubí | [8 empty] | 0
| 000 - Ostatní náklady | [8 empty] | 0
| VRN - Vedlejší rozpočtové náklady | [8 empty] | 0
2) Ostatní náklady | [9 empty] | 0 |  |  |  | DPH
Celkové náklady za stavbu 1) + 2) | [7 empty] | 0
ROZPOČET
Stavba: |  |  | Vodovod Třinec-Tyra stáje-1.část
Objekt: |  |  | SO 01 - Vodovodní řad
Místo: |  |  | Město Třinec, část Tyra |  |  |  | Datum: |  | 8. 8. 2017
Objednatel: |  |  | Město Třinec |  |  |  | Projektant: |  | Rechtik - PROJEKT
Zhotovitel: | [6 empty] | Zpracovatel: |  | Josef Rechtik
PČ | Typ | Kód | Popis |  |  | MJ | Množství | J.cena [CZK] |  | Cena celkem [CZK] |  |  | Poznámka | DPH | J. Nh [h] | Nh celkem [h] | J. hmotnost [t] | Hmotnost celkem [t] | J. suť [t] | Suť Celkem [t]
Náklady z rozpočtu | [9 empty] | 0 | [5 empty] | 1213.8155 |  | 208.5213 |  | 58.32 |  | D | -1 | [10 empty] | 0
| HSV - Práce a dodávky HSV | [8 empty] | 0 | [5 empty] | 1190.92 |  | 208.2826 |  | 58.32 | 1 | D | 0 |  |  |  | ROZPOCET | [6 empty] | 0
| 1 - Zemní práce | [8 empty] | 0 | [5 empty] | 911.4989 |  | 161.5915 |  | 58.32 | 1 | D | 1 |  |  |  | ROZPOCET | [6 empty] | 0
1 | K | 111201101 | Odstranění křovin a stromů průměru kmene do 100 mm i s kořeny z celkové plochy do 1000 m2 |  |  | m2 | 20 |  |  | 0 |  |  |  | základní | 0.172 | 3.44 | 0 | 0 | 0 | 0 | 4 | K | 2 |  |  |  | ROZPOCET | 0 | 0 | 0 | 0 | 0 | 1 | 0 | 4 | 1879828877
2 | K | 113107153 | Odstranění podkladu pl přes 50 do 200 m2 z kameniva těženého tl 300 mm |  |  | m2 | 81 |  |  | 0 |  |  |  | základní | 0.108 | 8.748 | 0 | 0 | 0.5 | 40.5 | 4 | K | 2 |  |  |  | ROZPOCET | 0 | 0 | 0 | 0 | 0 | 1 | 0 | 4 | -976505241
|  |  | asfaltová komunikace 90,0 m | [18 empty] | VV | 2 | 1 | True | 0 | ROZPOCET
|  |  | 90,00*0,90 |  |  |  | 81 | [14 empty] | VV | 2 | 2 | True | 0 | ROZPOCET
3 | K | 113107182 | Odstranění podkladu pl přes 50 do 200 m2 živičných tl 100 mm |  |  | m2 | 81 |  |  | 0 |  |  |  | základní | 0.108 | 8.748 | 0 | 0 | 0.22 | 17.82 | 4 | K | 2 |  |  |  | ROZPOCET | 0 | 0 | 0 | 0 | 0 | 1 | 0 | 4 | -1795234847
4 | K | 115101201 | Čerpání vody na dopravní výšku do 10 m průměrný přítok do 500 l/min |  |  | hod | 20 |  |  | 0 |  |  |  | základní | 0.2 | 4 | 0 | 0 | 0 | 0 | 4 | K | 2 |  |  |  | ROZPOCET | 0 | 0 | 0 | 0 | 0 | 1 | 0 | 4 | 118269715
5 | K | 115101301 | Pohotovost čerpací soupravy pro dopravní výšku do 10 m přítok do 500 l/min |  |  | den | 40 |  |  | 0 |  |  |  | základní | 0 | 0 | 0 | 0 | 0 | 0 | 4 | K | 2 |  |  |  | ROZPOCET | 0 | 0 | 0 | 0 | 0 | 1 | 0 | 4 | -111810695
6 | K | 119001401 | Dočasné zajištění potrubí ocelového nebo litinového DN do 200 |  |  | m | 6.3 |  |  | 0 |  |  |  | základní | 0.703 | 4.4289 | 0.00868 | 0.054684 | 0 | 0 | 4 | K | 2 |  |  |  | ROZPOCET | 0 | 0 | 0 | 0 | 0 | 1 | 0 | 4 | -485578945
|  |  | 7*0,90 |  |  |  | 6.3 | [14 empty] | VV | 2 | 2 | True | 0 | ROZPOCET
7 | K | 119001421 | Dočasné zajištění kabelů a kabelových tratí ze 3 volně ložených kabelů |  |  | m | 2.7 |  |  | 0 |  |  |  | základní | 0.547 | 1.4769 | 0.0369 | 0.09963 | 0 | 0 | 4 | K | 2 |  |  |  | ROZPOCET | 0 | 0 | 0 | 0 | 0 | 1 | 0 | 4 | 1633036040
|  |  | 3*0,90 |  |  |  | 2.7 | [14 empty] | VV | 2 | 2 | True | 0 | ROZPOCET
8 | K | 120001101.2 | Příplatek za ztížení vykopávky v blízkosti podzemního vedení |  |  | m3 | 28.8 |  |  | 0 |  |  |  | základní | 1.548 | 44.5824 | 0 | 0 | 0 | 0 | 4 | K | 2 |  |  |  | ROZPOCET | 0 | 0 | 0 | 0 | 0 | 1 | 0 | 4 | -425597747
|  |  | (6,30+2,70)*2,00*1,60 |  |  |  | 28.8 | [14 empty] | VV | 2 | 2 | True | 0 | ROZPOCET
9 | K | 121101101 | Sejmutí ornice s přemístěním na vzdálenost do 50 m |  |  | m3 | 45 |  |  | 0 |  |  |  | základní | 0.097 | 4.365 | 0 | 0 | 0 | 0 | 4 | K | 2 |  |  |  | ROZPOCET | 0 | 0 | 0 | 0 | 0 | 1 | 0 | 4 | 1908713964
|  |  | 60,00*3,00*0,25 |  |  |  | 45 | [14 empty] | VV | 2 | 2 | True | 1 | ROZPOCET
10 | K | 130901121 | Bourání kcí v hloubených vykopávkách ze zdiva z betonu prostého ručně |  |  | m3 | 1 |  |  | 0 |  |  |  | základní | 16.002 | 16.002 | 0 | 0 | 0 | 0 | 4 | K | 2 |  |  |  | ROZPOCET | 0 | 0 | 0 | 0 | 0 | 1 | 0 | 4 | -1912507665
11 | K | 132201202 | Hloubení rýh š do 2000 mm v hornině tř. 3 objemu do 1000 m3 |  |  | m3 | 246 |  |  | 0 |  |  |  | základní | 0.825 | 202.95 | 0 | 0 | 0 | 0 | 4 | K | 2 |  |  |  | ROZPOCET | 0 | 0 | 0 | 0 | 0 | 1 | 0 | 4 | 1592737319
|  |  | průměrná hloubka výkopu 1,60 m | [18 empty] | VV | 2 | 1 | True | 0 | ROZPOCET
|  |  | (194,00-44,00)*0,90*1,60 |  |  |  | 216 | [14 empty] | VV | 2 | 2 | True | 0 | ROZPOCET
|  |  | rozšíření montážní jámy protlaků | [18 empty] | VV | 2 | 1 | True | 0 | ROZPOCET
|  |  | 2,50*1,50*2,00*4 |  |  |  | 30 | [14 empty] | VV | 2 | 2 | True | 0 | ROZPOCET
|  |  | Součet |  |  |  | 246 | [14 empty] | VV | 2 | 4 | True | 1 | ROZPOCET
12 | K | 132201209 | Příplatek za lepivost k hloubení rýh š do 2000 mm v hornině tř. 3 |  |  | m3 | 246 |  |  | 0 |  |  |  | základní | 0.1 | 24.6 | 0 | 0 | 0 | 0 | 4 | K | 2 |  |  |  | ROZPOCET | 0 | 0 | 0 | 0 | 0 | 1 | 0 | 4 | 1001721231
13 | K | 132212201 | Hloubení rýh š přes 600 do 2000 mm ručním nebo pneum nářadím v soudržných horninách tř. 3 |  |  | m3 | 18 |  |  | 0 |  |  |  | základní | 3.36 | 60.48 | 0 | 0 | 0 | 0 | 4 | K | 2 |  |  |  | ROZPOCET | 0 | 0 | 0 | 0 | 0 | 1 | 0 | 4 | 936907012
|  |  | kopané sondy v místě překážek | [18 empty] | VV | 2 | 1 | True | 0 | ROZPOCET
|  |  | 10*2,00*0,60*1,50 |  |  |  | 18 | [14 empty] | VV | 2 | 2 | True | 0 | ROZPOCET
14 | K | 132202209 | Příplatek za lepivost u hloubení rýh š do 2000 mm ručním nebo pneum nářadím v hornině tř. 3 |  |  | m3 | 18 |  |  | 0 |  |  |  | základní | 0.706 | 12.708 | 0 | 0 | 0 | 0 | 4 | K | 2 |  |  |  | ROZPOCET | 0 | 0 | 0 | 0 | 0 | 1 | 0 | 4 | -1749758409
15 | K | 141721116 | Řízený zemní protlak hloubky do 6 m vnějšího průměru do 225 mm v hornině tř 1 až 4 |  |  | m | 44 |  |  | 0 |  |  |  | základní | 1.54 | 67.76 | 0 | 0 | 0 | 0 | 4 | K | 2 |  |  |  | ROZPOCET | 0 | 0 | 0 | 0 | 0 | 1 | 0 | 4 | 479722472
16 | K | 151101101 | Zřízení příložného pažení a rozepření stěn rýh hl do 2 m |  |  | m2 | 480 |  |  | 0 |  |  |  | základní | 0.236 | 113.28 | 0.00084 | 0.4032 | 0 | 0 | 4 | K | 2 |  |  |  | ROZPOCET | 0 | 0 | 0 | 0 | 0 | 1 | 0 | 4 | 550243507
|  |  | (194,00-44,00)*1,60*2 |  |  |  | 480 | [14 empty] | VV | 2 | 2 | True | 1 | ROZPOCET
17 | K | 151101111 | Odstranění příložného pažení a rozepření stěn rýh hl do 2 m |  |  | m2 | 480 |  |  | 0 |  |  |  | základní | 0.07 | 33.6 | 0 | 0 | 0 | 0 | 4 | K | 2 |  |  |  | ROZPOCET | 0 | 0 | 0 | 0 | 0 | 1 | 0 | 4 | -659346739
18 | K | 161101101 | Svislé přemístění výkopku z horniny tř. 1 až 4 hl výkopu do 2,5 m |  |  | m3 | 135.3 |  |  | 0 |  |  |  | základní | 0.345 | 46.6785 | 0 | 0 | 0 | 0 | 4 | K | 2 |  |  |  | ROZPOCET | 0 | 0 | 0 | 0 | 0 | 1 | 0 | 4 | 768361664
|  |  | 246,00*0,55 |  |  |  | 135.3 | [14 empty] | VV | 2 | 2 | True | 0 | ROZPOCET
19 | K | 162701105 | Vodorovné přemístění do 10000 m výkopku/sypaniny z horniny tř. 1 až 4 |  |  | m3 | 129.6 |  |  | 0 |  |  |  | základní | 0.083 | 10.7568 | 0 | 0 | 0 | 0 | 4 | K | 2 |  |  |  | ROZPOCET | 0 | 0 | 0 | 0 | 0 | 1 | 0 | 4 | -1426895032
|  |  | zemina z výkopu v komunikaci | [18 empty] | VV | 2 | 1 | True | 0 | ROZPOCET
|  |  | 90,00*0,90*1,60 |  |  |  | 129.6 | [14 empty] | VV | 2 | 2 | True | 1 | ROZPOCET
20 | K | 171201201 | Uložení sypaniny na skládky |  |  | m3 | 129.6 |  |  | 0 |  |  |  | základní | 0.009 | 1.1664 | 0 | 0 | 0 | 0 | 4 | K | 2 |  |  |  | ROZPOCET | 0 | 0 | 0 | 0 | 0 | 1 | 0 | 4 | 1019267672
21 | K | 171201211 | Poplatek za uložení odpadu ze sypaniny na skládce (skládkovné) |  |  | t | 233.28 |  |  | 0 |  |  |  | základní | 0 | 0 | 0 | 0 | 0 | 0 | 4 | K | 2 |  |  |  | ROZPOCET | 0 | 0 | 0 | 0 | 0 | 1 | 0 | 4 | 1521852702
22 | K | 174101101 | Zásyp jam, šachet rýh nebo kolem objektů sypaninou se zhutněním |  |  | m3 | 120 |  |  | 0 |  |  |  | základní | 0.299 | 35.88 | 0 | 0 | 0 | 0 | 4 | K | 2 |  |  |  | ROZPOCET | 0 | 0 | 0 | 0 | 0 | 1 | 0 | 4 | 1973256688
23 | M | 583312020 | štěrkodrť netříděná do 100 mm amfibolit |  |  | t | 106.92 |  |  | 0 |  |  |  | základní | 0 | 0 | 1 | 106.92 | 0 | 0 | 8 | M | 2 |  |  |  | ROZPOCET | 0 | 0 | 0 | 0 | 0 | 1 | 0 | 4 | 1319814521
|  |  | zásyp v komunikaci | [18 empty] | VV | 2 | 1 | True | 0 | ROZPOCET
|  |  | 90,00*0,90*(1,60-0,50-0,30)*1,65 |  |  |  | 106.92 | [14 empty] | VV | 2 | 2 | True | 0 | ROZPOCET
24 | K | 175101201 | Obsypání objektu nad přilehlým původním terénem sypaninou bez prohození, uloženou do 3 m |  |  | m3 | 54 |  |  | 0 |  |  |  | základní | 2.256 | 121.824 | 0 | 0 | 0 | 0 | 4 | K | 2 |  |  |  | ROZPOCET | 0 | 0 | 0 | 0 | 0 | 1 | 0 | 4 | 1740959183
|  |  | (194,00-44,00)*0,90*0,40 |  |  |  | 54 | [14 empty] | VV | 2 | 2 | True | 0 | ROZPOCET
25 | M | 583373310 | štěrkopísek frakce 0-22 |  |  | t | 54.108 |  |  | 0 |  |  |  | základní | 0 | 0 | 1 | 54.108 | 0 | 0 | 8 | M | 2 |  |  |  | ROZPOCET | 0 | 0 | 0 | 0 | 0 | 1 | 0 | 4 | 384916289
|  |  | (194,00-44,00-60,00)*0,90*0,40*1,67 |  |  |  | 54.108 | [14 empty] | VV | 2 | 2 | True | 0 | ROZPOCET
26 | K | 175101209 | Příplatek k obsypání objektu za ruční prohození sypaniny, uložené do 3 m |  |  | m3 | 21.6 |  |  | 0 |  |  |  | základní | 0.94 | 20.304 | 0 | 0 | 0 | 0 | 4 | K | 2 |  |  |  | ROZPOCET | 0 | 0 | 0 | 0 | 0 | 1 | 0 | 4 | -1876685700
|  |  | (194,00-44,00-90,00)*0,90*0,40 |  |  |  | 21.6 | [14 empty] | VV | 2 | 2 | True | 0 | ROZPOCET
27 | K | 181411121 | Založení lučního trávníku výsevem plochy do 1000 m2 v rovině a ve svahu do 1:5 |  |  | m2 | 240 |  |  | 0 |  |  |  | základní | 0.007 | 1.68 | 0 | 0 | 0 | 0 | 4 | K | 2 |  |  |  | ROZPOCET | 0 | 0 | 0 | 0 | 0 | 1 | 0 | 4 | -1059713612
|  |  | 60,00*4,00 |  |  |  | 240 | [14 empty] | VV | 2 | 2 | True | 0 | ROZPOCET
28 | M | 005724100 | osivo směs travní parková |  |  | kg | 6 |  |  | 0 |  |  |  | základní | 0 | 0 | 0.001 | 0.006 | 0 | 0 | 8 | M | 2 |  |  |  | ROZPOCET | 0 | 0 | 0 | 0 | 0 | 1 | 0 | 4 | 212013617
29 | K | 181151311 | Plošná úprava terénu přes 500 m2 zemina tř 1 až 4 nerovnosti do +/- 100 mm v rovinně a svahu do 1:5 |  |  | m2 | 240 |  |  | 0 |  |  |  | základní | 0.053 | 12.72 | 0 | 0 | 0 | 0 | 4 | K | 2 |  |  |  | ROZPOCET | 0 | 0 | 0 | 0 | 0 | 1 | 0 | 4 | -1054770470
30 | K | 181301103 | Rozprostření ornice tl vrstvy do 200 mm pl do 500 m2 v rovině nebo ve svahu do 1:5 |  |  | m2 | 180 |  |  | 0 |  |  |  | základní | 0.254 | 45.72 | 0 | 0 | 0 | 0 | 4 | K | 2 |  |  |  | ROZPOCET | 0 | 0 | 0 | 0 | 0 | 1 | 0 | 4 | 1677995795
|  |  | 60,00*3,00 |  |  |  | 180 | [14 empty] | VV | 2 | 2 | True | 1 | ROZPOCET
31 | K | 183403153 | Obdělání půdy hrabáním v rovině a svahu do 1:5 |  |  | m2 | 240 |  |  | 0 |  |  |  | základní | 0.015 | 3.6 | 0 | 0 | 0 | 0 | 4 | K | 2 |  |  |  | ROZPOCET | 0 | 0 | 0 | 0 | 0 | 1 | 0 | 4 | -1217950068
| 4 - Vodorovné konstrukce | [8 empty] | 0 | [5 empty] | 20.8575 |  | 0 |  | 0 | 1 | D | 1 |  |  |  | ROZPOCET | [6 empty] | 0
32 | K | 451573111 | Lože pod potrubí otevřený výkop ze štěrkopísku |  |  | m3 | 8.1 |  |  | 0 |  |  |  | základní | 1.317 | 10.6677 | 0 | 0 | 0 | 0 | 4 | K | 2 |  |  |  | ROZPOCET | 0 | 0 | 0 | 0 | 0 | 1 | 0 | 4 | -1825197191
|  |  | 90,00*0,90*0,10 |  |  |  | 8.1 | [14 empty] | VV | 2 | 2 | True | 0 | ROZPOCET
33 | K | 451595111 | Lože pod potrubí otevřený výkop z prohozeného výkopku |  |  | m3 | 5.4 |  |  | 0 |  |  |  | základní | 1.887 | 10.1898 | 0 | 0 | 0 | 0 | 4 | K | 2 |  |  |  | ROZPOCET | 0 | 0 | 0 | 0 | 0 | 1 | 0 | 4 | -2059305463
|  |  | 60,00*0,90*0,10 |  |  |  | 5.4 | [14 empty] | VV | 2 | 2 | True | 0 | ROZPOCET
| 5 - Komunikace | [8 empty] | 0 | [5 empty] | 25.3282 |  | 43.7715 |  | 0 | 1 | D | 1 |  |  |  | ROZPOCET | [6 empty] | 0
34 | K | 564871116 | Podklad ze štěrkodrtě ŠD tl. 300 mm |  |  | m2 | 81 |  |  | 0 |  |  |  | základní | 0.041 | 3.321 | 0 | 0 | 0 | 0 | 4 | K | 2 |  |  |  | ROZPOCET | 0 | 0 | 0 | 0 | 0 | 1 | 0 | 4 | 1547295388
|  |  | 90,00*0,90 |  |  |  | 81 | [14 empty] | VV | 2 | 2 | True | 0 | ROZPOCET
35 | K | 565136111 | Asfaltový beton vrstva podkladní ACP 22 (obalované kamenivo OKH) tl 50 mm š do 3 m |  |  | m2 | 81 |  |  | 0 |  |  |  | základní | 0.048 | 3.888 | 0.13188 | 10.6823 | 0 | 0 | 4 | K | 2 |  |  |  | ROZPOCET | 0 | 0 | 0 | 0 | 0 | 1 | 0 | 4 | 1210753169
36 | K | 577144211 | Asfaltový beton vrstva obrusná ACO 11 (ABS) tř. II tl 50 mm š do 3 m z nemodifikovaného asfaltu |  |  | m2 | 255.2 |  |  | 0 |  |  |  | základní | 0.071 | 18.1192 | 0.12966 | 33.0892 | 0 | 0 | 4 | K | 2 |  |  |  | ROZPOCET | 0 | 0 | 0 | 0 | 0 | 1 | 0 | 4 | 563260134
|  |  | 240,00 |  |  |  | 240 | [14 empty] | VV | 2 | 2 | True | 0 | ROZPOCET
|  |  | 8,00*1,90 |  |  |  | 15.2 | [14 empty] | VV | 2 | 2 | True | 0 | ROZPOCET
| 8 - Trubní vedení | [8 empty] | 0 | [5 empty] | 163.7325 |  | 2.9196 |  | 0 | 1 | D | 1 |  |  |  | ROZPOCET | [6 empty] | 0
37 | K | 857242122 | Montáž litinových tvarovek jednoosých přírubových otevřený výkop DN 80 |  |  | kus | 8 |  |  | 0 |  |  |  | základní | 0.759 | 6.072 | 0.00161 | 0.01288 | 0 | 0 | 4 | K | 2 |  |  |  | ROZPOCET | 0 | 0 | 0 | 0 | 0 | 1 | 0 | 4 | 268077757
38 | M | 552532330 | trouba přírubová litinová práškový epoxid tl.250µm FF DN 80 mm délka 100 mm |  |  | kus | 1 |  |  | 0 |  |  |  | základní | 0 | 0 | 0.0078 | 0.0078 | 0 | 0 | 8 | M | 2 |  |  |  | ROZPOCET | 0 | 0 | 0 | 0 | 0 | 1 | 0 | 4 | 4021317
39 | M | 552507680 | tvarovka přírubová s přírubovou odbočkou T-DN 80x80 PN 10-16-25-40 TT |  |  | kus | 1 |  |  | 0 |  |  |  | základní | 0 | 0 | 0.0153 | 0.0153 | 0 | 0 | 8 | M | 2 |  |  |  | ROZPOCET | 0 | 0 | 0 | 0 | 0 | 1 | 0 | 4 | -260093379
40 | M | 040008009016 | PŘÍRUBA S2000 80/90 |  |  | KS | 4 |  |  | 0 |  |  |  | základní | 0 | 0 | 0.00504 | 0.02016 | 0 | 0 | 8 | M | 2 |  |  |  | ROZPOCET | 0 | 0 | 0 | 0 | 0 | 1 | 0 | 4 | -348959389
41 | M | 552540470 | koleno přírubové z tvárné litiny,práškový epoxid, tl.250µm s patkou N-kus DN 80 mm |  |  | kus | 2 |  |  | 0 |  |  |  | základní | 0 | 0 | 0.0122 | 0.0244 | 0 | 0 | 8 | M | 2 |  |  |  | ROZPOCET | 0 | 0 | 0 | 0 | 0 | 1 | 0 | 4 | 688966124
42 | K | 871241141 | Montáž potrubí z PE100 SDR 11 otevřený výkop svařovaných na tupo D 90 x 8,2 mm |  |  | m | 194 |  |  | 0 |  |  |  | základní | 0.313 | 60.722 | 0 | 0 | 0 | 0 | 4 | K | 2 |  |  |  | ROZPOCET | 0 | 0 | 0 | 0 | 0 | 1 | 0 | 4 | 1004384175
43 | M | 286135100 | potrubí PE100 RC+, SDR11, 90x8.2 , 100 m |  |  | m | 194 |  |  | 0 |  |  |  | základní | 0 | 0 | 0.00318 | 0.61692 | 0 | 0 | 8 | M | 2 |  |  |  | ROZPOCET | 0 | 0 | 0 | 0 | 0 | 1 | 0 | 4 | 2092169634
44 | K | 871321221 | Montáž potrubí z PE100 SDR 17 otevřený výkop svařovaných elektrotvarovkou D 160 x 9,5 mm |  |  | m | 47.5 |  |  | 0 |  |  |  | základní | 0.281 | 13.3475 | 0 | 0 | 0 | 0 | 4 | K | 2 |  |  |  | ROZPOCET | 0 | 0 | 0 | 0 | 0 | 1 | 0 | 4 | 743986443
45 | M | 286138180 | potrubí PE100 SDR17 tyče 6,12 m, 160 x 9,1 mm |  |  | m | 47.5 |  |  | 0 |  |  |  | základní | 0 | 0 | 0.00433 | 0.20567 | 0 | 0 | 8 | M | 2 |  |  |  | ROZPOCET | 0 | 0 | 0 | 0 | 0 | 1 | 0 | 4 | -307231917
46 | K | 877241101 | Montáž elektrospojek na potrubí z PE trub d 90 |  |  | kus | 20 |  |  | 0 |  |  |  | základní | 0.625 | 12.5 | 0 | 0 | 0 | 0 | 4 | K | 2 |  |  |  | ROZPOCET | 0 | 0 | 0 | 0 | 0 | 1 | 0 | 4 | 181247195
47 | M | 286159740 | elektrospojka PE 100, PN 16 d 90 |  |  | kus | 8 |  |  | 0 |  |  |  | základní | 0 | 0 | 0.00039 | 0.00312 | 0 | 0 | 8 | M | 2 |  |  |  | ROZPOCET | 0 | 0 | 0 | 0 | 0 | 1 | 0 | 4 | 283665540
48 | M | 286149480 | elektrokoleno 45°, PE 100, PN 16, d 90 |  |  | kus | 4 |  |  | 0 |  |  |  | základní | 0 | 0 | 0.00056 | 0.00224 | 0 | 0 | 8 | M | 2 |  |  |  | ROZPOCET | 0 | 0 | 0 | 0 | 0 | 1 | 0 | 4 | -586651867
49 | M | 286149360 | elektrokoleno 90°, PE 100, PN 16, d 90 |  |  | kus | 1 |  |  | 0 |  |  |  | základní | 0 | 0 | 0.00068 | 0.00068 | 0 | 0 | 8 | M | 2 |  |  |  | ROZPOCET | 0 | 0 | 0 | 0 | 0 | 1 | 0 | 4 | 825282209
50 | M | 286123940 | příruba PP-V PN10/16, d 90 DN80 |  |  | kus | 3 |  |  | 0 |  |  |  | základní | 0 | 0 | 0.00054 | 0.00162 | 0 | 0 | 8 | M | 2 |  |  |  | ROZPOCET | 0 | 0 | 0 | 0 | 0 | 1 | 0 | 4 | -116625213
51 | M | 286123600 | nákružek lemový PE100 SDR17, d 90 |  |  | kus | 3 |  |  | 0 |  |  |  | základní | 0 | 0 | 0.00038 | 0.00114 | 0 | 0 | 8 | M | 2 |  |  |  | ROZPOCET | 0 | 0 | 0 | 0 | 0 | 1 | 0 | 4 | 266389534
52 | M | 286151770 | tvarovka T-kus, SDR11, PE100, d 90 |  |  | kus | 1 |  |  | 0 |  |  |  | základní | 0 | 0 | 0.00103 | 0.00103 | 0 | 0 | 8 | M | 2 |  |  |  | ROZPOCET | 0 | 0 | 0 | 0 | 0 | 1 | 0 | 4 | -1310303462
53 | K | 891241112 | Montáž vodovodních šoupátek otevřený výkop DN 80 |  |  | kus | 2 |  |  | 0 |  |  |  | základní | 1.554 | 3.108 | 0.00086 | 0.00172 | 0 | 0 | 4 | K | 2 |  |  |  | ROZPOCET | 0 | 0 | 0 | 0 | 0 | 1 | 0 | 4 | 519025638
54 | M | 422213030 | šoupátko pitná voda EKO Plus, GGG F4, PN10/16 DN 80 x 180 mm |  |  | kus | 2 |  |  | 0 |  |  |  | základní | 0 | 0 | 0.018 | 0.036 | 0 | 0 | 8 | M | 2 |  |  |  | ROZPOCET | 0 | 0 | 0 | 0 | 0 | 1 | 0 | 4 | 1236906074
55 | M | 422910670 | souprava zemní LADA typ A pro šoupátka DN 65-80 mm, Rd 1,25 m |  |  | kus | 2 |  |  | 0 |  |  |  | základní | 0 | 0 | 0.0035 | 0.007 | 0 | 0 | 8 | M | 2 |  |  |  | ROZPOCET | 0 | 0 | 0 | 0 | 0 | 1 | 0 | 4 | 989938490
56 | K | 891247211 | Montáž hydrantů nadzemních DN 80 |  |  | kus | 2 |  |  | 0 |  |  |  | základní | 1.731 | 3.462 | 0.00034 | 0.00068 | 0 | 0 | 4 | K | 2 |  |  |  | ROZPOCET | 0 | 0 | 0 | 0 | 0 | 1 | 0 | 4 | -1924243951
57 | M | 422735930 | hydrant podzemní DN80 PN16 tvárná litina, dvojitý uzávěr s koulí, krycí výška 1250 mm |  |  | kus | 2 |  |  | 0 |  |  |  | základní | 0 | 0 | 0.043 | 0.086 | 0 | 0 | 8 | M | 2 |  |  |  | ROZPOCET | 0 | 0 | 0 | 0 | 0 | 1 | 0 | 4 | -1581736117
58 | K | 892241111 | Tlaková zkouška vodou potrubí do 80 |  |  | m | 194 |  |  | 0 |  |  |  | základní | 0.044 | 8.536 | 0 | 0 | 0 | 0 | 4 | K | 2 |  |  |  | ROZPOCET | 0 | 0 | 0 | 0 | 0 | 1 | 0 | 4 | 1953868143
59 | K | 892273122 | Proplach a dezinfekce vodovodního potrubí DN od 80 do 125 |  |  | m | 194 |  |  | 0 |  |  |  | základní | 0.079 | 15.326 | 0 | 0 | 0 | 0 | 4 | K | 2 |  |  |  | ROZPOCET | 0 | 0 | 0 | 0 | 0 | 1 | 0 | 4 | 78874668
60 | K | 892372111 | Zabezpečení konců potrubí DN do 300 při tlakových zkouškách vodou |  |  | kus | 2 |  |  | 0 |  |  |  | základní | 10.3 | 20.6 | 0.46005 | 0.9201 | 0 | 0 | 4 | K | 2 |  |  |  | ROZPOCET | 0 | 0 | 0 | 0 | 0 | 1 | 0 | 4 | 343325730
61 | K | 899401112 | Osazení poklopů litinových šoupátkových |  |  | kus | 2 |  |  | 0 |  |  |  | základní | 0.863 | 1.726 | 0.12303 | 0.24606 | 0 | 0 | 4 | K | 2 |  |  |  | ROZPOCET | 0 | 0 | 0 | 0 | 0 | 1 | 0 | 4 | -188176425
62 | M | 422913520.1 | poklop šoupátkový plastový s víčkem z litiny |  |  | kus | 2 |  |  | 0 |  |  |  | základní | 0 | 0 | 0 | 0 | 0 | 0 | 8 | M | 2 |  |  |  | ROZPOCET | 0 | 0 | 0 | 0 | 0 | 1 | 0 | 4 | 1953963168
63 | M | nab13 | podkladní deska šoupátková |  |  | kus | 2 |  |  | 0 |  |  |  | základní | 0 | 0 | 0 | 0 | 0 | 0 | 8 | M | 2 |  |  |  | ROZPOCET | 0 | 0 | 0 | 0 | 0 | 1 | 0 | 4 | -452839803
64 | K | 899401113 | Osazení poklopů litinových hydrantových |  |  | kus | 2 |  |  | 0 |  |  |  | základní | 1.182 | 2.364 | 0.32906 | 0.65812 | 0 | 0 | 4 | K | 2 |  |  |  | ROZPOCET | 0 | 0 | 0 | 0 | 0 | 1 | 0 | 4 | 1179610070
65 | M | nab12 | podkladní deska hydrantová, beton |  |  | kus | 2 |  |  | 0 |  |  |  | základní | 0 | 0 | 0 | 0 | 0 | 0 | 8 | M | 2 |  |  |  | ROZPOCET | 0 | 0 | 0 | 0 | 0 | 1 | 0 | 4 | -1353282622
66 | M | 422914520.1 | poklop hydrantový plastový s víčkem z litiny |  |  | kus | 2 |  |  | 0 |  |  |  | základní | 0 | 0 | 0 | 0 | 0 | 0 | 8 | M | 2 |  |  |  | ROZPOCET | 0 | 0 | 0 | 0 | 0 | 1 | 0 | 4 | 1186476366
67 | K | 899712111 | Orientační tabulky na zdivu |  |  | kus | 1 |  |  | 0 |  |  |  | základní | 0.336 | 0.336 | 0.00031 | 0.00031 | 0 | 0 | 4 | K | 2 |  |  |  | ROZPOCET | 0 | 0 | 0 | 0 | 0 | 1 | 0 | 4 | 931079996
68 | K | 899713111 | Orientační tabulky na sloupku betonovém nebo ocelovém |  |  | kus | 3 |  |  | 0 |  |  |  | základní | 0.403 | 1.209 | 0.00016 | 0.00048 | 0 | 0 | 4 | K | 2 |  |  |  | ROZPOCET | 0 | 0 | 0 | 0 | 0 | 1 | 0 | 4 | 100418247
69 | K | 899721111 | Signalizační vodič DN do 150 mm na potrubí PVC |  |  | m | 194 |  |  | 0 |  |  |  | základní | 0.054 | 10.476 | 0.00019 | 0.03686 | 0 | 0 | 4 | K | 2 |  |  |  | ROZPOCET | 0 | 0 | 0 | 0 | 0 | 1 | 0 | 4 | -1183525201
70 | K | 899722112 | Krytí potrubí z plastů výstražnou fólií z PVC 25 cm |  |  | m | 150 |  |  | 0 |  |  |  | základní | 0.023 | 3.45 | 7e-05 | 0.0105 | 0 | 0 | 4 | K | 2 |  |  |  | ROZPOCET | 0 | 0 | 0 | 0 | 0 | 1 | 0 | 4 | -768846686
|  |  | 194,00-44,00 |  |  |  | 150 | [14 empty] | VV | 2 | 2 | True | 0 | ROZPOCET
71 | K | 899913133 | Uzavírací manžeta chráničky potrubí DN 80 x 150 |  |  | kus | 6 |  |  | 0 |  |  |  | základní | 0.083 | 0.498 | 0.00046 | 0.00276 | 0 | 0 | 4 | K | 2 |  |  |  | ROZPOCET | 0 | 0 | 0 | 0 | 0 | 1 | 0 | 4 | 1849800042
72 | K | 8999nab1 | Drobný spojovací materiál (těsnění, šrouby, matice, podložky) | [6 empty] | 0 |  |  |  | základní | 0 | 0 | 0 | 0 | 0 | 0 | 4 | K | 2 |  |  |  | ROZPOCET | 0 | 0 | 0 | 0 | 0 | 1 | 0 | 4 | 1878287423
| 9 - Ostatní konstrukce a práce-bourání | [8 empty] | 0 | [5 empty] | 53.3483 |  | 0 |  | 0 | 1 | D | 1 |  |  |  | ROZPOCET | [6 empty] | 0
73 | K | 919735112 | Řezání stávajícího živičného krytu hl do 100 mm |  |  | m | 180 |  |  | 0 |  |  |  | základní | 0.196 | 35.28 | 0 | 0 | 0 | 0 | 4 | K | 2 |  |  |  | ROZPOCET | 0 | 0 | 0 | 0 | 0 | 1 | 0 | 4 | -2118926238
|  |  | 90,00*2 |  |  |  | 180 | [14 empty] | VV | 2 | 2 | True | 0 | ROZPOCET
| 99 - Přesun hmot | [8 empty] | 0 | [5 empty] | 18.0683 |  | 0 |  | 0 | 1 | D | 2 |  |  |  | ROZPOCET | [6 empty] | 0
74 | K | 998225111 | Přesun hmot pro pozemní komunikace s krytem z kamene, monolitickým betonovým nebo živičným |  |  | t | 208.283 |  |  | 0 |  |  |  | základní | 0.066 | 13.7467 | 0 | 0 | 0 | 0 | 4 | K | 3 |  |  |  | ROZPOCET | 0 | 0 | 0 | 0 | 0 | 1 | 0 | 4 | 1036671362
75 | K | 998276101 | Přesun hmot pro trubní vedení z trub z plastických hmot otevřený výkop |  |  | t | 2.92 |  |  | 0 |  |  |  | základní | 1.48 | 4.3216 | 0 | 0 | 0 | 0 | 4 | K | 3 |  |  |  | ROZPOCET | 0 | 0 | 0 | 0 | 0 | 1 | 0 | 4 | -687765605
| 997 - Přesun sutě | [8 empty] | 0 | [5 empty] | 16.1546 |  | 0 |  | 0 | 1 | D | 1 |  |  |  | ROZPOCET | [6 empty] | 0
76 | K | 997221855 | Poplatek za uložení odpadu z kameniva na skládce (skládkovné) |  |  | t | 58.32 |  |  | 0 |  |  |  | základní | 0 | 0 | 0 | 0 | 0 | 0 | 4 | K | 2 |  |  |  | ROZPOCET | 0 | 0 | 0 | 0 | 0 | 1 | 0 | 4 | -2077198855
77 | K | 997006512 | Vodorovné doprava suti s naložením a složením na skládku do 1 km |  |  | t | 58.32 |  |  | 0 |  |  |  | základní | 0.091 | 5.3071 | 0 | 0 | 0 | 0 | 4 | K | 2 |  |  |  | ROZPOCET | 0 | 0 | 0 | 0 | 0 | 1 | 0 | 4 | -592283195
78 | K | 997006519 | Příplatek k vodorovnému přemístění suti na skládku ZKD 1 km přes 1 km |  |  | t | 524.88 |  |  | 0 |  |  |  | základní | 0.003 | 1.5746 | 0 | 0 | 0 | 0 | 4 | K | 2 |  |  |  | ROZPOCET | 0 | 0 | 0 | 0 | 0 | 1 | 0 | 4 | 2084906642
79 | K | 997221611 | Nakládání suti na dopravní prostředky pro vodorovnou dopravu |  |  | t | 58.32 |  |  | 0 |  |  |  | základní | 0.159 | 9.2729 | 0 | 0 | 0 | 0 | 4 | K | 2 |  |  |  | ROZPOCET | 0 | 0 | 0 | 0 | 0 | 1 | 0 | 4 | 377741717
| M - Práce a dodávky M | [8 empty] | 0 | [5 empty] | 22.8515 |  | 0.2387 |  | 0 | 3 | D | 0 |  |  |  | ROZPOCET | [6 empty] | 0
| 23-M - Montáže potrubí | [8 empty] | 0 | [5 empty] | 22.8515 |  | 0.2387 |  | 0 | 3 | D | 1 |  |  |  | ROZPOCET | [6 empty] | 0
80 | K | 230200117 | Nasunutí potrubní sekce do ocelové chráničky DN 80 |  |  | m | 47.5 |  |  | 0 |  |  |  | základní | 0.461 | 21.8975 | 0.00492 | 0.2337 | 0 | 0 | 64 | K | 2 |  |  |  | ROZPOCET | 0 | 0 | 0 | 0 | 0 | 1 | 0 | 64 | 321417852
81 | K | 230220011 | Montáž orientačního sloupku ON 13 2970 |  |  | kus | 2 |  |  | 0 |  |  |  | základní | 0.477 | 0.954 | 0 | 0 | 0 | 0 | 64 | K | 2 |  |  |  | ROZPOCET | 0 | 0 | 0 | 0 | 0 | 1 | 0 | 64 | 1468997097
82 | M | 404452350.1 | sloupek orientační voda |  |  | kus | 2 |  |  | 0 |  |  |  | základní | 0 | 0 | 0.0025 | 0.005 | 0 | 0 | 128 | M | 2 |  |  |  | ROZPOCET | 0 | 0 | 0 | 0 | 0 | 1 | 0 | 128 | -2054581434
| 000 - Ostatní náklady | [8 empty] | 0 | [5 empty] | 0.044 |  | 0 |  | 0 | 4 | D | 0 |  |  |  | ROZPOCET | [6 empty] | 0
83 | K | ostatní 1 | Zaměření a vytyčení podzemních sítí |  |  | m | 194 |  |  | 0 |  |  |  | základní | 0 | 0 | 0 | 0 | 0 | 0 | 512 | K | 1 |  |  |  | ROZPOCET | 0 | 0 | 0 | 0 | 0 | 1 | 0 | 512 | 1668634670
84 | K | ostatní 2 | Dopravně inženýrská opatření |  |  | kus | 1 |  |  | 0 |  |  |  | základní | 0 | 0 | 0 | 0 | 0 | 0 | 512 | K | 1 |  |  |  | ROZPOCET | 0 | 0 | 0 | 0 | 0 | 1 | 0 | 512 | 2146584015
85 | K | ostatní 3 | Dokumentace skutečného provedení a zaměření stavby, geometrický plán |  |  | m | 194 |  |  | 0 |  |  |  | základní | 0 | 0 | 0 | 0 | 0 | 0 | 512 | K | 1 |  |  |  | ROZPOCET | 0 | 0 | 0 | 0 | 0 | 1 | 0 | 512 | 1782230555
86 | K | ostatní 4 | Spoluúčast provozovatele vodovodu, odstavení vodovodu |  |  | kus | 1 |  |  | 0 |  |  |  | základní | 0 | 0 | 0 | 0 | 0 | 0 | 512 | K | 1 |  |  |  | ROZPOCET | 0 | 0 | 0 | 0 | 0 | 1 | 0 | 512 | -669433172
87 | K | ostatní 6 | Krácený rozbor vody |  |  | kus | 1 |  |  | 0 |  |  |  | základní | 0.044 | 0.044 | 0 | 0 | 0 | 0 | 4 | K | 1 |  |  |  | ROZPOCET | 0 | 0 | 0 | 0 | 0 | 1 | 0 | 4 | -642790371
| VRN - Vedlejší rozpočtové náklady | [8 empty] | 0 | [5 empty] | 0 |  | 0 |  | 0 | 5 | D | 0 |  |  |  | ROZPOCET | [6 empty] | 0
88 | K | 030001000 | Zařízení staveniště | [6 empty] | 0 |  |  |  | základní | 0 | 0 | 0 | 0 | 0 | 0 | 1024 | K | 1 |  |  |  | ROZPOCET | 0 | 0 | 0 | 0 | 0 | 1 | 0 | 1024 | 1588756357
89 | K | 070001000 | Provozní vlivy | [6 empty] | 0 |  |  |  | základní | 0 | 0 | 0 | 0 | 0 | 0 | 1024 | K | 1 |  |  |  | ROZPOCET | 0 | 0 | 0 | 0 | 0 | 1 | 0 | 1024 | 1687301936

## SO 02 - Vodovodní přípojka
| List obsahuje: |  | 1) Krycí list rozpočtu |  | 2) Rekapitulace rozpočtu |  |  | 3) Rozpočet |  |  | Zpět na list: | Rekapitulace stavby
optimalizováno pro tisk sestav ve formátu A4 - na výšku | [11 empty] | >> skryté sloupce << | [9 empty] | {ce3d43e4-4a41-40c7-a362-fa76355e4531}
2
KRYCÍ LIST ROZPOČTU | [12 empty] | v --- níže se nacházejí doplnkové a pomocné údaje k sestavám --- v | [8 empty] | False
| Stavba: |  | Vodovod Třinec-Tyra stáje-1.část
| Objekt: |  | SO 02 - Vodovodní přípojka
| JKSO: | [7 empty] | CC-CZ:
| Místo: |  | Město Třinec, část Tyra | [5 empty] | Datum: |  | 8. 8. 2017
| Objednatel: | [7 empty] | IČ:
|  | Město Třinec | [6 empty] | DIČ:
| Zhotovitel: | [7 empty] | IČ:
DIČ:
| Projektant: | [7 empty] | IČ: |  | 16648625
|  | Rechtik - PROJEKT | [6 empty] | DIČ: |  | CZ6011010588
| Zpracovatel: | [7 empty] | IČ:
|  | Josef Rechtik | [6 empty] | DIČ:
Poznámka:
| Náklady z rozpočtu | [7 empty] | 0
| Ostatní náklady | [7 empty] | 0
| Cena bez DPH | [7 empty] | 0
| DPH | základní | 21% | ze | 0 |  |  |  | 0
|  | snížená | 15% | ze | 0 |  |  |  | 0
|  | zákl. přenesená | 21% | ze | 0 |  |  |  | 0
|  | sníž. přenesená | 15% | ze | 0 |  |  |  | 0
|  | nulová | 0% | ze | 0 |  |  |  | 0
| Cena s DPH |  |  | v | CZK |  |  | 0
| Projektant |  |  |  |  | Zpracovatel
| Datum a podpis: |  |  | Razítko |  | Datum a podpis: |  |  |  | Razítko
| Objednavatel |  |  |  |  | Zhotovitel
| Datum a podpis: |  |  | Razítko |  | Datum a podpis: |  |  |  | Razítko
REKAPITULACE ROZPOČTU
Stavba: |  |  | Vodovod Třinec-Tyra stáje-1.část
Objekt: |  |  | SO 02 - Vodovodní přípojka
Místo: |  |  | Město Třinec, část Tyra |  |  |  | Datum: |  | 8. 8. 2017
Objednatel: |  |  | Město Třinec |  |  |  | Projektant: |  | Rechtik - PROJEKT
Zhotovitel: | [6 empty] | Zpracovatel: |  | Josef Rechtik
Kód - Popis | [9 empty] | Cena celkem [CZK]
1) Náklady z rozpočtu | [9 empty] | 0 | [12 empty] | -1
| HSV - Práce a dodávky HSV | [8 empty] | 0
| 1 - Zemní práce | [8 empty] | 0
| 4 - Vodorovné konstrukce | [8 empty] | 0
| 5 - Komunikace | [8 empty] | 0
| 6 - Úpravy povrchů, podlahy a osazování výplní | [8 empty] | 0
| 8 - Trubní vedení | [8 empty] | 0
| 9 - Ostatní konstrukce a práce-bourání | [8 empty] | 0
| 99 - Přesun hmot | [8 empty] | 0
| PSV - Práce a dodávky PSV | [8 empty] | 0
| 722 - Zdravotechnika - vnitřní vodovod | [8 empty] | 0
| 771 - Podlahy z dlaždic | [8 empty] | 0
| 000 - Ostatní náklady | [8 empty] | 0
| VRN - Vedlejší rozpočtové náklady | [8 empty] | 0
2) Ostatní náklady | [9 empty] | 0 |  |  |  | DPH
Celkové náklady za stavbu 1) + 2) | [7 empty] | 0
ROZPOČET
Stavba: |  |  | Vodovod Třinec-Tyra stáje-1.část
Objekt: |  |  | SO 02 - Vodovodní přípojka
Místo: |  |  | Město Třinec, část Tyra |  |  |  | Datum: |  | 8. 8. 2017
Objednatel: |  |  | Město Třinec |  |  |  | Projektant: |  | Rechtik - PROJEKT
Zhotovitel: | [6 empty] | Zpracovatel: |  | Josef Rechtik
PČ | Typ | Kód | Popis |  |  | MJ | Množství | J.cena [CZK] |  | Cena celkem [CZK] |  |  | Poznámka | DPH | J. Nh [h] | Nh celkem [h] | J. hmotnost [t] | Hmotnost celkem [t] | J. suť [t] | Suť Celkem [t]
Náklady z rozpočtu | [9 empty] | 0 | [5 empty] | 149.7159 |  | 2.5751 |  | 5.12 |  | D | -1 | [10 empty] | 0
| HSV - Práce a dodávky HSV | [8 empty] | 0 | [5 empty] | 145.7159 |  | 2.5321 |  | 5.12 | 1 | D | 0 |  |  |  | ROZPOCET | [6 empty] | 0
| 1 - Zemní práce | [8 empty] | 0 | [5 empty] | 125.3409 |  | 0.08629 |  | 4.776 | 1 | D | 1 |  |  |  | ROZPOCET | [6 empty] | 0
1 | K | 113107113 | Odstranění podkladu pl do 50 m2 z kameniva těženého tl 300 mm |  |  | m2 | 4.8 |  |  | 0 |  |  |  | základní | 0.756 | 3.6288 | 0 | 0 | 0.5 | 2.4 | 4 | K | 2 |  |  |  | ROZPOCET | 0 | 0 | 0 | 0 | 0 | 1 | 0 | 4 | -2120840729
|  |  | 6,00*0,80 |  |  |  | 4.8 | [14 empty] | VV | 2 | 2 | True | 0 | ROZPOCET
2 | K | 113107142 | Odstranění podkladu pl do 50 m2 živičných tl 100 mm |  |  | m2 | 10.8 |  |  | 0 |  |  |  | základní | 0.412 | 4.4496 | 0 | 0 | 0.22 | 2.376 | 4 | K | 2 |  |  |  | ROZPOCET | 0 | 0 | 0 | 0 | 0 | 1 | 0 | 4 | -655522107
|  |  | 6,00*1,80 |  |  |  | 10.8 | [14 empty] | VV | 2 | 2 | True | 0 | ROZPOCET
3 | K | 119001401 | Dočasné zajištění potrubí ocelového nebo litinového DN do 200 |  |  | m | 1 |  |  | 0 |  |  |  | základní | 0.703 | 0.703 | 0.00868 | 0.00868 | 0 | 0 | 4 | K | 2 |  |  |  | ROZPOCET | 0 | 0 | 0 | 0 | 0 | 1 | 0 | 4 | -224453057
4 | K | 119001421 | Dočasné zajištění kabelů a kabelových tratí ze 3 volně ložených kabelů |  |  | m | 0.8 |  |  | 0 |  |  |  | základní | 0.547 | 0.4376 | 0.0369 | 0.02952 | 0 | 0 | 4 | K | 2 |  |  |  | ROZPOCET | 0 | 0 | 0 | 0 | 0 | 1 | 0 | 4 | -1670975823
5 | K | 120001101 | Příplatek za ztížení vykopávky v blízkosti podzemního vedení |  |  | m3 | 5.04 |  |  | 0 |  |  |  | základní | 1.548 | 7.8019 | 0 | 0 | 0 | 0 | 4 | K | 2 |  |  |  | ROZPOCET | 0 | 0 | 0 | 0 | 0 | 1 | 0 | 4 | -2142393532
|  |  | (1,00+0,80)*1,40*2,00 |  |  |  | 5.04 | [14 empty] | VV | 2 | 2 | True | 0 | ROZPOCET
6 | K | 121101101 | Sejmutí ornice s přemístěním na vzdálenost do 50 m |  |  | m3 | 2.8 |  |  | 0 |  |  |  | základní | 0.097 | 0.2716 | 0 | 0 | 0 | 0 | 4 | K | 2 |  |  |  | ROZPOCET | 0 | 0 | 0 | 0 | 0 | 1 | 0 | 4 | -1490288614
|  |  | (20,00-6,00)*0,80*0,25 |  |  |  | 2.8 | [14 empty] | VV | 2 | 2 | True | 0 | ROZPOCET
7 | K | 131203109 | Příplatek za lepivost u hloubení jam ručním nebo pneum nářadím v hornině tř. 3 |  |  | m3 | 0.96 |  |  | 0 |  |  |  | základní | 0.59 | 0.5664 | 0 | 0 | 0 | 0 | 4 | K | 2 |  |  |  | ROZPOCET | 0 | 0 | 0 | 0 | 0 | 1 | 0 | 4 | -638522810
8 | K | 132201201 | Hloubení rýh š do 2000 mm v hornině tř. 3 objemu do 100 m3 |  |  | m3 | 22.4 |  |  | 0 |  |  |  | základní | 1.43 | 32.032 | 0 | 0 | 0 | 0 | 4 | K | 2 |  |  |  | ROZPOCET | 0 | 0 | 0 | 0 | 0 | 1 | 0 | 4 | -1181595439
|  |  | průměrná hloubka výkopu 1,40 m | [18 empty] | VV | 2 | 1 | True | 0 | ROZPOCET
|  |  | 20,00*0,80*1,40 |  |  |  | 22.4 | [14 empty] | VV | 2 | 2 | True | 0 | ROZPOCET
9 | K | 132201209 | Příplatek za lepivost k hloubení rýh š do 2000 mm v hornině tř. 3 |  |  | m3 | 22.4 |  |  | 0 |  |  |  | základní | 0.1 | 2.24 | 0 | 0 | 0 | 0 | 4 | K | 2 |  |  |  | ROZPOCET | 0 | 0 | 0 | 0 | 0 | 1 | 0 | 4 | 412155748
10 | K | 132201401 | Hloubená vykopávka pod základy v hornině tř. 3 |  |  | m3 | 2.24 |  |  | 0 |  |  |  | základní | 5.926 | 13.2742 | 0 | 0 | 0 | 0 | 4 | K | 2 |  |  |  | ROZPOCET | 0 | 0 | 0 | 0 | 0 | 1 | 0 | 4 | 752748742
|  |  | 0,80*2,00*1,40 |  |  |  | 2.24 | [14 empty] | VV | 2 | 2 | True | 0 | ROZPOCET
11 | K | 151101101 | Zřízení příložného pažení a rozepření stěn rýh hl do 2 m |  |  | m2 | 56 |  |  | 0 |  |  |  | základní | 0.236 | 13.216 | 0.00084 | 0.04704 | 0 | 0 | 4 | K | 2 |  |  |  | ROZPOCET | 0 | 0 | 0 | 0 | 0 | 1 | 0 | 4 | 1902931256
|  |  | 20,00*1,40*2 |  |  |  | 56 | [14 empty] | VV | 2 | 2 | True | 0 | ROZPOCET
12 | K | 151101111 | Odstranění příložného pažení a rozepření stěn rýh hl do 2 m |  |  | m2 | 56 |  |  | 0 |  |  |  | základní | 0.07 | 3.92 | 0 | 0 | 0 | 0 | 4 | K | 2 |  |  |  | ROZPOCET | 0 | 0 | 0 | 0 | 0 | 1 | 0 | 4 | 251927269
13 | K | 161101101 | Svislé přemístění výkopku z horniny tř. 1 až 4 hl výkopu do 2,5 m |  |  | m3 | 22.4 |  |  | 0 |  |  |  | základní | 0.345 | 7.728 | 0 | 0 | 0 | 0 | 4 | K | 2 |  |  |  | ROZPOCET | 0 | 0 | 0 | 0 | 0 | 1 | 0 | 4 | -1930368498
14 | K | 161101601 | Vytažení výkopku těženého z prostoru pod základy z hl do 2 m v hornině tř. 1 až 4 |  |  | m3 | 2.24 |  |  | 0 |  |  |  | základní | 0.974 | 2.1818 | 0 | 0 | 0 | 0 | 4 | K | 2 |  |  |  | ROZPOCET | 0 | 0 | 0 | 0 | 0 | 1 | 0 | 4 | -1367926581
15 | K | 162701105 | Vodorovné přemístění do 10000 m výkopku/sypaniny z horniny tř. 1 až 4 |  |  | m3 | 1.6 |  |  | 0 |  |  |  | základní | 0.083 | 0.1328 | 0 | 0 | 0 | 0 | 4 | K | 2 |  |  |  | ROZPOCET | 0 | 0 | 0 | 0 | 0 | 1 | 0 | 4 | 1232607003
|  |  | vytlačená zemina | [18 empty] | VV | 2 | 1 | True | 0 | ROZPOCET
|  |  | 20,00*0,10*0,80 |  |  |  | 1.6 | [14 empty] | VV | 2 | 2 | True | 1 | ROZPOCET
16 | K | 171201201 | Uložení sypaniny na skládky |  |  | m3 | 1.6 |  |  | 0 |  |  |  | základní | 0.009 | 0.0144 | 0 | 0 | 0 | 0 | 4 | K | 2 |  |  |  | ROZPOCET | 0 | 0 | 0 | 0 | 0 | 1 | 0 | 4 | -937522504
17 | K | 171201211 | Poplatek za uložení odpadu ze sypaniny na skládce (skládkovné) |  |  | t | 2.88 |  |  | 0 |  |  |  | základní | 0 | 0 | 0 | 0 | 0 | 0 | 4 | K | 2 |  |  |  | ROZPOCET | 0 | 0 | 0 | 0 | 0 | 1 | 0 | 4 | 1921941645
18 | K | 174101101 | Zásyp jam, šachet rýh nebo kolem objektů sypaninou se zhutněním |  |  | m3 | 29.6 |  |  | 0 |  |  |  | základní | 0.299 | 8.8504 | 0 | 0 | 0 | 0 | 4 | K | 2 |  |  |  | ROZPOCET | 0 | 0 | 0 | 0 | 0 | 1 | 0 | 4 | -1352599150
|  |  | 22,40 |  |  |  | 22.4 | [14 empty] | VV | 2 | 2 | True | 0 | ROZPOCET
|  |  | lože a obsyp | [18 empty] | VV | 2 | 1 | True | 0 | ROZPOCET
|  |  | 20,00*0,80*0,45 |  |  |  | 7.2 | [14 empty] | VV | 2 | 2 | True | 0 | ROZPOCET
19 | K | 175101201 | Obsypání objektu nad přilehlým původním terénem sypaninou bez prohození, uloženou do 3 m |  |  | m3 | 5.6 |  |  | 0 |  |  |  | základní | 2.256 | 12.6336 | 0 | 0 | 0 | 0 | 4 | K | 2 |  |  |  | ROZPOCET | 0 | 0 | 0 | 0 | 0 | 1 | 0 | 4 | -195783240
|  |  | 20,00*0,80*0,35 |  |  |  | 5.6 | [14 empty] | VV | 2 | 2 | True | 0 | ROZPOCET
20 | K | 175101209 | Příplatek k obsypání objektu za ruční prohození sypaniny, uložené do 3 m |  |  | m3 | 5.6 |  |  | 0 |  |  |  | základní | 0.94 | 5.264 | 0 | 0 | 0 | 0 | 4 | K | 2 |  |  |  | ROZPOCET | 0 | 0 | 0 | 0 | 0 | 1 | 0 | 4 | -1367288476
21 | K | 181151311 | Plošná úprava terénu přes 500 m2 zemina tř 1 až 4 nerovnosti do +/- 100 mm v rovinně a svahu do 1:5 |  |  | m2 | 42 |  |  | 0 |  |  |  | základní | 0.053 | 2.226 | 0 | 0 | 0 | 0 | 4 | K | 2 |  |  |  | ROZPOCET | 0 | 0 | 0 | 0 | 0 | 1 | 0 | 4 | 391859364
|  |  | (20,00-6,00)*3,00 |  |  |  | 42 | [14 empty] | VV | 2 | 2 | True | 0 | ROZPOCET
22 | K | 181301103 | Rozprostření ornice tl vrstvy do 200 mm pl do 500 m2 v rovině nebo ve svahu do 1:5 |  |  | m2 | 11.2 |  |  | 0 |  |  |  | základní | 0.254 | 2.8448 | 0 | 0 | 0 | 0 | 4 | K | 2 |  |  |  | ROZPOCET | 0 | 0 | 0 | 0 | 0 | 1 | 0 | 4 | 1466192646
|  |  | (20,00-6,00)*0,80 |  |  |  | 11.2 | [14 empty] | VV | 2 | 2 | True | 1 | ROZPOCET
23 | K | 181411121 | Založení lučního trávníku výsevem plochy do 1000 m2 v rovině a ve svahu do 1:5 |  |  | m2 | 42 |  |  | 0 |  |  |  | základní | 0.007 | 0.294 | 0 | 0 | 0 | 0 | 4 | K | 2 |  |  |  | ROZPOCET | 0 | 0 | 0 | 0 | 0 | 1 | 0 | 4 | 1013526505
24 | M | 005724100 | osivo směs travní parková |  |  | kg | 1.05 |  |  | 0 |  |  |  | základní | 0 | 0 | 0.001 | 0.00105 | 0 | 0 | 8 | M | 2 |  |  |  | ROZPOCET | 0 | 0 | 0 | 0 | 0 | 1 | 0 | 4 | 1944881724
25 | K | 183403153 | Obdělání půdy hrabáním v rovině a svahu do 1:5 |  |  | m2 | 42 |  |  | 0 |  |  |  | základní | 0.015 | 0.63 | 0 | 0 | 0 | 0 | 4 | K | 2 |  |  |  | ROZPOCET | 0 | 0 | 0 | 0 | 0 | 1 | 0 | 4 | -1132345552
| 4 - Vodorovné konstrukce | [8 empty] | 0 | [5 empty] | 2.712 |  | 0 |  | 0 | 1 | D | 1 |  |  |  | ROZPOCET | [6 empty] | 0
26 | K | 451572111 | Lože pod potrubí otevřený výkop z kameniva drobného těženého |  |  | m3 | 1.6 |  |  | 0 |  |  |  | základní | 1.695 | 2.712 | 0 | 0 | 0 | 0 | 4 | K | 2 |  |  |  | ROZPOCET | 0 | 0 | 0 | 0 | 0 | 1 | 0 | 4 | 2058662787
|  |  | 20,00*0,10*0,80 |  |  |  | 1.6 | [14 empty] | VV | 2 | 2 | True | 0 | ROZPOCET
| 5 - Komunikace | [8 empty] | 0 | [5 empty] | 1.194 |  | 2.0334 |  | 0 | 1 | D | 1 |  |  |  | ROZPOCET | [6 empty] | 0
27 | K | 564871116 | Podklad ze štěrkodrtě ŠD tl. 300 mm |  |  | m2 | 4.8 |  |  | 0 |  |  |  | základní | 0.041 | 0.1968 | 0 | 0 | 0 | 0 | 4 | K | 2 |  |  |  | ROZPOCET | 0 | 0 | 0 | 0 | 0 | 1 | 0 | 4 | 489855789
28 | K | 565136111 | Asfaltový beton vrstva podkladní ACP 22 (obalované kamenivo OKH) tl 50 mm š do 3 m |  |  | m2 | 4.8 |  |  | 0 |  |  |  | základní | 0.048 | 0.2304 | 0.13188 | 0.63302 | 0 | 0 | 4 | K | 2 |  |  |  | ROZPOCET | 0 | 0 | 0 | 0 | 0 | 1 | 0 | 4 | -1452465629
29 | K | 577144211 | Asfaltový beton vrstva obrusná ACO 11 (ABS) tř. II tl 50 mm š do 3 m z nemodifikovaného asfaltu |  |  | m2 | 10.8 |  |  | 0 |  |  |  | základní | 0.071 | 0.7668 | 0.12966 | 1.4003 | 0 | 0 | 4 | K | 2 |  |  |  | ROZPOCET | 0 | 0 | 0 | 0 | 0 | 1 | 0 | 4 | 1988911079
| 6 - Úpravy povrchů, podlahy a osazování výplní | [8 empty] | 0 | [5 empty] | 0.6543 |  | 0.32668 |  | 0 | 1 | D | 1 |  |  |  | ROZPOCET | [6 empty] | 0
30 | K | 631311123 | Mazanina tl do 120 mm z betonu prostého bez zvýšených nároků na prostředí tř. C 12/15 |  |  | m3 | 0.115 |  |  | 0 |  |  |  | základní | 2.58 | 0.2967 | 2.2563 | 0.25948 | 0 | 0 | 4 | K | 2 |  |  |  | ROZPOCET | 0 | 0 | 0 | 0 | 0 | 1 | 0 | 4 | -16732132
|  |  | 1,20*0,80*0,12 |  |  |  | 0.115 | [14 empty] | VV | 2 | 2 | True | 0 | ROZPOCET
31 | K | 632450133 | Vyrovnávací cementový potěr tl do 40 mm ze suchých směsí provedený v ploše |  |  | m2 | 0.8 |  |  | 0 |  |  |  | základní | 0.447 | 0.3576 | 0.084 | 0.0672 | 0 | 0 | 4 | K | 2 |  |  |  | ROZPOCET | 0 | 0 | 0 | 0 | 0 | 1 | 0 | 4 | 547589504
|  |  | 1,00*0,80 |  |  |  | 0.8 | [14 empty] | VV | 2 | 2 | True | 0 | ROZPOCET
| 8 - Trubní vedení | [8 empty] | 0 | [5 empty] | 10.548 |  | 0.08578 |  | 0 | 1 | D | 1 |  |  |  | ROZPOCET | [6 empty] | 0
32 | K | 871181141 | Montáž potrubí z PE100 SDR 11 otevřený výkop svařovaných na tupo D 50 x 4,6 mm |  |  | m | 23 |  |  | 0 |  |  |  | základní | 0.194 | 4.462 | 0 | 0 | 0 | 0 | 4 | K | 2 |  |  |  | ROZPOCET | 0 | 0 | 0 | 0 | 0 | 1 | 0 | 4 | -690211809
33 | K | 877181101 | Montáž elektrospojek na potrubí z PE trub d 50 |  |  | kus | 3 |  |  | 0 |  |  |  | základní | 0.526 | 1.578 | 0 | 0 | 0 | 0 | 4 | K | 2 |  |  |  | ROZPOCET | 0 | 0 | 0 | 0 | 0 | 1 | 0 | 4 | -2014644376
34 | M | 286159710 | elektrospojka SDR 11, PE 100, PN 16 d 50 |  |  | kus | 1 |  |  | 0 |  |  |  | základní | 0 | 0 | 0.00013 | 0.00013 | 0 | 0 | 8 | M | 2 |  |  |  | ROZPOCET | 0 | 0 | 0 | 0 | 0 | 1 | 0 | 4 | -461696849
35 | M | 286149330 | elektrokoleno 90°, PE 100, PN 16, d 50 |  |  | kus | 2 |  |  | 0 |  |  |  | základní | 0 | 0 | 0.0002 | 0.0004 | 0 | 0 | 8 | M | 2 |  |  |  | ROZPOCET | 0 | 0 | 0 | 0 | 0 | 1 | 0 | 4 | -268552540
36 | K | 877241123.1 | Montáž elektro navrtávacích T-kusů s 360° odbočkou na potrubí z PE trub d 90/50 |  |  | kus | 1 |  |  | 0 |  |  |  | základní | 0.72 | 0.72 | 0 | 0 | 0 | 0 | 4 | K | 2 |  |  |  | ROZPOCET | 0 | 0 | 0 | 0 | 0 | 1 | 0 | 4 | -421182770
37 | M | 286140500.1 | tvarovka navrtávací T-kus s ventilem, s odbočkou 360°, d 90-50 |  |  | kus | 1 |  |  | 0 |  |  |  | základní | 0 | 0 | 0.00309 | 0.00309 | 0 | 0 | 8 | M | 2 |  |  |  | ROZPOCET | 0 | 0 | 0 | 0 | 0 | 1 | 0 | 4 | -1024593673
38 | K | 879211111 | Montáž vodovodní přípojky na potrubí DN 50 |  |  | kus | 1 |  |  | 0 |  |  |  | základní | 0.66 | 0.66 | 0.00089 | 0.00089 | 0 | 0 | 4 | K | 2 |  |  |  | ROZPOCET | 0 | 0 | 0 | 0 | 0 | 1 | 0 | 4 | 683451383
39 | M | 422910520.1 | souprava zemní pro sedlové elektrotvarovky, tuhá Rd=1,50 m |  |  | kus | 1 |  |  | 0 |  |  |  | základní | 0 | 0 | 0.0035 | 0.0035 | 0 | 0 | 8 | M | 2 |  |  |  | ROZPOCET | 0 | 0 | 0 | 0 | 0 | 1 | 0 | 4 | 1549184881
40 | K | 891162211 | Montáž závitového vodoměru G 1 v šachtě |  |  | kus | 1 |  |  | 0 |  |  |  | základní | 0.654 | 0.654 | 0.00087 | 0.00087 | 0 | 0 | 4 | K | 2 |  |  |  | ROZPOCET | 0 | 0 | 0 | 0 | 0 | 1 | 0 | 4 | 1171571904
41 | K | 899401111 | Osazení poklopů litinových ventilových |  |  | kus | 1 |  |  | 0 |  |  |  | základní | 0.772 | 0.772 | 0.06383 | 0.06383 | 0 | 0 | 4 | K | 2 |  |  |  | ROZPOCET | 0 | 0 | 0 | 0 | 0 | 1 | 0 | 4 | -1526503438
42 | M | 422914020 | poklop ventilový, plast |  |  | kus | 1 |  |  | 0 |  |  |  | základní | 0 | 0 | 0.0073 | 0.0073 | 0 | 0 | 8 | M | 2 |  |  |  | ROZPOCET | 0 | 0 | 0 | 0 | 0 | 1 | 0 | 4 | 1295738658
43 | M | nab11 | podkladní deska ventilová, beton |  |  | kus | 1 |  |  | 0 |  |  |  | základní | 0 | 0 | 0 | 0 | 0 | 0 | 8 | M | 2 |  |  |  | ROZPOCET | 0 | 0 | 0 | 0 | 0 | 1 | 0 | 4 | -1372796911
44 | K | 899721111 | Signalizační vodič DN do 150 mm na potrubí PVC |  |  | m | 23 |  |  | 0 |  |  |  | základní | 0.054 | 1.242 | 0.00019 | 0.00437 | 0 | 0 | 4 | K | 2 |  |  |  | ROZPOCET | 0 | 0 | 0 | 0 | 0 | 1 | 0 | 4 | 1989157560
45 | K | 899722112 | Krytí potrubí z plastů výstražnou fólií z PVC 25 cm |  |  | m | 20 |  |  | 0 |  |  |  | základní | 0.023 | 0.46 | 7e-05 | 0.0014 | 0 | 0 | 4 | K | 2 |  |  |  | ROZPOCET | 0 | 0 | 0 | 0 | 0 | 1 | 0 | 4 | -1927465515
46 | K | 8999nab1 | Drobný spojovací materiál | [6 empty] | 0 |  |  |  | základní | 0 | 0 | 0 | 0 | 0 | 0 | 4 | K | 2 |  |  |  | ROZPOCET | 0 | 0 | 0 | 0 | 0 | 1 | 0 | 4 | -1113273212
| 9 - Ostatní konstrukce a práce-bourání | [8 empty] | 0 | [5 empty] | 5.2666 |  | 0 |  | 0.344 | 1 | D | 1 |  |  |  | ROZPOCET | [6 empty] | 0
47 | K | 919735112 | Řezání stávajícího živičného krytu hl do 100 mm |  |  | m | 12 |  |  | 0 |  |  |  | základní | 0.196 | 2.352 | 0 | 0 | 0 | 0 | 4 | K | 2 |  |  |  | ROZPOCET | 0 | 0 | 0 | 0 | 0 | 1 | 0 | 4 | 1317067190
|  |  | 6,00*2 |  |  |  | 12 | [14 empty] | VV | 2 | 2 | True | 0 | ROZPOCET
48 | K | 965043421 | Bourání podkladů pod dlažby betonových s potěrem nebo teracem tl do 150 mm pl do 1 m2 |  |  | m3 | 0.12 |  |  | 0 |  |  |  | základní | 11.731 | 1.4077 | 0 | 0 | 2.2 | 0.264 | 4 | K | 2 |  |  |  | ROZPOCET | 0 | 0 | 0 | 0 | 0 | 1 | 0 | 4 | -1788435061
|  |  | 0,80*1,00*0,15 |  |  |  | 0.12 | [14 empty] | VV | 2 | 2 | True | 0 | ROZPOCET
49 | K | 965081212 | Bourání podlah z dlaždic keramických nebo xylolitových tl do 10 mm plochy do 1 m2 |  |  | m2 | 1 |  |  | 0 |  |  |  | základní | 0.265 | 0.265 | 0 | 0 | 0.035 | 0.035 | 4 | K | 2 |  |  |  | ROZPOCET | 0 | 0 | 0 | 0 | 0 | 1 | 0 | 4 | 1570221964
50 | K | 976085311.1.1 | Odstranění původního vodovodu a zařízení uvnitř |  |  | kpl | 1 |  |  | 0 |  |  |  | základní | 0.26 | 0.26 | 0 | 0 | 0.045 | 0.045 | 4 | K | 2 |  |  |  | ROZPOCET | 0 | 0 | 0 | 0 | 0 | 1 | 0 | 4 | 1728937393
51 | K | 979082213 | Vodorovná doprava suti po suchu do 1 km |  |  | t | 5.12 |  |  | 0 |  |  |  | základní | 0.01 | 0.0512 | 0 | 0 | 0 | 0 | 4 | K | 2 |  |  |  | ROZPOCET | 0 | 0 | 0 | 0 | 0 | 1 | 0 | 4 | 25934084
52 | K | 979082219 | Příplatek ZKD 1 km u vodorovné dopravy suti po suchu do 1 km |  |  | t | 46.08 |  |  | 0 |  |  |  | základní | 0 | 0 | 0 | 0 | 0 | 0 | 4 | K | 2 |  |  |  | ROZPOCET | 0 | 0 | 0 | 0 | 0 | 1 | 0 | 4 | -1010690090
53 | K | 979087212 | Nakládání na dopravní prostředky pro vodorovnou dopravu suti |  |  | t | 5.12 |  |  | 0 |  |  |  | základní | 0.15 | 0.768 | 0 | 0 | 0 | 0 | 4 | K | 2 |  |  |  | ROZPOCET | 0 | 0 | 0 | 0 | 0 | 1 | 0 | 4 | 2129093023
54 | K | 979099155 | Poplatek za uložení odpadu z kameniva na skládce (skládkovné) |  |  | t | 5.12 |  |  | 0 |  |  |  | základní | 0 | 0 | 0 | 0 | 0 | 0 | 4 | K | 2 |  |  |  | ROZPOCET | 0 | 0 | 0 | 0 | 0 | 1 | 0 | 4 | 1755293640
| 99 - Přesun hmot | [8 empty] | 0 | [5 empty] | 0.16273 |  | 0 |  | 0 | 1 | D | 2 |  |  |  | ROZPOCET | [6 empty] | 0
55 | K | 998225111.1 | Přesun hmot pro pozemní komunikace s krytem z kamene, monolitickým betonovým nebo živičným |  |  | t | 2.532 |  |  | 0 |  |  |  | základní | 0.014 | 0.035448 | 0 | 0 | 0 | 0 | 4 | K | 3 |  |  |  | ROZPOCET | 0 | 0 | 0 | 0 | 0 | 1 | 0 | 4 | 271897807
56 | K | 998276101 | Přesun hmot pro trubní vedení z trub z plastických hmot otevřený výkop |  |  | t | 0.086 |  |  | 0 |  |  |  | základní | 1.48 | 0.12728 | 0 | 0 | 0 | 0 | 4 | K | 3 |  |  |  | ROZPOCET | 0 | 0 | 0 | 0 | 0 | 1 | 0 | 4 | 680498622
| PSV - Práce a dodávky PSV | [8 empty] | 0 | [5 empty] | 4 |  | 0.042986 |  | 0 | 2 | D | 0 |  |  |  | ROZPOCET | [6 empty] | 0
| 722 - Zdravotechnika - vnitřní vodovod | [8 empty] | 0 | [5 empty] | 3.56 |  | 0.01853 |  | 0 | 2 | D | 1 |  |  |  | ROZPOCET | [6 empty] | 0
57 | K | 722174026 | Potrubí vodovodní plastové PPR svar polyfuze PN 20 D 50 x 8,4 mm |  |  | m | 3 |  |  | 0 |  |  |  | základní | 0.789 | 2.367 | 0.00364 | 0.01092 | 0 | 0 | 16 | K | 2 |  |  |  | ROZPOCET | 0 | 0 | 0 | 0 | 0 | 1 | 0 | 16 | -795159906
58 | K | 722181223 | Ochrana vodovodního potrubí přilepenými termoizolačními trubicemi z PE tl do 9 mm DN do 63 mm |  |  | m | 3 |  |  | 0 |  |  |  | základní | 0.103 | 0.309 | 8e-05 | 0.00024 | 0 | 0 | 16 | K | 2 |  |  |  | ROZPOCET | 0 | 0 | 0 | 0 | 0 | 1 | 0 | 16 | 1850110262
59 | K | 722220235 | Přechodka dGK PPR PN 20 D 50 x G 6/4 s kovovým vnitřním závitem |  |  | kus | 2 |  |  | 0 |  |  |  | základní | 0.174 | 0.348 | 0.00036 | 0.00072 | 0 | 0 | 16 | K | 2 |  |  |  | ROZPOCET | 0 | 0 | 0 | 0 | 0 | 1 | 0 | 16 | -1120415224
60 | K | 722229105 | Montáž vodovodních armatur s jedním závitem G 6/4 ostatní typ |  |  | kus | 4 |  |  | 0 |  |  |  | základní | 0.134 | 0.536 | 2e-05 | 8e-05 | 0 | 0 | 16 | K | 2 |  |  |  | ROZPOCET | 0 | 0 | 0 | 0 | 0 | 1 | 0 | 16 | 702233847
61 | M | 551112340 | ventil přímý průchozí mosazný K-83T 6/4" |  |  | kus | 1 |  |  | 0 |  |  |  | základní | 0 | 0 | 0.0015 | 0.0015 | 0 | 0 | 32 | M | 2 |  |  |  | ROZPOCET | 0 | 0 | 0 | 0 | 0 | 1 | 0 | 16 | -1418672315
62 | M | 551112320 | ventil přímý průchozí mosazný K-83T 5/4" |  |  | kus | 1 |  |  | 0 |  |  |  | základní | 0 | 0 | 0.0013 | 0.0013 | 0 | 0 | 32 | M | 2 |  |  |  | ROZPOCET | 0 | 0 | 0 | 0 | 0 | 1 | 0 | 16 | -715296921
63 | M | 551119630 | ventil tlakový redukční mosaz, 30 / 6 bar, typ 08026 5/4" |  |  | kus | 1 |  |  | 0 |  |  |  | základní | 0 | 0 | 0.00343 | 0.00343 | 0 | 0 | 32 | M | 2 |  |  |  | ROZPOCET | 0 | 0 | 0 | 0 | 0 | 1 | 0 | 16 | 720426562
64 | M | 551212000 | závitový zpětný ventil R60 1"1/4 |  |  | kus | 1 |  |  | 0 |  |  |  | základní | 0 | 0 | 0.00034 | 0.00034 | 0 | 0 | 32 | M | 2 |  |  |  | ROZPOCET | 0 | 0 | 0 | 0 | 0 | 1 | 0 | 16 | 1141087414
| 771 - Podlahy z dlaždic | [8 empty] | 0 | [5 empty] | 0.44 |  | 0.024456 |  | 0 | 2 | D | 1 |  |  |  | ROZPOCET | [6 empty] | 0
65 | K | 771573113 | Montáž podlah keramických režných hladkých lepených do 12 ks/m2 |  |  | m2 | 0.8 |  |  | 0 |  |  |  | základní | 0.55 | 0.44 | 0.00417 | 0.003336 | 0 | 0 | 16 | K | 2 |  |  |  | ROZPOCET | 0 | 0 | 0 | 0 | 0 | 1 | 0 | 16 | 1164921120
66 | M | 597612900 | dlaždice keramické RAKO - podlahy BRICK (barevné) 30 x 30 x 0,8 cm I. j. (cen.skup. 74) |  |  | m2 | 1.1 |  |  | 0 |  |  |  | základní | 0 | 0 | 0.0192 | 0.02112 | 0 | 0 | 32 | M | 2 |  |  |  | ROZPOCET | 0 | 0 | 0 | 0 | 0 | 1 | 0 | 16 | -1797500890
| 000 - Ostatní náklady | [8 empty] | 0 | [5 empty] | 0 |  | 0 |  | 0 | 4 | D | 0 |  |  |  | ROZPOCET | [6 empty] | 0
67 | K | ostatní 1 | Zaměření a vytyčení podzemních sítí |  |  | m | 23 |  |  | 0 |  |  |  | základní | 0 | 0 | 0 | 0 | 0 | 0 | 512 | K | 1 |  |  |  | ROZPOCET | 0 | 0 | 0 | 0 | 0 | 1 | 0 | 512 | 1224178275
68 | K | ostatní 2 | Spoluúčast provozovatele vodovodu, připojení přípojky |  |  | kpl | 1 |  |  | 0 |  |  |  | základní | 0 | 0 | 0 | 0 | 0 | 0 | 512 | K | 1 |  |  |  | ROZPOCET | 0 | 0 | 0 | 0 | 0 | 1 | 0 | 512 | -1807316898
69 | K | ostatní 3 | Dokumentace skutečného provedení a zaměření stavby, geometrický plán |  |  | m | 23 |  |  | 0 |  |  |  | základní | 0 | 0 | 0 | 0 | 0 | 0 | 512 | K | 1 |  |  |  | ROZPOCET | 0 | 0 | 0 | 0 | 0 | 1 | 0 | 512 | -1659518397
| VRN - Vedlejší rozpočtové náklady | [8 empty] | 0 | [5 empty] | 0 |  | 0 |  | 0 | 5 | D | 0 |  |  |  | ROZPOCET | [6 empty] | 0
70 | K | 030001000 | Zařízení staveniště | [6 empty] | 0 |  |  |  | základní | 0 | 0 | 0 | 0 | 0 | 0 | 1024 | K | 1 |  |  |  | ROZPOCET | 0 | 0 | 0 | 0 | 0 | 1 | 0 | 1024 | -1603993925
71 | K | 070001000 | Provozní vlivy | [6 empty] | 0 |  |  |  | základní | 0 | 0 | 0 | 0 | 0 | 0 | 1024 | K | 1 |  |  |  | ROZPOCET | 0 | 0 | 0 | 0 | 0 | 1 | 0 | 1024 | 336684305