## Stavba
#RTSROZP# | Položkový rozpočet
| Zakázka: |  | Venkovní hřiště - ZŠ Kaštanová 412, Třinec … I. etapa
| Objekt: |  | SO 05 Sektor skoku do dálky
Rozpočet:
| Objednatel: | [5 empty] | IČ:
DIČ:
| Projektant: | [5 empty] | IČ:
DIČ:
| Zhotovitel: | [5 empty] | IČ:
DIČ:
Vypracoval:
| Rozpis ceny | [6 empty] | Celkem
HSV | HSV | [6 empty] | 0
PSV | PSV | [6 empty] | 0
MON | MON | [6 empty] | 0
VN | Vedlejší náklady | [6 empty] | 0
ON | Ostatní náklady | [6 empty] | 0
| Celkem | [6 empty] | 0
Rekapitulace daní
| Základ pro sníženou DPH |  |  | 15 | % | 0 |  |  | CZK
| Snížená DPH |  |  | 15 | % | 0 |  |  | CZK
| Základ pro základní DPH |  |  | 21 | % | 0 |  |  | CZK
| Základní DPH |  |  | 21 | % | 0 |  |  | CZK
| Zaokrouhlení |  |  |  |  | 0 |  |  | CZK
| Cena celkem bez DPH |  |  |  |  | 0 |  |  | CZK
| Cena celkem s DPH |  |  |  |  | 0 |  |  | CZK
|  | v |  |  | dne |  | 2026-07-30
|  |  | Za zhotovitele |  |  |  | Za objednatele
Rekapitulace dílčích částí
#CASTI>> | Číslo | Název |  |  | Základ pro sníženou DPH | Základ pro základní DPH | DPH celkem | Cena celkem | %
1 |  |  |  |  | 0 | 0 | 0 | 0
| Celkem za stavbu |  |  |  | 0 | 0 | 0 | 0 | 0
Rekapitulace dílů
| Číslo | Název |  |  | Typ dílu |  |  | Celkem
| 1 | Zemní práce |  |  | HSV |  |  | 0
| 2 | Základy,zvláštní zakládání |  |  | HSV |  |  | 0
| 91 | Doplňující práce na komunikaci |  |  | HSV |  |  | 0
| 59.2 | Sportovní vybavení |  |  | HSV |  |  | 0
| Cena celkem | [6 empty] | 0
Note on C13: PSČ
Note on D11: Název
Note on D12: Ulice
Note on D13: Ulice
Note on I11: IČO
Note on I12: DIČ

## VzorPolozky (hidden)
Položkový rozpočet
Z:
O:
R:

## Pol
Položkový rozpočet | [22 empty] | #TypZaznamu#
S: |  | Venkovní hřiště - ZŠ Kaštanová 412, Třinec … I. etapa | [20 empty] | STA
O: | [22 empty] | OBJ
R: | [22 empty] | ROZ
C: | [22 empty] | CAS_STR
P.č. | Číslo položky | Název položky | MJ | množství | cena / MJ | Celkem | Dodávka | Dodávka celk. | Montáž | Montáž celk. | DPH | cena s DPH | hmotnost / MJ | hmotnost celk.(t) | dem. hmotnost / MJ | dem. hmotnost celk.(t) | Ceník | Cen. soustava | Nhod / MJ | Nhod celk.
Díl: | 1 | Zemní práce |  |  |  | 0 |  | 0 |  | 0 |  | 0 |  | 0 |  | 0 |  |  |  | 5.81 |  |  | DIL
1 | 122201101R00 | Odkopávky nezapažené v hor. 3 do 100 m3 | m3 | 13.125 |  | 0 |  | 0 |  | 0 | 21 | 0 | 0 | 0 | 0 | 0 |  |  | 0.37 | 4.86 |  |  | POL1_0
|  | doskočiště:7,5*3,5*0,5 |  | 13.125 | [18 empty] | VV | 0
[23 empty] | VV | 0
2 | 139601102R00 | Ruční výkop jam, rýh a šachet v hornině tř. 3 | m3 | 0.1125 |  | 0 |  | 0 |  | 0 | 21 | 0 | 0 | 0 | 0 | 0 |  |  | 3.53 | 0.4 |  |  | POL1_0
|  | odrazové prkno:0,3*0,25*1,5 |  | 0.1125 | [18 empty] | VV | 0
3 | 162701105R00 | Vodorovné přemístění výkopku z hor.1-4 do 10000 m | m3 | 13.23 |  | 0 |  | 0 |  | 0 | 21 | 0 | 0 | 0 | 0 | 0 |  |  | 0.01 | 0.13 |  |  | POL1_0
|  | 13,12+0,11 |  | 13.23 | [18 empty] | VV | 0
4 | 199000002R00 | Poplatek za skládku horniny 1- 4 | m3 | 13.23 |  | 0 |  | 0 |  | 0 | 21 | 0 | 0 | 0 | 0 | 0 |  |  | 0 | 0 |  |  | POL1_0
|  | 13,12+0,11 |  | 13.23 | [18 empty] | VV | 0
5 | 181101102R00 | Úprava pláně v zářezech v hor. 1-4, se zhutněním | m2 | 21 |  | 0 |  | 0 |  | 0 | 21 | 0 | 0 | 0 | 0 | 0 |  |  | 0.02 | 0.42 |  |  | POL1_0
|  | doskočiště:7*3 |  | 21 | [18 empty] | VV | 0
Díl: | 2 | Základy,zvláštní zakládání |  |  |  | 0 |  | 0 |  | 0 |  | 0 |  | 0.37135 |  | 0 |  |  |  | 0.09 |  |  | DIL
6 | 271571111R00 | Polštář základu ze štěrkopísku tříděného | m3 | 0.045 |  | 0 |  | 0 |  | 0 | 21 | 0 | 1.9397 | 0.08729 | 0 | 0 |  |  | 0.96 | 0.04 |  |  | POL1_0
|  | odrazové prkno:0,3*0,1*1,5 |  | 0.045 | [18 empty] | VV | 0
7 | 275313611R00 | Beton základových patek prostý C 16/20 (B 20) | m3 | 0.1125 |  | 0 |  | 0 |  | 0 | 21 | 0 | 2.525 | 0.28406 | 0 | 0 |  |  | 0.48 | 0.05 |  |  | POL1_0
|  | odrazové prkno:0,3*0,25*1,5 |  | 0.1125 | [18 empty] | VV | 0
Díl: | 91 | Doplňující práce na komunikaci |  |  |  | 0 |  | 0 |  | 0 |  | 0 |  | 19.2207 |  | 0 |  |  |  | 4.29 |  |  | DIL
8 | 916561111R00 | Osazení záhon.obrubníků do lože z B 12,5 s opěrou | m | 19 |  | 0 |  | 0 |  | 0 | 21 | 0 | 0.11221 | 2.132 | 0 | 0 |  |  | 0.14 | 2.66 |  |  | POL1_0
|  | doskočiště:7*2+3*2-1 |  | 19 | [18 empty] | VV | 0
9 | R0991A | Pryžový obrubník, šířky 50 mm | m | 19.57 |  | 0 |  | 0 |  | 0 | 21 | 0 | 0 | 0 | 0 | 0 |  |  | 0 | 0 |  |  | POL3_0
|  | doskočiště:(7*2+3*2-1)*1,03 |  | 19.57 | [18 empty] | VV | 0
10 | R581-52180 | Písek vhodný pro doskočiště | m3 | 7.35 |  | 0 |  | 0 |  | 0 | 21 | 0 | 1 | 7.35 | 0 | 0 |  |  | 0 | 0 |  |  | POL3_0
|  | Písek sušený čistý křemičitý (SiO2 min. 96%) kulatozrnný, bílý, bez organických komponentů, maximální frakce 2 mm z nichž max. 5% hmotnostních je nižší než 0,2 mm, splňující Vyhl. č. 238/2011 Sb. | [20 empty] | POP |  | Písek sušený čistý křemičitý (SiO2 min. 96%) kulatozrnný, bílý, bez organických komponentů, maximální frakce 2 mm z nichž max. 5% hmotnostních je nižší než 0,2 mm, splňující Vyhl. č. 238/2011 Sb.
|  | 7*3*0,35 |  | 7.35 | [18 empty] | VV | 0
11 | 289971211R00 | Zřízení vrstvy z geotextilie sklon do 1:5 š.do 3 m | m2 | 21 |  | 0 |  | 0 |  | 0 | 21 | 0 | 3e-05 | 0.00063 | 0 | 0 |  |  | 0.04 | 0.84 |  |  | POL1_0
|  | doskočiště:7*3 |  | 21 | [18 empty] | VV | 0
12 | 69366049 | Geotextilie 200g/m2 šířka do 8,6m | m2 | 23.1 |  | 0 |  | 0 |  | 0 | 21 | 0 | 0.0002 | 0.00462 | 0 | 0 |  |  | 0 | 0 |  |  | POL3_0
|  | doskočiště:7*3*1,1 |  | 23.1 | [18 empty] | VV | 0
13 | 564861111R00 | Podklad ze štěrkodrti po zhutnění tloušťky 20 cm | m2 | 26.25 |  | 0 |  | 0 |  | 0 | 21 | 0 | 0.3708 | 9.7335 | 0 | 0 |  |  | 0.03 | 0.79 |  |  | POL1_0
|  | Změna frakce na 8/16 mm. | [20 empty] | POP |  | Změna frakce na 8/16 mm.
|  | doskočiště:7,5*3,5 |  | 26.25 | [18 empty] | VV | 0
Díl: | 59.2 | Sportovní vybavení |  |  |  | 0 |  | 0 |  | 0 |  | 0 |  | 0 |  | 0 |  |  |  | 0 |  |  | DIL
14 | R0304 | Odrazové prkno skoku do dálky, ocelový rámeček žárově pozinkovaný, D +M | kus | 1 |  | 0 |  | 0 |  | 0 | 21 | 0 | 0 | 0 | 0 | 0 |  |  | 0 | 0 |  |  | POL3_0
15 | R0986A | Plachta pro doskočiště cca 7,6x3,6 m, s úchytkami | kus | 1 |  | 0 |  | 0 |  | 0 | 21 | 0 | 0 | 0 | 0 | 0 |  |  | 0 | 0 |  |  | POL3_0
[21 empty] | 15 | 21
| 26 |  |  |  |  | 0 | [14 empty] | 0 | 0 | SUM
33
POPUZIV
END