## KrycíList
Krycí list zadání
Zakázka : | Rekonstrukce chodníku - ul Dukelska č.690-693, Třinec | [5 empty] | Část : | Stavební práce
Faktura :
Zakázka číslo : |  | SK170012 |  | Umístění : | Dukelska č.690-693, Třinec
Stavební objekt číslo : |  |  |  | Investor : | Měso Třinec
Rozpočet číslo : |  |  |  | Objednal :
Dodatek číslo : |  |  |  | Projektant :
Archivní číslo : |  |  |  | Zpracoval : | DELTA Třinec
Datum : |  | 06/08/2017
Soubor :
Rozpočtové náklady [Kč] |  |  |  |  | Ostatní náklady |  |  |  |  | Vypracoval:
Typ oddílu | Dodávka | Montáž | HZS | Přirážky | Název nákladu |  |  | Částka | Sazba DPH
HSV | 0 | 0 | 0 | 0
PSV | 0 | 0 | 0 | 0
MON | 0 | 0 | 0 | 0
VRN | 0 | 0 | 0 | 0
OST | 0 | 0 | 0 | 0 | [5 empty] | Dne:
Celkem | 0 | 0 | 0 | 0
Základní rozpočtové náklady |  |  | 0 | [6 empty] | Odsouhlasil:
Přirážky |  |  | 0
Celkové rozpočtové náklady (bezDPH) |  |  | 0 |  | Celkové ostatní náklady |  |  | 0
Daň z přidané hodnoty (Rozpočet+Ostatní) |  |  |  |  | Dílčí DPH
Sazba[%] | Základ |  | Daň |  |  | Základna |  | Daň
15 | 0 |  | 0 |  |  | 0 |  | 0 |  | Dne:
21 | 0 |  | 0 |  |  | 0 |  | 0
0 | 0 |  | 0 |  |  | 0 |  | 0 |  | Razítko:
| 0 |  | 0 |  |  |  |  | 0
Celkové náklady (Rozpočet +Ostatní) vč. DPH |  |  |  |  | Účelové měrné jednotky (bez DPH)
0 |  |  |  |  | Název MJ |  |  | Počet MJ | Náklady/MJ

## Rozpočet
.Hdr | Objekt | Oddíl | Druh | Řádek | Číslo(SKP) | Název | Množství [Mj] | Mj | Sazba [Kč] | Cena celkem | Dodávka | Montáž | HZS | Přirážky | Hmoty1[t] za Mj | Hmoty2[t] za Mj | Normohodiny | Dph
Položkový rozpočet
| Zakázka : |  | SK170012 |  |  | Rekonstrukce chodníku - ul Dukelska č.690-693, Třinec | Stavební práce
|  |  | 0 |  |  | 0 | 0
[6 empty] | 0 | [13 empty] | .
| Objekt | Oddíl | Druh | Ř | Číslo(SKP) | Popis řádku | Množství Mj | Mj | Sazba | Cena celkem | Dodávka | Montáž | HZS | Přirážky | Hm1[t]/Mj | Hm2[t]/Mj | Nhod/Mj | % Dph | Cena vč. DPH
|  |  | 0 | [6 empty] | 0 | 0 | 0 | 0 | 0 | 438.4283 | 76.113 | 409.2788 | 0 | 0
| 001 |  | B |  |  | Stavební práce |  |  |  | 0 | 0 | 0 | 0 | 0 | 438.4283 | 76.113 | 409.2788 | 0 | 0
|  | 001 | O |  | HSV | zemní práce |  |  |  | 0 | 0 | 0 | 0 | 0 | 0.004 | 0 | 299.1096 | 0 | 0
Seznam položek pro oddíl :
|  |  | P | 1 | 112101132 | Kácení stromů listnatých s odstraněním větví a kmene D do 300 mm ve svahu do 1:2 | 1 | kus | 553 | 0 |  | 0 |  |  | 0 | 0 | 1.976 | 21 | 0
|  |  | P | 2 | 112201122 | Odstranění pařezů s odklizením do 20 m se zasypáním jámy D v místě řezu do 0,3 m ve svahu 1:2 | 1 | kus | 1210 | 0 |  | 0 |  |  | 0 | 0 | 3.767 | 21 | 0
|  |  | P | 3 | 111211100 | Odstranění křovin a stromů ze dřeva měkkého, porost středně hustý | 2 | m2 | 69.1 | 0 |  | 0 |  |  | 0 | 0 | 0.3 | 21 | 0
|  |  | P | 4 | 121101103 | Sejmutí ornice s přemístěním na vzdálenost do 250 m | 37.8 | m3 | 68 | 0 |  | 0 |  |  | 0 | 0 | 0.013 | 21 | 0
|  |  | P | 5 | 131201102 | Hloubení jam nezapažených v hornině tř. 3 objemu do 1000 m3 | 132.03 | m3 | 161 | 0 |  | 0 |  |  | 0 | 0 | 0.467 | 21 | 0
|  |  | P | 6 | 131201109 | Příplatek za lepivost u hloubení jam nezapažených v hornině tř. 3 | 132.03 | m3 | 23.3 | 0 |  | 0 |  |  | 0 | 0 | 0.04 | 21 | 0
|  |  | P | 7 | 130001101 | Příplatek za ztížení vykopávky v blízkosti pozemního vedení - 50% | 66.015 | m3 | 485 | 0 |  | 0 |  |  | 0 | 0 | 1.763 | 21 | 0
|  |  | P | 8 | 181301101 | Rozprostření ornice tl vrstvy do 100 mm pl do 500 m2 v rovině nebo ve svahu do 1:5 | 169 | m2 | 45 | 0 |  | 0 |  |  | 0 | 0 | 0.13 | 21 | 0
|  |  | P | 9 | 460620006 | Osetí povrchu travou | 169 | m2 | 9.9 | 0 |  | 0 |  |  | 0 | 0 | 0 | 21 | 0
|  |  | S | 10 | 00572190 | DODAVKA OSIVA | 4 | kg | 110 | 0 | 0 |  |  |  | 0.001 | 0 | 0 | 21 | 0
|  |  | P | 11 | 1751012R | Obsyp výkopovou zeminou pro dotvarování terénu- zpětné použití zeminy | 24 | m3 | 562 | 0 |  | 0 |  |  | 0 | 0 | 0 | 21 | 0
|  |  | P | 12 | 181202305 | Úprava pláně na násypech se zhutněním | 358 | m2 | 29 | 0 |  | 0 |  |  | 0 | 0 | 0.026 | 21 | 0
|  |  | P | 13 | 46060000R | Odvoz ornice do vzdálenosti 1 km | 20.9 | m3 | 275 | 0 |  | 0 |  |  | 0 | 0 | 0 | 21 | 0
|  |  | P | 14 | 4606000R | Odvoz ornice za každý další km - dalších 15km | 292.6 | m3 | 37 | 0 |  | 0 |  |  | 0 | 0 | 0 | 21 | 0
|  |  | P | 15 | 17120120R | Poplatek za skládku - ornice | 35.53 | t | 425 | 0 |  | 0 |  |  | 0 | 0 | 0 | 21 | 0
|  |  | P | 16 | 1643031R | Odvoz do vzdálenosti 1 km výkopové zeminy tř. 1až 4 | 108.03 | m3 | 255 | 0 |  | 0 |  |  | 0 | 0 | 0.201 | 21 | 0
|  |  | P | 17 | 1643031R | Odvoz výkopové zeminy za každý další km - dalších 15km | 1512.42 | m3 | 25 | 0 |  | 0 |  |  | 0 | 0 | 0.037 | 21 | 0
|  |  | P | 18 | 17120120R | Poplatek za skládku - ostatní zemina | 183.651 | t | 205 | 0 |  | 0 |  |  | 0 | 0 | 0 | 21 | 0
|  | 050 | O |  | HSV | Komunikace |  |  |  | 0 | 0 | 0 | 0 | 0 | 438.4243 | 0 | 96.6429 | 0 | 0
Seznam položek pro oddíl :
|  |  | P | 1 | 59124111R | Kladení dlažby z kostek drobných z kamene 100x100x100mm do bet.lože - jednořádek | 1.44 | m2 | 850 | 0 |  | 0 |  |  | 0.20088 | 0 | 0 | 21 | 0
|  |  | S | 2 | 59245130 | DLAZBA ZULOVE KOSTKY 100/100/100 | 1.512 | m2 | 586 | 0 | 0 |  |  |  | 0.5 | 0 | 0 | 21 | 0
|  |  | P | 3 | 577154211 | Asfaltový beton vrstva obrusná ACO 11 (ABS) tř. II tl 60 mm š do 3 m z nemodifikovaného asfaltu | 1.2 | m2 | 315 | 0 |  | 0 |  |  | 0.15559 | 0 | 0.154 | 21 | 0
|  |  | P | 4 | CN | Děmotáž plochy a předláždění zámkové plochy | 1 | m2 | 525 | 0 |  | 0 |  |  | 0.2 | 0 | 0 | 21 | 0
|  |  | P | 5 | 59621421R | Kladení dlažby zámkové šedé i reliéfní | 432.5 | m2 | 195 | 0 |  | 0 |  |  | 0.138 | 0 | 0 | 21 | 0
|  |  | P | 6 | CN | Dodávka zámková dlažba tl.60mm šedá I | 447.3 | m2 | 235 | 0 |  | 0 |  |  | 0.14 | 0 | 0 | 21 | 0
|  |  | P | 7 | CN | Dodávka zámková dlažba tl.60mm červená reliéfní | 7.15 | m2 | 305 | 0 |  | 0 |  |  | 0.14 | 0 | 0 | 21 | 0
|  |  | P | 8 | 916231213 | Osazení chodníkového obrubníku betonového do lože z betonu prostého | 325.3 | m | 182 | 0 |  | 0 |  |  | 0.143 | 0 | 0.216 | 21 | 0
vč. betonu
|  |  | S | 9 | 59217460 | DODAVKA OBRUBNIK CHODNIKOVÝ 8/25 | 341.565 | kus | 145 | 0 | 0 |  |  |  | 0.06 | 0 | 0 | 21 | 0
|  |  | P | 10 | 916231213 | Osazení chodníkového obrubníku betonového do lože z betonu prostého | 9.8 | m | 182 | 0 |  | 0 |  |  | 0.143 | 0 | 0.216 | 21 | 0
vč. betonu
|  |  | S | 11 | 59217460 | DODAVKA OBRUBNIK CHODNIKOVÝ 10/25 | 10.29 | kus | 165 | 0 | 0 |  |  |  | 0.06 | 0 | 0 | 21 | 0
|  |  | P | 12 | 916231213 | Osazení chodníkového obrubníku betonového do lože z betonu prostého - R=1m - 10/25 | 2 | KUS | 182 | 0 |  | 0 |  |  | 0.143 | 0 | 0.216 | 21 | 0
vč.betonu
|  |  | S | 13 | 59217460 | DODAVKA OBRUBNIK CHODNIKOVÝ 10/25 - R=1m - 10/25 | 2 | kus | 225 | 0 | 0 |  |  |  | 0.06 | 0 | 0 | 21 | 0
|  |  | P | 14 | 916231213 | Osazení chodníkového obrubníku betonového do lože z betonu prostého - R=1m - 8/25 | 12 | KUS | 182 | 0 |  | 0 |  |  | 0.143 | 0 | 0.216 | 21 | 0
vč.betonu
|  |  | S | 15 | 59217460 | DODAVKA OBRUBNIK CHODNIKOVÝ 8/25 - R=1m - 8/25 | 12 | kus | 185 | 0 | 0 |  |  |  | 0.06 | 0 | 0 | 21 | 0
|  |  | P | 16 | 291111112 | Podklad pro zpevněné struska frakce 32 až 64 mm- M a D vč. zhutnění | 103 | m3 | 1350 | 0 |  | 0 |  |  | 1.9312 | 0 | 0.175 | 21 | 0
pod chodníky - polození , dodání vč,hutnění
|  |  | P | 17 | 291111112 | Podklad pro zpevněné struska frakce 4 až 8 mm- M a D vč. zhutnění | 17.3 | m3 | 1250 | 0 |  | 0 |  |  | 2.4794 | 0 | 0.175 | 21 | 0
struskový podsyp - 4-8mm pod dlažbu - - polození , dodání vč,hutnění
|  |  | P | 18 | CN | Hutnící zkoušky vč. protokolů | 1 | kpl | 5000 | 0 |  | 0 |  |  | 0 | 0 | 0 | 21 | 0
|  | 096 | O |  | HSV | Bourání konstrukcí |  |  |  | 0 | 0 | 0 | 0 | 0 | 0 | 76.113 | 6.5114 | 0 | 0
Seznam položek pro oddíl :
|  |  | P | 1 | 9760443R | Vybourání betonových obrubníků - chodníkové i silniční | 365 | m | 125 | 0 |  | 0 |  |  | 0 | 0.143 | 0 | 21 | 0
|  |  | P | 2 | 96508111R | Bourání dlažby původni | 388 | m2 | 38 | 0 |  | 0 |  |  | 0 | 0.06 | 0 | 21 | 0
|  |  | P | 3 | 919735113 | Řezání stávajícího živičného krytu hl do 150 mm | 12 | m | 152 | 0 |  | 0 |  |  | 0 | 0 | 0.26 | 21 | 0
|  |  | P | 4 | 965042231 | Bourání podkladů pod z litého asfaltu tl přes 100 mm pl do 4 m2 | 0.29 | m3 | 2090 | 0 |  | 0 |  |  | 0 | 2.2 | 9.07 | 21 | 0
|  |  | U | 5 | 979082213 | Vodorovná doprava suti po suchu do 1 km | 76.113 | t | 49 | 0 |  | 0 |  |  | 0 | 0 | 0.01 | 21 | 0
|  |  | U | 6 | 979082219 | Příplatek ZKD 1 km u vodorovné dopravy suti po suchu do 15 km | 1065.582 | t | 12 | 0 |  | 0 |  |  | 0 | 0 | 0 | 21 | 0
|  |  | U | 7 | 979098191 | Poplatek za skládku netříděné suti | 76.113 | t | 725 | 0 |  | 0 |  |  | 0 | 0 | 0 | 21 | 0
|  | 099 | O |  | HSV | přesun hmot |  |  |  | 0 | 0 | 0 | 0 | 0 | 0 | 0 | 7.0149 | 0 | 0
Seznam položek pro oddíl :
|  |  | U | 1 | 998225111 | Přesun hmot pro pozemní komunikace | 438.4283 | t | 61 | 0 |  | 0 |  |  | 0 | 0 | 0.016 | 21 | 0
|  | 921 | O |  | MON | elektromontáže |  |  |  | 0 | 0 | 0 | 0 | 0 | 0 | 0 | 0 | 0 | 0
Seznam položek pro oddíl :
|  |  | P | 1 | CN | Veřejné osvětlení - viz samostatný rozpočet | 1 | kpl | 1 | 0 |  | 0 |  |  | 0 | 0 | 0 | 21 | 0
|  | 999 | O |  | VRN | Přirážky |  |  |  | 0 | 0 | 0 | 0 | 0 | 0 | 0 | 0 | 0 | 0
Seznam položek pro oddíl :
|  |  | P | 1 | Prir | Vybudování zařízení staveniště pro JKSO 822 | 1 | SOUBOR | 3000 | 0 |  | 0 |  |  | 0 | 0 | 0 | 21 | 0
|  |  | P | 2 | Prir | Provoz zařízení staveniště pro JKSO 822 | 1 | SOUBOR | 2000 | 0 |  | 0 |  |  | 0 | 0 | 0 | 21 | 0
|  |  | P | 3 | Prir | Odstranění zařízení staveniště pro JKSO 822 | 1 | SOUBOR | 1000 | 0 |  | 0 |  |  | 0 | 0 | 0 | 21 | 0
|  |  | P | 4 | Prir | Předání a převzetí staveniště | 1 | SOUBOR | 1000 | 0 |  | 0 |  |  | 0 | 0 | 0 | 21 | 0
|  |  | P | 5 | Prir | Ochrana stávajících inženýrských sítí na staveništ | 1 | SOUBOR | 2000 | 0 |  | 0 |  |  | 0 | 0 | 0 | 21 | 0
|  |  | P | 6 | Prir | Dočasná dopravní opatření | 1 | SOUBOR | 1000 | 0 |  | 0 |  |  | 0 | 0 | 0 | 21 | 0
|  |  | P | 7 | Prir | Bezpečnostní a hygienická opatření na staveništi | 1 | SOUBOR | 2000 | 0 |  | 0 |  |  | 0 | 0 | 0 | 21 | 0
|  |  | P | 8 | Prir | Dokumentace skutečného provedení | 1 | SOUBOR | 3000 | 0 |  | 0 |  |  | 0 | 0 | 0 | 21 | 0
|  |  | P | 9 | Prir | Geodetické zaměření skutečného provedení | 1 | SOUBOR | 1500 | 0 |  | 0 |  |  | 0 | 0 | 0 | 21 | 0