## List1
|  |  |  | d o d á v k a |  | m o n t á ž
p.č. | materiál - název | m.j. | množství | j.cena | celkem | j.cena | celkem
1 | stožár bezpaticový s manžetou Bm5,
| povrchová úprava žárový Zn, OSSTO Plus | ks | 8 | 0 | 0 | 0 | 0
2 | svítidlo LED Schréder SKIDO (6LED,16W,1300lm), IP65 | ks | 8 | 0 | 0 | 0 | 0
3 | stožárová sv. SR721-27, 1poj.E27+kryt poj. | ks | 8 | 0 | 0 | 0 | 0
4 | pojistková vložka E27/ 4 A | ks | 8 | 0 | 0 | 0 | 0
5 | pojistkový dotek E27, 500V/ 4 A, 2511-04 | ks | 8 | 0 | 0 | 0 | 0
6 | kabel CYKY 3Cx1,5mm2 | m | 48 | 0 | 0 | 0 | 0
7 | kabel CYKY 4Bx25mm2 | m | 345 | 0 | 0 | 0 | 0
8 | drát FeZn 10 mm | m | 135 | 0 | 0 | 0 | 0
9 | svorka spojovací SS | ks | 8 | 0 | 0 | 0 | 0
10 | tvarování zem. drátu vč. připojení | ks | 8 | 0 | 0 | 0 | 0
11 | ukončení kabelu smršťovací koncovkou
| do 4 x 6 - 35mm2, CCB 4 - 38/11 | ks | 16 | 0 | 0 | 0 | 0
12 | ukončení vodičů na svorkovnici do 25mm2 | ks | 64 | 0 | 0 | 0 | 0
13 | ukončení vodičů na svorkovnici do 1,5mm2 | ks | 48 | 0 | 0 | 0 | 0
14 | štítek uzemnění DT012g, ozn. uz. stožárů | ks | 8 | 0 | 0 | 0 | 0
15 | ozn.zem.vodiče, návlečka z/žl.19/9,5 | m | 1 | 0 | 0 | 0 | 0
16 | ozn. stožárů dle požadavku správce VO | ks | 8 | 0 | 0 | 0 | 0
17 | barva syntetická-venkovní, černá | kg | 0.1 | 0 | 0 | 0 | 0
18 | ředidlo syntetické | kg | 0.1 | 0 | 0 | 0 | 0
19 | štítek - bílý+červený blesk, 5x11cm | ks | 8 | 0 | 0 | 0 | 0
20 | spojovací a podružný materiál | kg | 125 | 0 | 0 | 0 | 0
21 | celkem |  |  |  | 0 |  | 0
Zemní práce
1 | odstranění ornice v tl. 20 cm | m | 100 | 0 | 0 | 0 | 0
2 | výkop rýhy 350 x 600mm, tř.4 | m | 100 | 0 | 0 | 0 | 0
3 | výkop rýhy 350 x 700mm, tř.4 | m | 145 | 0 | 0 | 0 | 0
4 | výstražná fólie š 300mm | m | 270 | 0 | 0 | 0 | 0
5 | chránička KOPOFLEX 110 | m | 350 | 0 | 0 | 0 | 0
6 | chránička KOPOFLEX 40 | m | 25 | 0 | 0 | 0 | 0
7 | kabelové lože z písku | m | 245 | 0 | 0 | 0 | 0
8 | zához rýhy 350x600 vč. zhutnění | m | 100 | 0 | 0 | 0 | 0
9 | zához rýhy 350x700 vč. zhutnění | m | 145 | 0 | 0 | 0 | 0
10 | zához rýhy ornicí v tl. 20 cm a konečná úprava terénu | m | 100 | 0 | 0 | 0 | 0
11 | betonová roura 300 x 700 | ks | 8 | 0 | 0 | 0 | 0
12 | jama pro stožár do 2 m3 | ks | 8 | 0 | 0 | 0 | 0
13 | zához jam, upěchování zeminy, úprava terénu u stožáru | ks | 8 | 0 | 0 | 0 | 0
14 | odvoz zeminy, skládka | t | 28 | 0 | 0 | 0 | 0
15 | písková výplň stož. pouzdra, zhutnění | ks | 8 | 0 | 0 | 0 | 0
16 | betonování základu stožáru vč. spádové desky
| nad terénem vč. osazení chrániček d= 40mm | ks | 8 | 0 | 0 | 0 | 0
17 | demontáž stožáru VO | ks | 8 | 0 | 0 | 0 | 0
18 | bourání základů stávajících stožárů VO | ks | 8 | 0 | 0 | 0 | 0
19 | beton | m3 | 2.4 | 0 | 0 | 0 | 0
20 | celkem |  |  |  | 0 |  | 0
HZS
1 | prohlídka pracoviště | hod | 3 | 0 | 0 | 0 | 0
2 | zabezpečení pracoviště | hod | 5 | 0 | 0 | 0 | 0
3 | vytýčení trasy VO | km | 0.25 | 0 | 0 | 0 | 0
4 | vytýčení inženýrských sítí | hod | 8 | 0 | 0 | 0 | 0
5 | spolupráce se správcem VO | hod | 4 | 0 | 0 | 0 | 0
6 | spolupráce se ostatními profesemi stavby | hod | 8 | 0 | 0 | 0 | 0
7 | inženýrská činnost | hod | 4 | 0 | 0 | 0 | 0
8 | dokumentace skutečného provedení | hod | 2 | 0 | 0 | 0 | 0
9 | nepředvídatelné práce | hod | 35 | 0 | 0 | 0 | 0
10 | výchozí revize | hod | 8 | 0 | 0 | 0 | 0
11 | celkem | [5 empty] | 0

## List2
REKAPITULACE
1. | Dodávka | 0
2 | Doprava ( 3,6% z dodávky) | 0
3. | Přesun ( 1% z dodávky) | 0
4. | Montáž |  | 0
5. | PPV ( 6% z montáže) |  | 0
6. | mezisoučet | 0 | 0
7. | Zemní práce | 0 | 0
8. | HZS |  | 0
9. | celkem ( bez DPH) |  | 0
m. stavby: | k.ú. Lyžbice, parc. č. 2457/1, 2459
investor: | Město Třinec, Jablunkovská 160, 739 61 Třinec
akce: | Rekonstrukce chodníku vč.VO – Dukelská č.p.690- 696, 692- 693, Třinec
st. objekt: | SO 401 VEŘEJNÉ OSVĚTLENÍ
č. zakázky |  |  | 546 - 17
datum |  |  | 06/ 2017
vypracoval |  | podpis