## Rekapitulace
Název | Hodnota A | Hodnota B | Hodnota C
Základní náklady
Zařízení: Dodávka, Montáž | 0 | 0
Nátěry |  | 0
Vzduchotechnická zařízení celkem | 0 | 0
Doprava 3,60% z dodávky zařízení | 0
Přesun 0,60/kg: Cena, Hmotnost |  | 0 | 0
PPV 5,00% z montáže a nátěrů zařízení |  | 0
Zednické výpomoci 1,60% z montáže a nátěrů zařízení |  | 0
Dodávka celkem, Montážní náklady | 0 | 0
Hodinové zůčtovací sazby |  | 0
Montáž celkem |  | 0
Lešení |  | 0
Izolace tepelné |  | 0
Izolace protipožární |  | 0
Izolace protihlukové |  | 0
Základní náklady celkem | 0 | 0
Vedlejší náklady
GZS 0,00% z montážních nákladů, lešení a izolací |  | 0
Provozní vlivy 0,00% z montážních nákladů |  | 0
Vedlejší náklady celkem |  | 0
Provozní náklady - Komplexní zkoušky 0,00% z montáže zařízení |  | 0
Kompletační činnost |  | 0
Náklady celkem |  | 0
Základ a hodnota DPH 21% | 0 | 0
Základ a hodnota DPH 15% | 0 | 0
Náklady celkem s DPH |  | 0
Roční nárůst cen 0,00% |  | 0
Roční nárůst cen 0,00% |  | 0
Součty odstavců | Materiál | Montáž | Hmotnost [kg]
Zařízení 2 Klimatizace kuchyně | 0 | 0 | 0
Hodinové zúčtovací sazby | 0 | 0 | 0

## Rozpočet
Pozice | Název | Mj | Počet | Materiál | Materiál celkem | Montáž | Montáž celkem | Cena | Cena celkem | Hmotnost | Hmotnost celkem
Zařízení 2 Klimatizace kuchyně
Klimatizace inverter, chlazení
Vnitřní podstropní jednotka v nerezovém provedení
2.1 | např. typu PCA-RP71HAQ, vč. kabelového ovladače, Qch=7,1/7,6kW | KS | 1 |  | 0 |  | 0 | 0 | 0 | 0 | 0
Venkovní kondenzační jednotka
2.2 | např. typ SUZ-KA71VA | KS | 1 |  | 0 |  | 0 | 0 | 0 | 0 | 0
| komunikační kabeláž, rozvod chladu | [6 empty] | 0 | 0
| R410A | bm | 10 |  | 0 |  | 0 | 0 | 0 | 0 | 0
| Zkouška těsnosti, uvedení do provozu, zaškolení obsluhy | ks | 1 |  | 0 |  | 0 | 0 | 0 | 0 | 0
| konzoly | ks | 2 |  | 0 |  | 0 | 0 | 0 | 0 | 0
| závěsný materiál | kg | 15 |  | 0 |  | 0 | 0 | 0 | 0 | 0
TĚSNÍCÍ TMEL
cena za balení
| SDS400 silikon. tmel | KS | 2 |  | 0 |  | 0 | 0 | 0 | 0 | 0
| Napojení odvodu kondenzátu do kanalizace | KS | 1 |  | 0 |  | 0 | 0 | 0 | 0 | 0
| prostupy stěnovou konstrukcí | KS | 2 |  | 0 |  | 0 | 0 | 0 | 0 | 0
| Zařízení 2 - celkem |  |  |  | 0 |  | 0 |  | 0 |  | 0
[8 empty] | 0 | 0
Hodinové zúčtovací sazby
HODINOVÉ ZÚČTOVACÍ SAZBY-
PŘÍPRAVA KE KOMPLEXNÍMU
VYZKOUŠENÍ,OŽIVENÍ A
| VYREGULOVÁNÍ ZAŘÍZENÍ | H | 8 |  | 0 |  | 0 | 0 | 0 | 0 | 0
| KOMPLEXNÍ VYZKOUŠENÍ ZAŘÍZENÍ | H | 4 |  | 0 |  | 0 | 0 | 0 | 0 | 0
| Hodinové zúčtovací sazby - celkem |  |  |  | 0 |  | 0 |  | 0 |  | 0
[8 empty] | 0 | 0
[8 empty] | 0 | 0

## Parametry
Název | Hodnota
Nadpis rekapitulace | Seznam prací a dodávek vzduchotechnických zařízení
Akce | "CSPT Třinec, Máchova č.1134-Generální oprava vnitřních rozvodů vody a kanalizace" SO02 - Klimatizace kuchyně
Projekt | DVZ+DPS
Investor | Centrum sociální pomoci Třinec, přísp. organizace
Z. č.
A. č.
Smlouva
Vypracoval | Ing. Kubanková
Kontroloval
Datum
Zpracovatel
CÚ | 3Q 2017
Poznámka | Uvedené ceny jsou v Kč a nezahrnují DPH, pokud to není uvedeno.
Doprava % | 3,60
Cena přesunu 1 kg | 0,60
PPV % | 5,00
Zednické výpomoci % | 1,60
Komplexní zkoušky % | 0,00
GZS % | 0,00
Provozní vlivy % | 0,00
Kompletační činnost - a | 0,00
Kompletační činnost - b | 0,952842
Kompletační činnost - k1 | 0,00
Kompletační činnost - k2 | 0,00
Roční nárůst cen 1 | 0,00
Roční nárůst cen 2 | 0,00
1. sazba DPH % - i pro přirážky rekapitulace | 21
2. sazba DPH % | 15