## rozpočet
Stavba: Bytový dům ul. Míru č.p. 14 v Třinci, oprava střechy a zateplení fasády objektu
Část: D.21 Oprava bleskosvodu
Místo stavby: Ul. Míru č. p. 14, 739 61 Třinec
Investor: Město Třinec, Jablunkovská160, 73961 Třinec
Stupeň PD: DPS - provedení stavby
Projektant: Ing. Karel Macura, autorizovaný technik pro techniku
prostředí staveb, specializace elektrotechnická zařízení, č. autorizace 1102910
adresa: Projekce elektrických zařízení
Ing. Karel Macura, 739 55 Smilovice č. p. 251, tel. 777 144 735
Rekapitulace rozpočtových nákladů, výkaz výměr, specifikace materiálu
1 | Dodávka |  |  | 0
2 | Dopr. z dod. 3,6 % |  |  | 0
3 | Přesun 1 % z dod. |  |  | 0
4 | Montáž |  |  |  |  | 0
5 | PPV a zednické výpomoce vč.zazdění a zabílení drážek 3,6 % z mont. |  |  |  |  | 0
6 | Mezisoučet |  |  | 0 |  | 0
7 | Zemní práce |  |  |  |  | 0
8 | HZS |  |  |  |  | 0
9 | Celkem (bez DPH) Kč: |  |  |  |  | 0
10 | Náklady na zařízení staveniště – GZS 2,4% z celk. nákladů |  |  |  |  | 0
11 | Základ daně pro DPH 21% |  |  | 0
12 | DPH 21% |  |  | 0
13 | Celkem (včetně DPH) Kč: |  |  |  |  | 0
Poznámka: Veškeré použité názvy a výrobky v této projektové dokumentaci jsou vyjádřením minimálního technického
standartu. Dodavatel může použít jiné výrobky kvalitativně stejné nebo lepší.
cena
č.pol. | zkrácený popis | m.j. | množs. | dodávka |  | montáž |  |  |  | název textové nebo výkresové
| Materiál/montáž |  |  | jedn. | pol.celk. | jedn. | pol.celk. |  |  | části dokumentace, na které
| Montáž dle ceníku C21M ÚRS Praha - elektromontážní práce | [8 empty] | se uvedená výměra nachází
| Dodávka - materiál dle ceníku velkoobchodu s elektromateriálem z 2/2017 | [8 empty] | (dle vyhl. 230 Sb)
1 | AlMgSi jímací tyč s rovným koncem (OJ1,3,4) délky 2m | ks | 3 | 0 | 0 | 0 | 0 | 3 | ks | viz příloha č. 1,2,3,4
2 | AlMgSi jímací tyč s rovným koncem (OJ1,3,4) délky 3m | m | 1 | 0 | 0 | 0 | 0 | 1 | m | viz příloha č. 1,2,3,4
3 | distanční tyč l 0,5m | ks | 3 | 0 | 0 | 0 | 0 | 3 | ks | viz příloha č. 1,2,3,4
4 | AlMgSi d8 po hřebení střechy s podpěrami | m | 20 | 0 | 0 | 0 | 0 | 20 | m | viz příloha č. 1,2,3,4
5 | AlMgSi d8 po svazích střechy s podpěrami | m | 58 | 0 | 0 | 0 | 0 | 58 | m | viz příloha č. 1,2,3,4
6 | AlMgSi d8 po stěně s podpěrami | m | 42 | 0 | 0 | 0 | 0 | 42 | m | viz příloha č. 1,2,3,4
7 | AlMgSi d8 po komínech a pomocný jímač PJ s podpěrami | m | 7 | 0 | 0 | 0 | 0 | 7 | m | viz příloha č. 1,2,3,4
8 | podpěra PV nerez po hřebeni střechy á 1 m | ks | 20 | 0 | 0 | 0 | 0 | 20 | ks | viz příloha č. 1,2,3,4
9 | podpěra PV nerez po svahu střechy á 1 m | ks | 45 | 0 | 0 | 0 | 0 | 45 | ks | viz příloha č. 1,2,3,4
10 | podpěra PV nerez po stěně á 1 m | ks | 36 | 0 | 0 | 0 | 0 | 36 | ks | viz příloha č. 1,2,3,4
11 | podpěra PV nerez po stěně komínu á 1 m | ks | 8 | 0 | 0 | 0 | 0 | 8 | ks | viz příloha č. 1,2,3,4
12 | podpěra PV nerez po okapovém svodu á 1 m | ks | 21 | 0 | 0 | 0 | 0 | 21 | ks | viz příloha č. 1,2,3,4
13 | podpěra PV nerez po oplechování okraje střechy á 1 m | ks | 7 | 0 | 0 | 0 | 0 | 7 | ks | viz příloha č. 1,2,3,4
14 | FeZn d10 od zkušební svorky k zemniči | m | 17 | 0 | 0 | 0 | 0 | 17 | m | viz příloha č. 1,2,3,4
15 | zemnící pásek FeZn 30/4 | m | 50 | 0 | 0 | 0 | 0 | 50 | m | viz příloha č. 1,2,3,4
16 | skříň hlavního posp. HOP | ks | 1 | 0 | 0 | 0 | 0 | 1 | ks | viz příloha č. 1,2,3,4
17 | plast.kanál LV 40/20 vč. víka a přísl. na stěnu v techn. prost. | m | 14 | 0 | 0 | 0 | 0 | 14 | m | viz příloha č. 1,2,3,4
18 | zemnící tyč FeZn křížového profilu délky 1,5m | ks | 1 | 0 | 0 | 0 | 0 | 1 | ks | viz příloha č. 1,2,3,4
19 | SR03 FeZn svorka k spojení FeZn30/4 s FeZn d10 | ks | 7 | 0 | 0 | 0 | 0 | 7 | ks | viz příloha č. 1,2,3,4
20 | asfaltová zálivka spojů v zemi | ks | 7 | 0 | 0 | 0 | 0 | 7 | ks | viz příloha č. 1,2,3,4
21 | svorka zkušební nerez | ks | 6 | 0 | 0 | 0 | 0 | 6 | ks | viz příloha č. 1,2,3,4
22 | ochranný úhelník do stěny nerez | ks | 6 | 0 | 0 | 0 | 0 | 6 | ks | viz příloha č. 1,2,3,4
23 | SS svorka spojovací nerez | ks | 10 | 0 | 0 | 0 | 0 | 10 | ks | viz příloha č. 1,2,3,4
24 | SO svorka okapová nerez | ks | 8 | 0 | 0 | 0 | 0 | 8 | ks | viz příloha č. 1,2,3,4
25 | tvarování úhelníku, jímače | ks | 11 | 0 | 0 | 0 | 0 | 11 | ks | viz příloha č. 1,2,3,4
26 | ukončení vodičů hromosvodu | ks | 42 | 0 | 0 | 0 | 0 | 42 | ks | viz příloha č. 1,2,3,4
27 | označení vývodů zemničů štítky | ks | 6 | 0 | 0 | 0 | 0 | 6 | ks | viz příloha č. 1,2,3,4
28 | kabelové lože - písek kopaný do výkopu s kabely | m3 | 2.5 | 0 | 0 | 0 | 0 | 2.5 | m3 | viz příloha č. 1,2,3,4
29 | podruž. materiál 3% z dod. | % | 3 | 0 | 0 | 0 | 0 | 3 | % | vykalkulovaný odhad
30 |  |  |  |  | 0 |  | 0
Zemní práce
1 | rozebrání zámkové dlažby | m2 | 23.9 | 0 | 0 | 0 | 0 | 23.9 | m2 | viz příloha č. 1,2,3,4
2 | rozebrání dlažby z dlaždic betonových | m2 | 22.45 | 0 | 0 | 0 | 0 | 22.45 | m2 | viz příloha č. 1,2,3,4
3 | výkop rýhy pro vedení zemniče š. 60, hl 70, zem. tř. 4-5 | m | 50 | 0 | 0 | 0 | 0 | 50 | m | viz příloha č. 1,2,3,4
4 | zalití zemnícího vedení bentonitem nebo kaší z jílu rozměl. ve vodě | m | 50 | 0 | 0 | 0 | 0 | 50 | m | viz příloha č. 1,2,3,4
5 | zához rýhy š 50, hl 70, zem. tř. 4 | m | 50 | 0 | 0 | 0 | 0 | 50 | m | viz příloha č. 1,2,3,4
6 | zřízení podkladní vrstvy z písku do 10 cm se zhutněním | m | 50 | 0 | 0 | 0 | 0 | 50 | m | viz příloha č. 1,2,3,4
7 | očištění vybourané zámkové dlažby | m2 | 23.9 | 0 | 0 | 0 | 0 | 23.9 | m2 | viz příloha č. 1,2,3,4
8 | očištění vybourané dlažby z dlaždic betonových | m2 | 22.45 | 0 | 0 | 0 | 0 | 22.45 | m2 | viz příloha č. 1,2,3,4
9 | úprava terénu po kabel. trasách - pokládání zámk dlažby | m2 | 23.9 | 0 | 0 | 0 | 0 | 23.9 | m2 | viz příloha č. 1,2,3,4
10 | úprava terénu po kabel. trasách - pokládání dlaždic betonových | m2 | 22.45 | 0 | 0 | 0 | 0 | 22.45 | m2 | viz příloha č. 1,2,3,4
11 | úprava terénu pro pokládku zámkové dlažby s vibrováním | m2 | 50 | 0 | 0 | 0 | 0 | 50 | m2 | viz příloha č. 1,2,3,4
12 | celkem | [5 empty] | 0
HZS
1 | demontáž stávající nadzemní části BLSK, zajištění svodů | hod | 16 | 0 | 0 | 0 | 0 | 16 | hod | vykalkulovaný odhad
2 | BLSK - předání, proškol. osob pověř. údržbou LPS se zápisem | hod | 2 | 0 | 0 | 0 | 0 | 2 | hod | vykalkulovaný odhad
3 | třídění odpadů | hod | 4 | 0 | 0 | 0 | 0 | 4 | hod | vykalkulovaný odhad
4 | odvoz suti na skládku do 25 km | hod | 4 | 0 | 0 | 0 | 0 | 4 | hod | vykalkulovaný odhad
5 | dokumentace skutečného provedení | hod | 4 | 0 | 0 | 0 | 0 | 4 | hod | vykalkulovaný odhad
6 | výchozí revize včetně měření zemních přechodových odporů | hod | 10 | 0 | 0 | 0 | 0 | 10 | hod | vykalkulovaný odhad
7 | [6 empty] | 0