## Pokyny pro vyplnění
Pokyny pro vyplnění
Ve všech listech tohoto souboru můžete měnit pouze buňky s modrým pozadím. Jedná se o tyto údaje : - údaje o firmě - jednotkové ceny položek zadané na maximálně dvě desetinná místa

## Stavba
#RTSROZP# | Soupis stavebních prací, dodávek a služeb
| Stavba: |  | 1801 | PMŠ Dolní Lištná - Zateplení fasády
| Zadavatel | [5 empty] | IČO:
DIČ:
| Projektant: | [5 empty] | IČO:
DIČ:
| Zhotovitel: | [5 empty] | IČO:
DIČ:
Vypracoval:
| Rozpis ceny | [6 empty] | Celkem
HSV | HSV | [6 empty] | 0
PSV | PSV | [6 empty] | 0
MON | MON | [6 empty] | 0
VN | Vedlejší náklady | [6 empty] | 0
ON | Ostatní náklady | [6 empty] | 0
| Celkem | [6 empty] | 0
Rekapitulace daní
| Základ pro sníženou DPH |  |  | 15 | % | 0 |  |  | CZK
| Snížená DPH |  |  | 15 | % | 0 |  |  | CZK
| Základ pro základní DPH |  |  | 21 | % | 0 |  |  | CZK
| Základní DPH |  |  | 21 | % | 0 |  |  | CZK
0 | Zaokrouhlení |  |  |  |  | 0 |  |  | CZK
0 | Cena celkem bez DPH |  |  |  |  | 0 |  |  | CZK
| Cena celkem s DPH |  |  |  |  | 0 |  |  | CZK
|  | v |  |  | dne |  | 2026-07-28
|  |  | Za zhotovitele |  |  |  | Za objednatele
Rekapitulace dílčích částí
#CASTI>> | Číslo | Název |  |  | Základ pro sníženou DPH | Základ pro základní DPH | DPH celkem | Cena celkem | %
1 | Stavba |  |  |  | 0 | 0 |  | 0
2 | 00 | Vedlejší a ostatní náklady |  |  | 0 | 0 |  | 0
3 | 01 | Položkový rozpočet |  |  | 0 | 0 |  | 0
2 | 01 | Zateplení fasády |  |  | 0 | 0 |  | 0
3 | 01 | Položkový rozpočet - MŠ Gustawa Przeczka |  |  | 0 | 0 |  | 0
3 | 02 | Položkový rozpočet - Hospodářská budova |  |  | 0 | 0 |  | 0
| Celkem za stavbu |  |  |  | 0 | 0 | 0 | 0 | 0
Rekapitulace dílů
| Číslo | Název |  |  | Typ dílu |  |  | Celkem | %
| 1 | Zemní práce |  |  | HSV |  |  | 0
| 5 | Komunikace |  |  | HSV |  |  | 0
| 6 | Úpravy povrchu, podlahy |  |  | HSV |  |  | 0
| 62 | Úpravy povrchů vnější |  |  | HSV |  |  | 0
| 64 | Výplně otvorů |  |  | HSV |  |  | 0
| 94 | Lešení a stavební výtahy |  |  | HSV |  |  | 0
| 95 | Dokončovací konstrukce na pozemních stavbách |  |  | HSV |  |  | 0
| 96 | Bourání konstrukcí |  |  | HSV |  |  | 0
| 99 | Staveništní přesun hmot |  |  | HSV |  |  | 0
| 711 | Izolace proti vodě |  |  | PSV |  |  | 0
| 762 | Konstrukce tesařské |  |  | PSV |  |  | 0
| 764 | Konstrukce klempířské |  |  | PSV |  |  | 0
| 765 | Krytiny tvrdé |  |  | PSV |  |  | 0
| 767 | Konstrukce zámečnické |  |  | PSV |  |  | 0
| 781 | Obklady keramické |  |  | PSV |  |  | 0
| 783 | Nátěry |  |  | PSV |  |  | 0
| D96 | Přesuny suti a vybouraných hmot |  |  | PSU |  |  | 0
| VN | Vedlejší náklady |  |  | VN |  |  | 0
| ON | Ostatní náklady |  |  | ON |  |  | 0
| Cena celkem | [6 empty] | 0 | 0
Note on D11: Název
Note on D12: Ulice
Note on D13: PSČ
Note on E13: Místo
Note on I11: IČO
Note on I12: DIČ

## VzorPolozky (hidden)
Položkový rozpočet
S:
O:
R:

## 00 01 Naklady
Soupis vedlejších a ostatních nákladů | [23 empty] | #TypZaznamu#
S: | 1801 | PMŠ Dolní Lištná - Zateplení fasády | [21 empty] | STA
O: | 00 | Vedlejší a ostatní náklady | [18 empty] | NAK |  |  | OBJ
R: | 01 | Položkový rozpočet | [21 empty] | ROZ
P.č. | Číslo položky | Název položky | MJ | množství | cena / MJ | Celkem | Dodávka | Dodávka celk. | Montáž | Montáž celk. | DPH | cena s DPH | hmotnost / MJ | hmotnost celk.(t) | dem. hmotnost / MJ | dem. hmotnost celk.(t) | Cenová úroveň | Nhod / MJ | Nhod celk. | Dodavatel
Díl: | VN | Vedlejší náklady |  |  |  | 0 |  | 0 |  | 0 |  | 0 |  | 0 |  | 0 |  |  | 0 |  |  |  |  | DIL
1 | 005121011R | Vybudování zařízení staveniště pro JKSO 801 až 803 | Soubor | 1 |  | 0 |  | 0 |  | 0 | 21 | 0 | 0 | 0 | 0 | 0 | Indiv | 0 | 0 |  |  |  |  | POL99_8
|  | Vybudování zpevněných ploch pro skladování materiálu, doprava a osazení kontejnerů pro skladování. | [21 empty] | POP
|  | Sejmutí ornice, hrubá úprava terénu a zpevnění ploch pro osazení objektů sociálního zařízení staveniště a kanceláří stavby. | [21 empty] | POP | Sejmutí ornice, hrubá úprava terénu a zpevnění ploch pro osazení objektů sociálního zařízení staveniště a kanceláří stavby.
|  | Doprava a osazení mobilních buněk sociálního zařízení – umývárny, toalety, šatny. | [21 empty] | POP
|  | Doprava a osazení dočasného oplocení staveniště. | [21 empty] | POP
|  | Doprava a osazení kanceláří stavby a technického dozoru. | [21 empty] | POP
|  | Zřízení vnitrostaveništního rozvodu energie do 5 kV od připojení na hlavní přívod na staveništi včetně rozvaděčů pro připojení přenosných zásuvkových skříní, obecné osvětlení staveniště (včetně stožárů a osvětlovacích těles). | [21 empty] | POP | Zřízení vnitrostaveništního rozvodu energie do 5 kV od připojení na hlavní přívod na staveništi včetně rozvaděčů pro připojení přenosných zásuvkových skříní, obecné osvětlení staveniště (včetně stožárů a osvětlovacích těles).
|  | Zřízení základů a opěrných konstrukcí pro stavební stroje (mimo jeřábové dráhy) | [21 empty] | POP
|  | Zřízení přípojky elektrické energie a vody do vzdálenosti 1 km od obvodu staveniště. Náhradní zdroj elektrické energie. | [21 empty] | POP | Zřízení přípojky elektrické energie a vody do vzdálenosti 1 km od obvodu staveniště. Náhradní zdroj elektrické energie.
2 | 005121021R | Provoz zařízení staveniště pro JKSO 801 až 803 | Soubor | 1 |  | 0 |  | 0 |  | 0 | 21 | 0 | 0 | 0 | 0 | 0 | Indiv | 0 | 0 |  |  |  |  | POL99_8
|  | Opotřebení nebo pronájem skladovacích kontejnerů. | [21 empty] | POP
|  | Opotřebení a údržba nebo pronájem sociálního zařízení – umývárny, toalety, šatny. Opotřebení nebo pronájem dočasného oplocení staveniště. | [21 empty] | POP | Opotřebení a údržba nebo pronájem sociálního zařízení – umývárny, toalety, šatny. Opotřebení nebo pronájem dočasného oplocení staveniště.
|  | Opotřebení nebo pronájem kanceláří stavby a technického dozoru. | [21 empty] | POP
|  | Spotřeba vody a elektrické energie pro potřebu sociálních zařízení a kanceláří stavby. Pronájem, opotřebení a spotřeba pohonných hmot náhradního zdroje elektrické energie. | [21 empty] | POP | Spotřeba vody a elektrické energie pro potřebu sociálních zařízení a kanceláří stavby. Pronájem, opotřebení a spotřeba pohonných hmot náhradního zdroje elektrické energie.
|  | Úklid v prostorách sociálního zařízení a kanceláří stavby. | [21 empty] | POP
3 | 005121031R | Odstranění zařízení staveniště pro JKSO 801 až 803 | Soubor | 1 |  | 0 |  | 0 |  | 0 | 21 | 0 | 0 | 0 | 0 | 0 | Indiv | 0 | 0 |  |  |  |  | POL99_8
|  | Odvoz kontejnerů pro skladování a uvedení zpevněných ploch pro skladování do původního stavu. | [21 empty] | POP
|  | Uvedení zpevněných ploch pro objekty sociálního zařízení staveniště a kanceláří stavby do původního stavu. Případné ohumusování. | [21 empty] | POP | Uvedení zpevněných ploch pro objekty sociálního zařízení staveniště a kanceláří stavby do původního stavu. Případné ohumusování.
|  | Odvoz mobilních buněk sociálního zařízení, nebo uvedení do původního stavu prostor pronajatých. | [21 empty] | POP
|  | Odvoz dočasného oplocení staveniště. | [21 empty] | POP
|  | Odvoz mobilních kanceláří stavby a technického dozoru, nebo uvedení do původního stavu prostor pronajatých. | [21 empty] | POP | Odvoz mobilních kanceláří stavby a technického dozoru, nebo uvedení do původního stavu prostor pronajatých.
|  | Zrušení vnitrostaveništního rozvodu energie včetně rozvaděčů a osvětlení staveniště (včetně stožárů a osvětlovacích těles). | [21 empty] | POP | Zrušení vnitrostaveništního rozvodu energie včetně rozvaděčů a osvětlení staveniště (včetně stožárů a osvětlovacích těles).
|  | Odstranění základů a opěrných konstrukcí pro stavební stroje. | [21 empty] | POP
|  | Zrušení přípojky elektrické energie a vody. | [21 empty] | POP
4 | 005124010R | Koordinační činnost | Soubor | 1 |  | 0 |  | 0 |  | 0 | 21 | 0 | 0 | 0 | 0 | 0 | Indiv | 0 | 0 |  |  |  |  | POL99_8
|  | Koordinace stavebních a technologických dodávek stavby. | [21 empty] | POP
Díl: | ON | Ostatní náklady |  |  |  | 0 |  | 0 |  | 0 |  | 0 |  | 0 |  | 0 |  |  | 0 |  |  |  |  | DIL
5 | 004111010R | Průzkumné práce | Soubor | 1 |  | 0 |  | 0 |  | 0 | 21 | 0 | 0 | 0 | 0 | 0 | Indiv | 0 | 0 |  |  |  |  | POL99_8
|  | Náklady na provedení průzkumů nebo doplnění stávajících průzkumů, pokud je obchodní podmínky vyžadují a tyto průzkumy nejsou v dostatečném rozsahu součástí projektové dokumentace. Jedná se zejména o Geologický – inženýrsko-geologický / radonový / hydrogeologický / pedologický průzkum, botanický a zoologický průzkum, stavební průzkum – umělecko historický / stavebně statický a případný průzkum výskytu nebezpečných látek – odpadu / munice / výbušnin apod. | [21 empty] | POP | Náklady na provedení průzkumů nebo doplnění stávajících průzkumů, pokud je obchodní podmínky vyžadují a tyto průzkumy nejsou v dostatečném rozsahu součástí projektové dokumentace. Jedná se zejména o Geologický – inženýrsko-geologický / radonový / hydrogeologický / pedologický průzkum, botanický a zoologický průzkum, stavební průzkum – umělecko historický / stavebně statický a případný průzkum výskytu nebezpečných látek – odpadu / munice / výbušnin apod.
6 | 005211080R | Bezpečnostní a hygienická opatření na staveništi | Soubor | 1 |  | 0 |  | 0 |  | 0 | 21 | 0 | 0 | 0 | 0 | 0 | Indiv | 0 | 0 |  |  |  |  | POL99_8
|  | Náklady na ochranu staveniště před vstupem nepovolaných osob, včetně příslušného značení, náklady na osvětlení staveniště, náklady na vypracování potřebné dokumentace pro provoz staveniště z hlediska požární ochrany (požární řád a poplachová směrnice) a z hlediska provozu staveniště (provozně dopravní řád). | [21 empty] | POP | Náklady na ochranu staveniště před vstupem nepovolaných osob, včetně příslušného značení, náklady na osvětlení staveniště, náklady na vypracování potřebné dokumentace pro provoz staveniště z hlediska požární ochrany (požární řád a poplachová směrnice) a z hlediska provozu staveniště (provozně dopravní řád).
7 | 00524 R | Předání a převzetí díla | Soubor | 1 |  | 0 |  | 0 |  | 0 | 21 | 0 | 0 | 0 | 0 | 0 | Indiv | 0 | 0 |  |  |  |  | POL99_8
|  | Náklady zhotovitele, které vzniknou v souvislosti s povinnostmi zhotovitele při předání a převzetí díla. | [21 empty] | POP | Náklady zhotovitele, které vzniknou v souvislosti s povinnostmi zhotovitele při předání a převzetí díla.
8 | 005211010R | Předání a převzetí staveniště | Soubor | 1 |  | 0 |  | 0 |  | 0 | 21 | 0 | 0 | 0 | 0 | 0 | Indiv | 0 | 0 |  |  |  |  | POL99_8
|  | Náklady spojené s účastí zhotovitele na předání a převzetí staveniště. | [21 empty] | POP
[22 empty] | 15 | 21
| Celkem |  |  |  |  | 0 | [15 empty] | 0 | 0 | SUM
END
Note on R6: Jedná se o název CÚ, která je zadána u položky rozpočtu

## 01 01 Pol
Položkový soupis prací a dodávek | [23 empty] | #TypZaznamu#
S: | 1801 | PMŠ Dolní Lištná - Zateplení fasády | [21 empty] | STA
O: | 01 | Zateplení fasády | [18 empty] | STA |  |  | OBJ
R: | 01 | Položkový rozpočet - MŠ Gustawa Przeczka | [21 empty] | ROZ
P.č. | Číslo položky | Název položky | MJ | množství | cena / MJ | Celkem | Dodávka | Dodávka celk. | Montáž | Montáž celk. | DPH | cena s DPH | hmotnost / MJ | hmotnost celk.(t) | dem. hmotnost / MJ | dem. hmotnost celk.(t) | Cenová úroveň | Nhod / MJ | Nhod celk. | Dodavatel
Díl: | 1 | Zemní práce |  |  |  | 0 |  | 0 |  | 0 |  | 0 |  | 0 |  | 3.62 |  |  | 33.77 |  |  |  |  | DIL
1 | 113106121R00 | Rozebrání komunikací pro pěší s jakýmkoliv ložem a výplní spár z betonových nebo kameninových dlaždic nebo tvarovek | m2 | 16.5255 |  | 0 |  | 0 |  | 0 | 21 | 0 | 0 | 0 | 0.138 | 2.28 | RTS 18/ I | 0.16 | 2.64 |  |  |  |  | POL1_
|  | s přemístěním hmot na skládku na vzdálenost do 3 m nebo s naložením na dopravní prostředek | [21 empty] | SPI
|  | --- Rozebrání okapového chodníku okolo objektu : (1,45+6,22+9,8+5,09+2,275+7,55)*0,5 |  | 16.1925 | [19 empty] | VV | 0
|  | 0,333 |  | 0.333 | [19 empty] | VV | 0
2 | 113106231R00 | Rozebrání vozovek a ploch s jakoukoliv výplní spár v jakékoliv ploše, ze zámkové dlažky, kladených do lože z kameniva | m2 | 5.9755 |  | 0 |  | 0 |  | 0 | 21 | 0 | 0 | 0 | 0.225 | 1.34 | RTS 18/ I | 0.142 | 0.85 |  |  |  |  | POL1_
|  | s přemístěním hmot na skládku na vzdálenost do 3 m nebo s naložením na dopravní prostředek | [21 empty] | SPI
|  | --- Zpevněné plochy okolo soklové části objektu : (1,25+6,76+3,275)*0,5 |  | 5.6425 | [19 empty] | VV | 0
|  | 0,333 |  | 0.333 | [19 empty] | VV | 0
3 | 139601102R00 | Ruční výkop jam, rýh a šachet v hornině 3 | m3 | 6.629 |  | 0 |  | 0 |  | 0 | 21 | 0 | 0 | 0 | 0 | 0 | RTS 18/ I | 3.533 | 23.42 |  |  |  |  | POL1_
|  | s přehozením na vzdálenost do 5 m nebo s naložením na ruční dopravní prostředek | [21 empty] | SPI
|  | --- Výkop okolo objektu pro izolaci soklové části - š. 300 mm, hl. 500 mm : (6,22+9,9+4,59+1,975+8,15+2,775+6,26+1,55+1,44)*0,3*0,5 |  | 6.429 | [19 empty] | VV | 0
|  | 0,2*0,5*2 |  | 0.2 | [19 empty] | VV | 0
4 | 174101102R00 | Zásyp sypaninou se zhutněním v uzavřených prostorách s urovnáním povrchu zásypu s ručním zhutněním | m3 | 5.9661 |  | 0 |  | 0 |  | 0 | 21 | 0 | 0 | 0 | 0 | 0 | RTS 18/ I | 1.15 | 6.86 |  |  |  |  | POL1_
|  | z jakékoliv horniny s uložením výkopku po vrstvách, | [21 empty] | SPI
|  | --- Zásyp vykopaného podkladu dlažby okolo objektu po zaizolování soklové části - š. 300 mm, hl. 450 mm : (6,22+9,9+4,59+1,975+8,15+2,775+6,26+1,55+1,44)*0,3*0,45 |  | 5.7861 | [19 empty] | VV | 0
|  | 0,2*0,45*2 |  | 0.18 | [19 empty] | VV | 0
Díl: | 5 | Komunikace |  |  |  | 0 |  | 0 |  | 0 |  | 0 |  | 1.74 |  | 0 |  |  | 9.06 |  |  |  |  | DIL
5 | 596215041R00 | Kladení zámkové dlažby do drtě tloušťka dlažby 80 mm, tloušťka lože 50 mm | m2 | 5.9755 |  | 0 |  | 0 |  | 0 | 21 | 0 | 0.0928 | 0.55 | 0 | 0 | RTS 18/ I | 0.478 | 2.86 |  |  |  |  | POL1_
|  | s provedením lože z kameniva drceného, s vyplněním spár, s dvojitým hutněním a se smetením přebytečného materiálu na krajnici. S dodáním hmot pro lože a výplň spár. | [21 empty] | SPI |  | s provedením lože z kameniva drceného, s vyplněním spár, s dvojitým hutněním a se smetením přebytečného materiálu na krajnici. S dodáním hmot pro lože a výplň spár.
|  | Položka pořadí 2 : 5,97550 |  | 5.9755 | [19 empty] | VV | 5
6 | 596811111R00 | Kladení dlažby z betonových nebo kameninových dlaždic do lože z kameniva těženého tloušťky do 30 mm | m2 | 16.5255 |  | 0 |  | 0 |  | 0 | 21 | 0 | 0.072 | 1.19 | 0 | 0 | RTS 18/ I | 0.375 | 6.2 |  |  |  |  | POL1_
|  | komunikací pro pěší do velikosti dlaždic 0,25 m2 s provedením lože do tl. 30 mm, s vyplněním spár a se smetením přebytečného materiálu na vzdálenost do 3 m | [21 empty] | SPI |  | komunikací pro pěší do velikosti dlaždic 0,25 m2 s provedením lože do tl. 30 mm, s vyplněním spár a se smetením přebytečného materiálu na vzdálenost do 3 m
|  | Položka pořadí 1 : 16,52550 |  | 16.5255 | [19 empty] | VV | 5
Díl: | 62 | Úpravy povrchů vnější |  |  |  | 0 |  | 0 |  | 0 |  | 0 |  | 4.26 |  | 0 |  |  | 416.97 |  |  |  |  | DIL
7 | 620991121R00 | Zakrývání výplní vnějších otvorů z postaveného lešení | m2 | 26.3122 |  | 0 |  | 0 |  | 0 | 21 | 0 | 4e-05 | 0 | 0 | 0 | RTS 18/ I | 0.078 | 2.05 |  |  |  |  | POL1_
|  | s rámy a zárubněmi, zábradlí, předmětů oplechování apod., které se zřizují ještě před úpravami povrchu, před jejich znečištěním při úpravách povrchu nástřikem plastických (lepivých) maltovin | [21 empty] | SPI |  | s rámy a zárubněmi, zábradlí, předmětů oplechování apod., které se zřizují ještě před úpravami povrchu, před jejich znečištěním při úpravách povrchu nástřikem plastických (lepivých) maltovin
|  | --- Soklová část objektu : | [21 empty] | VV | 0
|  | Plocha otvorů : 0,75*0,4 |  | 0.3 | [19 empty] | VV | 0
|  | 0,83*0,45*2 |  | 0.747 | [19 empty] | VV | 0
|  | 0,73*0,42 |  | 0.3066 | [19 empty] | VV | 0
|  | 1,16*0,58 |  | 0.6728 | [19 empty] | VV | 0
|  | --- Fasáda : | [21 empty] | VV | 0
|  | Plocha otvorů : 1,14*0,57*6 |  | 3.8988 | [19 empty] | VV | 0
|  | --- Fasáda : 1,13*1,45 |  | 1.6385 | [19 empty] | VV | 0
|  | 1,45*1,45 |  | 2.1025 | [19 empty] | VV | 0
|  | 0,65*1,45*2 |  | 1.885 | [19 empty] | VV | 0
|  | 1,44*1,45 |  | 2.088 | [19 empty] | VV | 0
|  | 1,545*1,45 |  | 2.2403 | [19 empty] | VV | 0
|  | 1,0*2,15 |  | 2.15 | [19 empty] | VV | 0
|  | 0,57*0,86*4 |  | 1.9608 | [19 empty] | VV | 0
|  | 1,15*1,45 |  | 1.6675 | [19 empty] | VV | 0
|  | 1,45*1,45 |  | 2.1025 | [19 empty] | VV | 0
|  | 0,88*1,45*2 |  | 2.552 | [19 empty] | VV | 0
8 | 622319522RU1 | Zateplení soklu extrudovaným polystyrénem, tloušťky 100 mm, kontaktní nátěr a mozaiková omítka | m2 | 55.7272 |  | 0 |  | 0 |  | 0 | 21 | 0 | 0.01745 | 0.97 | 0 | 0 | RTS 18/ I | 1.2558 | 69.98 |  |  |  |  | POL1_
|  | nanesení lepicího tmelu na izolační desky, nalepení desek, zajištění talířovými hmoždinkami (6 ks/m2), přebroušení desek, natažení stěrky, vtlačení výztužné tkaniny, přehlazení stěrky. Další vrstvy podle popisu položky. Včetně rohových lišt na hranách budov. | [21 empty] | SPI |  | nanesení lepicího tmelu na izolační desky, nalepení desek, zajištění talířovými hmoždinkami (6 ks/m2), přebroušení desek, natažení stěrky, vtlačení výztužné tkaniny, přehlazení stěrky. Další vrstvy podle popisu položky. Včetně rohových lišt na hranách budov.
|  | --- Soklová část objektu - 500 mm pod úroveň terénu : | [21 empty] | VV | 0
|  | Plocha : (6,26+1,35+1,44+6,32+9,4+4,49+2,375+7,65+2,775)*1,36 |  | 57.2016 | [19 empty] | VV | 0
|  | 0,552 |  | 0.552 | [19 empty] | VV | 0
|  | Odpočet otvorů : -0,75*0,4 |  | -0.3 | [19 empty] | VV | 0
|  | -0,83*0,45*2 |  | -0.747 | [19 empty] | VV | 0
|  | -0,73*0,42 |  | -0.3066 | [19 empty] | VV | 0
|  | -1,16*0,58 |  | -0.6728 | [19 empty] | VV | 0
9 | 622319135RT3 | Zateplení fasády , expandovaným polystyrénem, tloušťky 160 mm, kontaktní nátěr a silikonová omítka, hlazená, zrnitost 2 mm | m2 | 201.5995 |  | 0 |  | 0 |  | 0 | 21 | 0 | 0.01423 | 2.87 | 0 | 0 | RTS 18/ I | 1.2558 | 253.17 |  |  |  |  | POL1_
|  | nanesení lepicího tmelu na izolační desky, nalepení desek, zajištění talířovými hmoždinkami (6 ks/m2), přebroušení desek EPS, kašírování u minerálních desek, natažení stěrky, vtlačení výztužné tkaniny, přehlazení stěrky. Další vrstvy podle popisu položky. | [21 empty] | SPI |  | nanesení lepicího tmelu na izolační desky, nalepení desek, zajištění talířovými hmoždinkami (6 ks/m2), přebroušení desek EPS, kašírování u minerálních desek, natažení stěrky, vtlačení výztužné tkaniny, přehlazení stěrky. Další vrstvy podle popisu položky.
|  | Včetně rohových lišt na hranách budov. | [21 empty] | SPI
|  | --- Fasáda : | [21 empty] | VV | 0
|  | Plocha - změřena elektronicky pomocí programu Archicad : (1,36+1,535+6,33+0,8+0,8)*3,275 |  | 35.4519 | [19 empty] | VV | 0
|  | 9,3*3,74 |  | 34.782 | [19 empty] | VV | 0
|  | 4,86*4,65 |  | 22.599 | [19 empty] | VV | 0
|  | 4,59*3,74 |  | 17.1666 | [19 empty] | VV | 0
|  | 4,565*3,76 |  | 17.1644 | [19 empty] | VV | 0
|  | 7,32*3,275 |  | 23.973 | [19 empty] | VV | 0
|  | 4,53+26,73+1,94+0,8 |  | 34 | [19 empty] | VV | 0
|  | 2,06*2,67 |  | 5.5002 | [19 empty] | VV | 0
|  | (2,585+7,87+2,27)*2,77 |  | 35.2482 | [19 empty] | VV | 0
|  | Odpočet otvorů : -0,65*1,45*2 |  | -1.885 | [19 empty] | VV | 0
|  | -1,44*1,45 |  | -2.088 | [19 empty] | VV | 0
|  | -1,45*1,45 |  | -2.1025 | [19 empty] | VV | 0
|  | -1,13*1,45 |  | -1.6385 | [19 empty] | VV | 0
|  | -0,57*0,86*3 |  | -1.4706 | [19 empty] | VV | 0
|  | -1,15*1,45 |  | -1.6675 | [19 empty] | VV | 0
|  | -1,14*0,57*2 |  | -1.2996 | [19 empty] | VV | 0
|  | -1,45*1,45 |  | -2.1025 | [19 empty] | VV | 0
|  | -1,545*1,45 |  | -2.2403 | [19 empty] | VV | 0
|  | -0,57*0,86 |  | -0.4902 | [19 empty] | VV | 0
|  | -0,88*1,45*2 |  | -2.552 | [19 empty] | VV | 0
|  | -1,0*2,15 |  | -2.15 | [19 empty] | VV | 0
|  | -1,14*0,57*4 |  | -2.5992 | [19 empty] | VV | 0
10 | 622319152RT3 | Zateplení ostění expandovaným polystyrénem, tloušťky 20 mm, kontaktní nátěr a silikonová omítka | m2 | 17.7749 |  | 0 |  | 0 |  | 0 | 21 | 0 | 0.01344 | 0.24 | 0 | 0 | RTS 18/ I | 2.902 | 51.58 |  |  |  |  | POL1_
|  | nanesení lepicího tmelu na izolační desky, nalepení desek, osazení okenních rohových lišt, natažení stěrky, vtlačení výztužné tkaniny, přehlazení stěrky. Další vrstvy podle popisu položky. Položky pro zateplení minerální deskou obsahují před armovací vrstvou kašírování desek. Včetně rohových lišt, zakončovacích lišt s okapničkou, napojovacích lišt a výztužné tkaniny. | [21 empty] | SPI |  | nanesení lepicího tmelu na izolační desky, nalepení desek, osazení okenních rohových lišt, natažení stěrky, vtlačení výztužné tkaniny, přehlazení stěrky. Další vrstvy podle popisu položky. Položky pro zateplení minerální deskou obsahují před armovací vrstvou kašírování desek. Včetně rohových lišt, zakončovacích lišt s okapničkou, napojovacích lišt a výztužné tkaniny.
|  | --- Fasáda : (1,14*0,26+0,57*0,26*2)*6 |  | 3.5568 | [19 empty] | VV | 0
|  | 1,13*0,26+1,45*0,26*2 |  | 1.0478 | [19 empty] | VV | 0
|  | 1,45*0,26*3 |  | 1.131 | [19 empty] | VV | 0
|  | (0,65*0,26+1,45*0,26*2)*2 |  | 1.846 | [19 empty] | VV | 0
|  | 1,44*0,26+1,45*0,26*2 |  | 1.1284 | [19 empty] | VV | 0
|  | 1,545*0,26+1,45*0,26*2 |  | 1.1557 | [19 empty] | VV | 0
|  | 1,0*0,26+2,15*0,26*2 |  | 1.378 | [19 empty] | VV | 0
|  | (0,57*0,26+0,86*0,26*2)*4 |  | 2.3816 | [19 empty] | VV | 0
|  | 1,15*0,26+1,45*0,26*2 |  | 1.053 | [19 empty] | VV | 0
|  | 1,45*0,26*3 |  | 1.131 | [19 empty] | VV | 0
|  | (0,88*0,26+1,45*0,26*2)*2 |  | 1.9656 | [19 empty] | VV | 0
11 | 622319553RU1 | Zateplení ostění extrudovaným polystyrénem, tloušťky 30 mm, kontaktní nátěr a mozaiková omítka | m2 | 1.316 |  | 0 |  | 0 |  | 0 | 21 | 0 | 0.01684 | 0.02 | 0 | 0 | RTS 18/ I | 2.902 | 3.82 |  |  |  |  | POL1_
|  | nanesení lepicího tmelu na izolační desky, nalepení desek, osazení okenních rohových lišt, natažení stěrky, vtlačení výztužné tkaniny, přehlazení stěrky. Další vrstvy podle popisu položky. Položky pro zateplení minerální deskou obsahují před armovací vrstvou kašírování desek. Včetně rohových lišt, zakončovacích lišt s okapničkou, napojovacích lišt a výztužné tkaniny. | [21 empty] | SPI |  | nanesení lepicího tmelu na izolační desky, nalepení desek, osazení okenních rohových lišt, natažení stěrky, vtlačení výztužné tkaniny, přehlazení stěrky. Další vrstvy podle popisu položky. Položky pro zateplení minerální deskou obsahují před armovací vrstvou kašírování desek. Včetně rohových lišt, zakončovacích lišt s okapničkou, napojovacích lišt a výztužné tkaniny.
|  | --- Soklová část objektu : 0,75*0,2+0,4*0,2*2 |  | 0.31 | [19 empty] | VV | 0
|  | 0,83*0,2*2+0,45*0,2*2*2 |  | 0.692 | [19 empty] | VV | 0
|  | 0,73*0,2+0,42*0,2*2 |  | 0.314 | [19 empty] | VV | 0
12 | 622319163R00 | Zateplení parapetu expandovaným polystyrénem, tloušťky 30 mm | m2 | 5.2897 |  | 0 |  | 0 |  | 0 | 21 | 0 | 0.00903 | 0.05 | 0 | 0 | RTS 18/ I | 1.562 | 8.26 |  |  |  |  | POL1_
|  | nanesení lepicího tmelu na izolační desky, nalepení desek, natažení stěrky, vtlačení výztužné tkaniny a přehlazení stěrky. Včetně parapetních lišt. | [21 empty] | SPI |  | nanesení lepicího tmelu na izolační desky, nalepení desek, natažení stěrky, vtlačení výztužné tkaniny a přehlazení stěrky. Včetně parapetních lišt.
|  | --- Fasáda : 1,14*0,26*6 |  | 1.7784 | [19 empty] | VV | 0
|  | 1,13*0,26 |  | 0.2938 | [19 empty] | VV | 0
|  | 1,45*0,26 |  | 0.377 | [19 empty] | VV | 0
|  | 0,65*0,26*2 |  | 0.338 | [19 empty] | VV | 0
|  | 1,44*0,26 |  | 0.3744 | [19 empty] | VV | 0
|  | 1,545*0,26 |  | 0.4017 | [19 empty] | VV | 0
|  | 0,57*0,26*4 |  | 0.5928 | [19 empty] | VV | 0
|  | 1,15*0,26 |  | 0.299 | [19 empty] | VV | 0
|  | 1,45*0,26 |  | 0.377 | [19 empty] | VV | 0
|  | 0,88*0,26*2 |  | 0.4576 | [19 empty] | VV | 0
13 | 622319563R00 | Zateplení parapetu extrudovaným polystyrénem, tloušťky 30 mm | m2 | 0.628 |  | 0 |  | 0 |  | 0 | 21 | 0 | 0.00925 | 0.01 | 0 | 0 | RTS 18/ I | 1.562 | 0.98 |  |  |  |  | POL1_
|  | nanesení lepicího tmelu na izolační desky, nalepení desek, natažení stěrky, vtlačení výztužné tkaniny a přehlazení stěrky. Včetně parapetních lišt. | [21 empty] | SPI |  | nanesení lepicího tmelu na izolační desky, nalepení desek, natažení stěrky, vtlačení výztužné tkaniny a přehlazení stěrky. Včetně parapetních lišt.
|  | --- Soklová část objektu : 0,75*0,2 |  | 0.15 | [19 empty] | VV | 0
|  | 0,83*0,2*2 |  | 0.332 | [19 empty] | VV | 0
|  | 0,73*0,2 |  | 0.146 | [19 empty] | VV | 0
14 | 622319021R00 | Profily zakládací plastové, pro jakoukoliv tloušťku izolantu | m | 45 |  | 0 |  | 0 |  | 0 | 21 | 0 | 0.00044 | 0.02 | 0 | 0 | RTS 18/ I | 0.32 | 14.4 |  |  |  |  | POL1_
|  | 1,74+6,26+1,25+0,8+1,44+0,8+6,22+9,3+4,59+2,275+7,55+2,775 |  | 45 | [19 empty] | VV | 0
15 | 622432112R00 | Omítky vnější stěn z umělého kamene v přírodní barvě drtí dekorativní střednězrnné, akrylátové | m2 | 6.628 |  | 0 |  | 0 |  | 0 | 21 | 0 | 0.00618 | 0.04 | 0 | 0 | RTS 18/ I | 0.5 | 3.31 |  |  |  |  | POL1_
|  | Položka pořadí 17 : 6,62800 |  | 6.628 | [19 empty] | VV | 5
16 | 622473187RT2 | Příplatek za okenní začišťovací lištu včetně dodávky | m | 77.265 |  | 0 |  | 0 |  | 0 | 21 | 0 | 0.00015 | 0.01 | 0 | 0 | RTS 18/ I | 0.06 | 4.64 |  |  |  |  | POL1_
|  | --- Soklová část objektu : 0,75+0,4*2 |  | 1.55 | [19 empty] | VV | 0
|  | 0,83*2+0,45*2*2 |  | 3.46 | [19 empty] | VV | 0
|  | 0,73+0,42*2 |  | 1.57 | [19 empty] | VV | 0
|  | 1,16+0,58*2 |  | 2.32 | [19 empty] | VV | 0
|  | --- Fasáda : (1,14+0,57*2)*6 |  | 13.68 | [19 empty] | VV | 0
|  | 1,13+1,45*2 |  | 4.03 | [19 empty] | VV | 0
|  | 1,45*3 |  | 4.35 | [19 empty] | VV | 0
|  | (0,65+1,45*2)*2 |  | 7.1 | [19 empty] | VV | 0
|  | 1,44+1,45*2 |  | 4.34 | [19 empty] | VV | 0
|  | 1,545+1,45*2 |  | 4.445 | [19 empty] | VV | 0
|  | 1,0+2,15*2 |  | 5.3 | [19 empty] | VV | 0
|  | (0,57+0,86*2)*4 |  | 9.16 | [19 empty] | VV | 0
|  | 1,15+1,45*2 |  | 4.05 | [19 empty] | VV | 0
|  | 1,45*3 |  | 4.35 | [19 empty] | VV | 0
|  | (0,88+1,45*2)*2 |  | 7.56 | [19 empty] | VV | 0
17 | 622481211RU1 | Vyztužení povrchových úprav vnějších stěn stěrkou s výztužnou sklotextilní tkaninou, s dodávkou sítě a stěrkového tmelu | m2 | 6.628 |  | 0 |  | 0 |  | 0 | 21 | 0 | 0.00491 | 0.03 | 0 | 0 | RTS 18/ I | 0.362 | 2.4 |  |  |  |  | POL1_
|  | --- Schodišťová zídka : | [21 empty] | VV | 0
|  | Plocha - změřeno elektronicky pomocí programu Archicad : 2,513+3,83 |  | 6.343 | [19 empty] | VV | 0
|  | 0,95*0,3 |  | 0.285 | [19 empty] | VV | 0
18 | 622904112R00 | Očištění fasád tlakovou vodou, složitost fasády 1 - 2 | m2 | 21.63 |  | 0 |  | 0 |  | 0 | 21 | 0 | 2e-05 | 0 | 0 | 0 | RTS 18/ I | 0.11 | 2.38 |  |  |  |  | POL1_
|  | --- Soklová část pod úrovni terénu - hl. 500 mm : (2,775+7,55+2,275+4,59+9,3+6,22+0,8+1,44+0,8+1,25+6,26)*0,5 |  | 21.63 | [19 empty] | VV | 0
Díl: | 64 | Výplně otvorů |  |  |  | 0 |  | 0 |  | 0 |  | 0 |  | 0.04 |  | 0 |  |  | 0 |  |  |  |  | DIL
19 | 64_VL_001 | D+M Plastové vchodové dveře 1000x2150 mm, barva bílá, vč zárubně, bezp.kování a vložky, 1,5W/m2K | kus | 1 |  | 0 |  | 0 |  | 0 | 21 | 0 | 0.038 | 0.04 | 0 | 0 | Indiv | 0 | 0 |  |  |  |  | POL3_
Díl: | 94 | Lešení a stavební výtahy |  |  |  | 0 |  | 0 |  | 0 |  | 0 |  | 5.85 |  | 0 |  |  | 75.49 |  |  |  |  | DIL
20 | 941941031R00 | Montáž lešení lehkého pracovního řadového s podlahami šířky od 0,80 do 1,00 m, výšky do 10 m | m2 | 304.3572 |  | 0 |  | 0 |  | 0 | 21 | 0 | 0.01838 | 5.59 | 0 | 0 | RTS 18/ I | 0.13 | 39.57 |  |  |  |  | POL1_
|  | včetně kotvení | [21 empty] | SPI
|  | Plocha : (6,63+1,661+1,535+1,265+1,265)*3,2 |  | 39.5392 | [19 empty] | VV | 0
|  | 7,52*4,9 |  | 36.848 | [19 empty] | VV | 0
|  | (1,9+4,29+9,07+2,27)*2,6 |  | 45.578 | [19 empty] | VV | 0
|  | (10,82+9,9)*8,1 |  | 167.832 | [19 empty] | VV | 0
|  | 5,2*2,8 |  | 14.56 | [19 empty] | VV | 0
21 | 941941501R00 | Montáž lešení lehkého pracovního řadového s podlahami dovoz včetně odvozu lešení 1 m2 lehkého řadového lešení | km | 3043.572 |  | 0 |  | 0 |  | 0 | 21 | 0 | 0 | 0 | 0 | 0 | RTS 18/ I | 0 | 0 |  |  |  |  | POL1_
|  | včetně kotvení | [21 empty] | SPI
|  | Položka pořadí 20 : 304,35720*10 |  | 3043.572 | [19 empty] | VV | 5
22 | 941941191R00 | Montáž lešení lehkého pracovního řadového s podlahami příplatek za každý další i započatý měsíc použití lešení šířky šířky od 0,80 do 1,00 m a výšky do 10 m | m2 | 304.3572 |  | 0 |  | 0 |  | 0 | 21 | 0 | 0.00085 | 0.26 | 0 | 0 | RTS 18/ I | 0.006 | 1.83 |  |  |  |  | POL1_
|  | včetně kotvení | [21 empty] | SPI
|  | Položka pořadí 20 : 304,35720 |  | 304.3572 | [19 empty] | VV | 5
23 | 941941831R00 | Demontáž lešení lehkého řadového s podlahami šířky od 0,8 do 1 m, výšky do 10 m | m2 | 304.3572 |  | 0 |  | 0 |  | 0 | 21 | 0 | 0 | 0 | 0 | 0 | RTS 18/ I | 0.112 | 34.09 |  |  |  |  | POL1_
|  | Položka pořadí 20 : 304,35720 |  | 304.3572 | [19 empty] | VV | 5
Díl: | 95 | Dokončovací konstrukce na pozemních stavbách |  |  |  | 0 |  | 0 |  | 0 |  | 0 |  | 0 |  | 0 |  |  | 25.28 |  |  |  |  | DIL
24 | 953981103R00 | Chemické kotvy do betonu, do cihelného zdiva do betonu, hloubky 110 mm, M 12, ampule pro chemickou kotvu | kus | 160 |  | 0 |  | 0 |  | 0 | 21 | 0 | 0 | 0 | 0 | 0 | RTS 18/ I | 0.158 | 25.28 |  |  |  |  | POL1_
|  | --- Ocelové úhelníky pro zvětšení přesahu střechy - 2 kotvy na 1 ks úhelníku : 14*4*2 |  | 112 | [19 empty] | VV | 0
|  | 12*2*2 |  | 48 | [19 empty] | VV | 0
Díl: | 96 | Bourání konstrukcí |  |  |  | 0 |  | 0 |  | 0 |  | 0 |  | 0 |  | 4.44 |  |  | 22.42 |  |  |  |  | DIL
25 | 966031313R00 | Vybourání částí říms z cihel vyložených do 25 cm tloušťky do 300 mm | m | 38.16 |  | 0 |  | 0 |  | 0 | 21 | 0 | 0 | 0 | 0.082 | 3.13 | RTS 18/ I | 0.421 | 16.07 |  |  |  |  | POL1_
|  | --- Bourání štítových říms pro zvětšení přesahu střechy : 6,585*4 |  | 26.34 | [19 empty] | VV | 0
|  | 5,91*2 |  | 11.82 | [19 empty] | VV | 0
26 | 968061126R00 | Vyvěšení nebo zavěšení dřevěných křídel dveří, plochy přes 2 m2 | kus | 1 |  | 0 |  | 0 |  | 0 | 21 | 0 | 0 | 0 | 0 | 0 | RTS 18/ I | 0.09 | 0.09 |  |  |  |  | POL1_
|  | oken, dveří a vrat, s uložením a opětovným zavěšením po provedení stavebních změn, | [21 empty] | SPI
27 | 968062456R00 | Vybourání dřevěných rámů dveřních zárubní, plochy přes 2 m2 | m2 | 2.15 |  | 0 |  | 0 |  | 0 | 21 | 0 | 0.001 | 0 | 0.067 | 0.14 | RTS 18/ I | 0.533 | 1.15 |  |  |  |  | POL1_
|  | včetně pomocného lešení o výšce podlahy do 1900 mm a pro zatížení do 1,5 kPa (150 kg/m2), | [21 empty] | SPI
|  | --- Vchodové dveře : 1,0*2,15 |  | 2.15 | [19 empty] | VV | 0
28 | 978059631R00 | Odsekání a odebrání obkladů stěn z obkladaček vnějších z jakýchkoliv materiálů, plochy přes 2 m2 | m2 | 13.1152 |  | 0 |  | 0 |  | 0 | 21 | 0 | 0 | 0 | 0.089 | 1.17 | RTS 18/ I | 0.39 | 5.11 |  |  |  |  | POL1_
|  | včetně otlučení podkladní omítky až na zdivo, | [21 empty] | SPI
|  | --- Obklad soklové části objektu : | [21 empty] | VV | 0
|  | Plocha : (2,775+7,55+2,275)*0,86 |  | 10.836 | [19 empty] | VV | 0
|  | Odpočet otvorů : -1,16*0,58 |  | -0.6728 | [19 empty] | VV | 0
|  | --- Obklad okolo vstupních dveří do objektu : | [21 empty] | VV | 0
|  | Plocha : 1,6*2,67 |  | 4.272 | [19 empty] | VV | 0
|  | Ostění otvorů : 1,0*0,2*2+2,15*0,2 |  | 0.83 | [19 empty] | VV | 0
|  | Odpočet otvorů : -1,0*2,15 |  | -2.15 | [19 empty] | VV | 0
Díl: | 99 | Staveništní přesun hmot |  |  |  | 0 |  | 0 |  | 0 |  | 0 |  | 0 |  | 0 |  |  | 10.57 |  |  |  |  | DIL
29 | 998011001R00 | Přesun hmot pro budovy s nosnou konstrukcí zděnou výšky do 6 m | t | 11.8995 |  | 0 |  | 0 |  | 0 | 21 | 0 | 0 | 0 | 0 | 0 | RTS 18/ I | 0.852 | 10.14 |  |  |  |  | POL7_
|  | přesun hmot pro budovy občanské výstavby (JKSO 801), budovy pro bydlení (JKSO 803) budovy pro výrobu a služby (JKSO 812) s nosnou svislou konstrukcí zděnou z cihel nebo tvárnic nebo kovovou | [21 empty] | SPI |  | přesun hmot pro budovy občanské výstavby (JKSO 801), budovy pro bydlení (JKSO 803) budovy pro výrobu a služby (JKSO 812) s nosnou svislou konstrukcí zděnou z cihel nebo tvárnic nebo kovovou
30 | 999281211R00 | Přesun hmot pro opravy a údržbu objektů pro opravy a údržbu vnějších plášťů dosavadních objektů výšky do 25 m | t | 0.22883 |  | 0 |  | 0 |  | 0 | 21 | 0 | 0 | 0 | 0 | 0 | RTS 18/ I | 1.872 | 0.43 |  |  |  |  | POL7_
|  | oborů 801, 803, 811 a 812 | [21 empty] | SPI
Díl: | 711 | Izolace proti vodě |  |  |  | 0 |  | 0 |  | 0 |  | 0 |  | 0 |  | 0 |  |  | 0.63 |  |  |  |  | DIL
31 | 711212311R00 | Izolace proti netlakové vodě - nátěry a stěrky nátěr podkladní savých podkladů | m2 | 6.628 |  | 0 |  | 0 |  | 0 | 21 | 0 | 3e-05 | 0 | 0 | 0 | RTS 18/ I | 0.095 | 0.63 |  |  |  |  | POL1_
|  | --- Pro omítku schodišťové zídky : | [21 empty] | VV | 0
|  | Plocha - změřeno elektronicky pomocí programu Archicad : 2,513+3,83 |  | 6.343 | [19 empty] | VV | 0
|  | 0,95*0,3 |  | 0.285 | [19 empty] | VV | 0
32 | 998711102R00 | Přesun hmot pro izolace proti vodě svisle do 12 m | t | 0.0002 |  | 0 |  | 0 |  | 0 | 21 | 0 | 0 | 0 | 0 | 0 | RTS 18/ I | 1.598 | 0 |  |  |  |  | POL7_
|  | 50 m vodorovně měřeno od těžiště půdorysné plochy skládky do těžiště půdorysné plochy objektu | [21 empty] | SPI
Díl: | 762 | Konstrukce tesařské |  |  |  | 0 |  | 0 |  | 0 |  | 0 |  | 0.21 |  | 0 |  |  | 4.21 |  |  |  |  | DIL
33 | 762341210RT2 | Bednění a laťování s dodávkou řeziva bednění střech rovných o sklonu do 60° s vyřezáním otvorů z prken hrubých na sraz tloušťky do 32 mm , včetně dodávky prken tloušťky 24 mm | m2 | 14.25 |  | 0 |  | 0 |  | 0 | 21 | 0 | 0.01452 | 0.21 | 0 | 0 | RTS 18/ I | 0.27 | 3.85 |  |  |  |  | POL1_
|  | --- Přesah střechy kvůli zateplení fasády - š. 300 mm : | [21 empty] | VV | 0
|  | Plocha - Změřena elektronicky pomocí programu Archicad : (2,1+2,4+2,4+7,1+7,1+6,63+6,63+1,67+1,67)*0,3 |  | 11.31 | [19 empty] | VV | 0
|  | 1,47*2 |  | 2.94 | [19 empty] | VV | 0
34 | 998762102R00 | Přesun hmot pro konstrukce tesařské v objektech výšky do 12 m | t | 0.20691 |  | 0 |  | 0 |  | 0 | 21 | 0 | 0 | 0 | 0 | 0 | RTS 18/ I | 1.751 | 0.36 |  |  |  |  | POL7_
|  | 50 m vodorovně | [21 empty] | SPI
Díl: | 764 | Konstrukce klempířské |  |  |  | 0 |  | 0 |  | 0 |  | 0 |  | 0.47 |  | 0.25 |  |  | 87.96 |  |  |  |  | DIL
35 | 764311202R00 | Krytiny z pozinkovaného plechu výroba a montáž hladké střešní krytiny s úpravou krytiny u okapů, prostupů a výčnělků z tabulí velikosti 2 000 x 1000 mm, sklonu přes 30 do 45° | m2 | 14.25 |  | 0 |  | 0 |  | 0 | 21 | 0 | 0.01887 | 0.27 | 0 | 0 | RTS 18/ I | 1.5541 | 22.15 |  |  |  |  | POL1_
|  | --- Přesah střechy kvůli zateplení fasády - š. 300 mm : | [21 empty] | VV | 0
|  | Plocha - Změřena elektronicky pomocí programu Archicad : (2,1+2,4+2,4+7,1+7,1+6,63+6,63+1,67+1,67)*0,3 |  | 11.31 | [19 empty] | VV | 0
|  | 1,47*2 |  | 2.94 | [19 empty] | VV | 0
36 | 764331291R00 | Lemování z pozinkovaného plechu montáž, lemování zdí na střechách s tvrdou krytinou | m | 9.6 |  | 0 |  | 0 |  | 0 | 21 | 0 | 0.00014 | 0 | 0 | 0 | RTS 18/ I | 0.18975 | 1.82 |  |  |  |  | POL1_
|  | vč. spojovacích prostředků. | [21 empty] | POP
|  | 7,5+2,1 |  | 9.6 | [19 empty] | VV | 0
37 | 764352291R00 | Žlaby z pozinkovaného plechu montáž vč. spojovacích prostředků žlabů a příslušenství žlabů Pz podokapních půlkruhových | m | 4.8 |  | 0 |  | 0 |  | 0 | 21 | 0 | 4e-05 | 0 | 0 | 0 | RTS 18/ I | 0.235 | 1.13 |  |  |  |  | POL1_
|  | --- Prodloužení žlabů z důvodu většího přesahu střechy : 6*0,8 |  | 4.8 | [19 empty] | VV | 0
38 | 764352292R00 | Žlaby z pozinkovaného plechu montáž vč. spojovacích prostředků žlabů a příslušenství háků Pz půlkruhových | kus | 6 |  | 0 |  | 0 |  | 0 | 21 | 0 | 5e-05 | 0 | 0 | 0 | RTS 18/ I | 0.1 | 0.6 |  |  |  |  | POL1_
|  | --- Prodloužení žlabů z důvodu většího přesahu střechy : 6 |  | 6 | [19 empty] | VV | 0
39 | 764352294R00 | Žlaby z pozinkovaného plechu montáž vč. spojovacích prostředků žlabů a příslušenství čel žlabů Pz půlkruhových | kus | 6 |  | 0 |  | 0 |  | 0 | 21 | 0 | 2e-05 | 0 | 0 | 0 | RTS 18/ I | 0.09 | 0.54 |  |  |  |  | POL1_
|  | --- Prodloužení žlabů z důvodu většího přesahu střechy : 6 |  | 6 | [19 empty] | VV | 0
40 | 764359291R00 | Žlaby z pozinkovaného plechu montáž vč. spojovacích prostředků doplňků žlabů - kotlíků Pz kónických oválných | kus | 4 |  | 0 |  | 0 |  | 0 | 21 | 0 | 0.00011 | 0 | 0 | 0 | RTS 18/ I | 0.261 | 1.04 |  |  |  |  | POL1_
|  | Montáž naohýbaného a upraveného kotlíku včetně spojovacích prostředků. Bez dodávky kotlíku. | [21 empty] | POP
|  | --- Prodloužení žlabů z důvodu většího přesahu střechy - zpětná montáž demontovaných kotlíků : 4 |  | 4 | [19 empty] | VV | 0
41 | 764362291R00 | Střešní otvory z pozinkovaného plechu montáž vč. spojovacích prostředků střešního okna se zasklením sklem drátovým v krytině hladké a drážkové | kus | 1 |  | 0 |  | 0 |  | 0 | 21 | 0 | 0.00086 | 0 | 0 | 0 | RTS 18/ I | 0.3174 | 0.32 |  |  |  |  | POL1_
42 | 764391291R00 | Ostatní střešní prvky z pozinkovaného plechu montáž vč. spojovacích prostředků závětrné lišty | m | 50.7 |  | 0 |  | 0 |  | 0 | 21 | 0 | 0.00063 | 0.03 | 0 | 0 | RTS 18/ I | 0.50355 | 25.53 |  |  |  |  | POL1_
|  | --- Montáž závětrné lišty z důvodu prodloužení přesahu střechy : | [21 empty] | VV | 0
|  | Délka - Změřena elektronicky pomocí programu Archicad : 2,1+2,4+2,4+7,1+7,1+6,63+6,63+1,67+1,67+6,5+6,5 |  | 50.7 | [19 empty] | VV | 0
43 | 764393291R00 | Ostatní střešní prvky z pozinkovaného plechu montáž vč. spojovacích prostředků hřebene střechy | m | 1.2 |  | 0 |  | 0 |  | 0 | 21 | 0 | 0.00015 | 0 | 0 | 0 | RTS 18/ I | 0.233 | 0.28 |  |  |  |  | POL1_
|  | --- Prodloužení hřebene střechy z důvodu většího přesahu : 0,3*4 |  | 1.2 | [19 empty] | VV | 0
44 | 764454291R00 | Odpadní trouby z pozinkovaného plechu montáž vč. spojovacích prostředků trub Pz odpadních kruhových | m | 18.8 |  | 0 |  | 0 |  | 0 | 21 | 0 | 6e-05 | 0 | 0 | 0 | RTS 18/ I | 0.223 | 4.19 |  |  |  |  | POL1_
|  | --- Zpětná montáž demontovaných svodů : | [21 empty] | VV | 0
|  | Položka pořadí 55 : 18,80000 |  | 18.8 | [19 empty] | VV | 5
45 | 764454292R00 | Odpadní trouby z pozinkovaného plechu montáž vč. spojovacích prostředků zděře Pz kruhové | kus | 14 |  | 0 |  | 0 |  | 0 | 21 | 0 | 0.00053 | 0.01 | 0 | 0 | RTS 18/ I | 0.15 | 2.1 |  |  |  |  | POL1_
|  | --- Z důvodu většího přesahu střechy : 14 |  | 14 | [19 empty] | VV | 0
46 | 764454293R00 | Odpadní trouby z pozinkovaného plechu montáž vč. spojovacích prostředků kolena Pz kruhového | kus | 8 |  | 0 |  | 0 |  | 0 | 21 | 0 | 0.0001 | 0 | 0 | 0 | RTS 18/ I | 0.223 | 1.78 |  |  |  |  | POL1_
|  | --- Zpětná montáž demontovaných horních kolen : | [21 empty] | VV | 0
|  | Položka pořadí 54 : 4,00000*2 |  | 8 | [19 empty] | VV | 5
47 | 764410450RT2 | Oplechování parapetů z hliníku výroba a montáž parapetů z ohýbaných plechů z hliníkového plechu , tloušťky 0,63 mm, rš 330 mm | m | 23.485 |  | 0 |  | 0 |  | 0 | 21 | 0 | 0.00165 | 0.04 | 0 | 0 | RTS 18/ I | 0.71 | 16.67 |  |  |  |  | POL1_
|  | včetně rohů | [21 empty] | SPI
|  | Položka pořadí 53 : 23,48500 |  | 23.485 | [19 empty] | VV | 5
48 | 764352811R00 | Demontáž žlabů podokapních půlkruhových rovných, rš 330 mm, sklonu přes 30 do 45° | m | 3 |  | 0 |  | 0 |  | 0 | 21 | 0 | 0 | 0 | 0.00336 | 0.01 | RTS 18/ I | 0.069 | 0.21 |  |  |  |  | POL1_
|  | --- Zkrácení žlabů z důvodu následného prodloužení kvůli přesahu střechy : 6*0,5 |  | 3 | [19 empty] | VV | 0
49 | 764359821R00 | Demontáž žlabů kotlíku oválného a čtyřhranného, , sklonu přes 30 do 45° | kus | 4 |  | 0 |  | 0 |  | 0 | 21 | 0 | 0 | 0 | 0.00322 | 0.01 | RTS 18/ I | 0.196 | 0.78 |  |  |  |  | POL1_
50 | 764362811R00 | Demontáž střešních otvorů střešních oken a poklopů, na krytině hladké a drážkové, sklonu přes 30 do 45° | kus | 1 |  | 0 |  | 0 |  | 0 | 21 | 0 | 0 | 0 | 0.02008 | 0.02 | RTS 18/ I | 0.092 | 0.09 |  |  |  |  | POL1_
51 | 764362811R00 | Demontáž střešních otvorů střešních oken a poklopů, na krytině hladké a drážkové, sklonu přes 30 do 45° | kus | 1 |  | 0 |  | 0 |  | 0 | 21 | 0 | 0 | 0 | 0.02008 | 0.02 | RTS 18/ I | 0.092 | 0.09 |  |  |  |  | POL1_
52 | 764391821R00 | Demontáž ostatních prvků střešních závětrné lišty, rš 250 a 330 mm, sklonu přes 30 do 45° | m | 50.12 |  | 0 |  | 0 |  | 0 | 21 | 0 | 0 | 0 | 0.00192 | 0.1 | RTS 18/ I | 0.057 | 2.86 |  |  |  |  | POL1_
|  | --- Demontáž závětrné lišty z důvodu prodloužení přesahu střechy : | [21 empty] | VV | 0
|  | Délka - Změřena elektronicky pomocí programu Archicad : 2,1+2,4+2,4+7,1+7,1+6,63+6,63+1,67+1,67+6,21+6,21 |  | 50.12 | [19 empty] | VV | 0
53 | 764410850R00 | Demontáž oplechování parapetů rš od 100 do 330 mm | m | 23.485 |  | 0 |  | 0 |  | 0 | 21 | 0 | 0 | 0 | 0.00135 | 0.03 | RTS 18/ I | 0.08 | 1.88 |  |  |  |  | POL1_
|  | --- Soklová část objektu : 0,75+0,83*2+0,73 |  | 3.14 | [19 empty] | VV | 0
|  | --- Fasáda : 1,14*6+1,13+1,45+0,65*2+1,44+1,545+0,57*4+1,15+1,45+0,88*2 |  | 20.345 | [19 empty] | VV | 0
54 | 764453844R00 | Demontáž odpadních trub nebo součástí kolen horních dvojitých, 120 a 150 mm | kus | 4 |  | 0 |  | 0 |  | 0 | 21 | 0 | 0 | 0 | 0.00293 | 0.01 | RTS 18/ I | 0.11 | 0.44 |  |  |  |  | POL1_
55 | 764454802R00 | Demontáž odpadních trub nebo součástí trub kruhových , o průměru 120 mm | m | 18.8 |  | 0 |  | 0 |  | 0 | 21 | 0 | 0 | 0 | 0.00285 | 0.05 | RTS 18/ I | 0.06 | 1.13 |  |  |  |  | POL1_
|  | --- Demontáž svodů vč. trnů z důvodu prodloužení přesahu střechy : | [21 empty] | VV | 0
|  | Délka - Změřena elektronicky pomocí programu Archicad : 4,5+4,3+5,0+5,0 |  | 18.8 | [19 empty] | VV | 0
56 | 553449002R | lišta závětrná ocel, žárové zinkování; tl. 0,5 mm; povrch. úprava polyest. nátěr mat; rš = 333 mm; l = 2 000 mm | m | 50.7 |  | 0 |  | 0 |  | 0 | 21 | 0 | 0.0013 | 0.07 | 0 | 0 | RTS 18/ I | 0 | 0 |  |  |  |  | POL3_
|  | Položka pořadí 42 : 50,70000 |  | 50.7 | [19 empty] | VV | 5
57 | 553449032R | lemování zdí; ocel, žárové zinkování; tl. 0,5 mm; rš 375 mm mm; povrch. úprava polyest. nátěr mat | m | 9.6 |  | 0 |  | 0 |  | 0 | 21 | 0 | 0.00146 | 0.01 | 0 | 0 | RTS 18/ I | 0 | 0 |  |  |  |  | POL3_
|  | Položka pořadí 36 : 9,60000 |  | 9.6 | [19 empty] | VV | 5
58 | 553449061R | hřebenáč tupý úhel; ocelový plech, žárové zinkování; tl. 0,5 mm; povrch. úprava polyest. nátěr mat; l = 2 000 mm; rš = 440 mm | m | 1.2 |  | 0 |  | 0 |  | 0 | 21 | 0 | 0.00172 | 0 | 0 | 0 | RTS 18/ I | 0 | 0 |  |  |  |  | POL3_
|  | Položka pořadí 43 : 1,20000 |  | 1.2 | [19 empty] | VV | 5
59 | 55350950R | žlab podokapní půlkruhový; ocel pozink + PU; l = 2000,0 mm; průměr žlabu 150 mm | kus | 4.8 |  | 0 |  | 0 |  | 0 | 21 | 0 | 0.003 | 0.01 | 0 | 0 | RTS 18/ I | 0 | 0 |  |  |  |  | POL3_
|  | Položka pořadí 37 : 4,80000 |  | 4.8 | [19 empty] | VV | 5
60 | 55350962R | hák žlabový střední; ocel pozink + PU; dl. 160 mm; průměr žlabu 200 mm | kus | 6 |  | 0 |  | 0 |  | 0 | 21 | 0 | 0.00047 | 0 | 0 | 0 | RTS 18/ I | 0 | 0 |  |  |  |  | POL3_
|  | Položka pořadí 38 : 6,00000 |  | 6 | [19 empty] | VV | 5
61 | 55350975R | čelo žlabu univerzální; ocel pozink + PU; průměr žlabu 150 mm | kus | 6 |  | 0 |  | 0 |  | 0 | 21 | 0 | 0.0001 | 0 | 0 | 0 | RTS 18/ I | 0 | 0 |  |  |  |  | POL3_
|  | Položka pořadí 39 : 6,00000 |  | 6 | [19 empty] | VV | 5
62 | 55350984R | objímka svodové roury upevnění do zdi; se závitem; ocel pozink + PU; DN 100,0 mm | kus | 14 |  | 0 |  | 0 |  | 0 | 21 | 0 | 0.0002 | 0 | 0 | 0 | RTS 18/ I | 0 | 0 |  |  |  |  | POL3_
|  | Položka pořadí 45 : 14,00000 |  | 14 | [19 empty] | VV | 5
63 | 61140295.AR | lemování pro střešní okno lakovaný hliník; střešní krytina plochá; max. tl. krytiny 2 x 8 mm; š. okna 550 mm; h okna 780 mm; sklon střechy 15 až 90 °; manžeta šedá | kus | 1 |  | 0 |  | 0 |  | 0 | 21 | 0 | 0.00196 | 0 | 0 | 0 | RTS 18/ I | 0 | 0 |  |  |  |  | POL3_
64 | 6114050051R | okno střešní š = 550 mm; h = 780,0 mm; kyvné; křídlo a rám dřevo; oplechování lak. hliník; ovládání ruční; Uokna 1,00 W/m2K; ventilační klapka; barva bílá | kus | 1 |  | 0 |  | 0 |  | 0 | 21 | 0 | 0.0256 | 0.03 | 0 | 0 | RTS 18/ I | 0 | 0 |  |  |  |  | POL3_
65 | 998764102R00 | Přesun hmot pro konstrukce klempířské v objektech výšky do 12 m | t | 0.48254 |  | 0 |  | 0 |  | 0 | 21 | 0 | 0 | 0 | 0 | 0 | RTS 18/ I | 4.82 | 2.33 |  |  |  |  | POL7_
|  | 50 m vodorovně | [21 empty] | SPI
Díl: | 765 | Krytiny tvrdé |  |  |  | 0 |  | 0 |  | 0 |  | 0 |  | 0.01 |  | 0 |  |  | 2.88 |  |  |  |  | DIL
66 | 765799313RO9 | Fólie parotěsné, difúzní a vodotěsné Fólie podstřešní difuzní na bednění, s přelepením spojů | m2 | 23.75 |  | 0 |  | 0 |  | 0 | 21 | 0 | 0.00061 | 0.01 | 0 | 0 | RTS 18/ I | 0.12 | 2.85 |  |  |  |  | POL1_
|  | Dodávka a montáž fólie, spojovací pásky včetně spojovacích prostředků. | [21 empty] | POP
|  | --- Přesah střechy kvůli zateplení fasády - š. 500 mm : | [21 empty] | VV | 0
|  | Plocha - Změřena elektronicky pomocí programu Archicad : (2,1+2,4+2,4+7,1+7,1+6,63+6,63+1,67+1,67)*0,5 |  | 18.85 | [19 empty] | VV | 0
|  | 2,45*2 |  | 4.9 | [19 empty] | VV | 0
67 | 998765102R00 | Přesun hmot pro krytiny tvrdé v objektech výšky do 12 m | t | 0.01449 |  | 0 |  | 0 |  | 0 | 21 | 0 | 0 | 0 | 0 | 0 | RTS 18/ I | 2.329 | 0.03 |  |  |  |  | POL7_
|  | 50 m vodorovně | [21 empty] | SPI
Díl: | 767 | Konstrukce zámečnické |  |  |  | 0 |  | 0 |  | 0 |  | 0 |  | 0.16 |  | 0 |  |  | 64.72 |  |  |  |  | DIL
68 | 767995101R00 | Výroba a montáž atypických kovovových doplňků staveb hmotnosti do 5 kg | kg | 150.8 |  | 0 |  | 0 |  | 0 | 21 | 0 | 6e-05 | 0.01 | 0 | 0 | RTS 18/ I | 0.426 | 64.24 |  |  |  |  | POL1_
|  | --- Ocelové úhelníky pro zvětšení přesahu střechy - délka 500 mm, á 500 mm, hmotnost 3,77 kg/m : 14*0,5*3,77*4 |  | 105.56 | [19 empty] | VV | 0
|  | 12*0,5*3,77*2 |  | 45.24 | [19 empty] | VV | 0
69 | 13321229R | tyč ocelová tvarovaná plochá válcovaná za tepla 11523 (S 355); a = 60,0 mm; b = 8,0 mm | t | 0.1508 |  | 0 |  | 0 |  | 0 | 21 | 0 | 1 | 0.15 | 0 | 0 | RTS 18/ I | 0 | 0 |  |  |  |  | POL3_
|  | --- Ocelové úhelníky pro zvětšení přesahu střechy - délka 500 mm, á 500 mm, hmotnost 3,77 kg/m : 14*0,5*3,77*4*0,001 |  | 0.10556 | [19 empty] | VV | 0
|  | 12*0,5*3,77*2*0,001 |  | 0.04524 | [19 empty] | VV | 0
70 | 998767102R00 | Přesun hmot pro kovové stavební doplňk. konstrukce v objektech výšky do 12 m | t | 0.15985 |  | 0 |  | 0 |  | 0 | 21 | 0 | 0 | 0 | 0 | 0 | RTS 18/ I | 3.006 | 0.48 |  |  |  |  | POL7_
|  | 50 m vodorovně | [21 empty] | SPI
Díl: | 783 | Nátěry |  |  |  | 0 |  | 0 |  | 0 |  | 0 |  | 0.07 |  | 0 |  |  | 40.51 |  |  |  |  | DIL
71 | 783225600R00 | Nátěry kov.stavebních doplňk.konstrukcí syntetické 2x email, | m2 | 5.5168 |  | 0 |  | 0 |  | 0 | 21 | 0 | 0.00028 | 0 | 0 | 0 | RTS 18/ I | 0.307 | 1.69 |  |  |  |  | POL1_
|  | včetně pomocného lešení. | [21 empty] | POP
|  | Položka pořadí 72 : 5,51680 |  | 5.5168 | [19 empty] | VV | 5
72 | 783226100R00 | Nátěry kov.stavebních doplňk.konstrukcí syntetické základní, | m2 | 5.5168 |  | 0 |  | 0 |  | 0 | 21 | 0 | 8e-05 | 0 | 0 | 0 | RTS 18/ I | 0.156 | 0.86 |  |  |  |  | POL1_
|  | --- Ocelové úhelníky 60x8 mm - pro zvětšení přesahu střechy - délka 500 mm : (0,5*0,06*2+0,5*0,008*2+0,06*0,008*2)*14*4 |  | 3.8618 | [19 empty] | VV | 0
|  | (0,5*0,06*2+0,5*0,008*2+0,06*0,008*2)*12*2 |  | 1.655 | [19 empty] | VV | 0
73 | 783522120RT1 | Nátěry klempířských konstrukcí syntetické dvojnásobné | m2 | 225.9508 |  | 0 |  | 0 |  | 0 | 21 | 0 | 0.0003 | 0.07 | 0 | 0 | RTS 18/ I | 0.168 | 37.96 |  |  |  |  | POL1_
|  | na vzduchu schnoucí | [21 empty] | SPI
|  | --- Nový nátěr střešní krytiny : | [21 empty] | VV | 0
|  | Plocha - Změřena elektronicky pomocí programu Archicad : 1,68*10,34 |  | 17.3712 | [19 empty] | VV | 0
|  | 4,735*6,21 |  | 29.4044 | [19 empty] | VV | 0
|  | 6,63*1,35*2 |  | 17.901 | [19 empty] | VV | 0
|  | 6,63*3,95 |  | 26.1885 | [19 empty] | VV | 0
|  | 7,1*10,6 |  | 75.26 | [19 empty] | VV | 0
|  | 2,4*7,65 |  | 18.36 | [19 empty] | VV | 0
|  | 2,06*2,0 |  | 4.12 | [19 empty] | VV | 0
|  | Odpočet otvorů : -0,45*0,695 |  | -0.31275 | [19 empty] | VV | 0
|  | Rezerva 20% : 0,2 |  | 37.6585 | [19 empty] | VV | 4
[24 empty] | VV | 4
Díl: | D96 | Přesuny suti a vybouraných hmot |  |  |  | 0 |  | 0 |  | 0 |  | 0 |  | 0 |  | 0 |  |  | 11.29 |  |  |  |  | DIL
74 | 979082213R00 | Vodorovná doprava suti po suchu bez naložení, ale se složením a hrubým urovnáním na vzdálenost do 1 km | t | 0.6629 |  | 0 |  | 0 |  | 0 | 21 | 0 | 0 | 0 | 0 | 0 | RTS 18/ I | 0.01 | 0.01 |  |  |  |  | POL1_
[24 empty] | VV | 0
|  | --- Odvoz nadbytečného kameniva - Zpevněné plochy okolo objektu : (6,22+9,9+4,59+1,975+8,15+2,775+6,26+1,55+1,44)*0,3*0,05 |  | 0.6429 | [19 empty] | VV | 0
|  | 0,2*0,05*2 |  | 0.02 | [19 empty] | VV | 0
75 | 979082219R00 | Vodorovná doprava suti po suchu příplatek k ceně za každý další i započatý 1 km přes 1 km | t | 5.9661 |  | 0 |  | 0 |  | 0 | 21 | 0 | 0 | 0 | 0 | 0 | RTS 18/ I | 0 | 0 |  |  |  |  | POL1_
|  | Položka pořadí 74 : 0,66290*9 |  | 5.9661 | [19 empty] | VV | 5
76 | 979087212R00 | Nakládání na dopravní prostředky suti | t | 0.6629 |  | 0 |  | 0 |  | 0 | 21 | 0 | 0 | 0 | 0 | 0 | RTS 18/ I | 0.099 | 0.07 |  |  |  |  | POL1_
|  | pro vodorovnou dopravu | [21 empty] | SPI
|  | Položka pořadí 74 : 0,66290 |  | 0.6629 | [19 empty] | VV | 5
77 | 979990001R00 | Poplatek za skládku stavební suti | t | 0.6629 |  | 0 |  | 0 |  | 0 | 21 | 0 | 0 | 0 | 0 | 0 | RTS 18/ I | 0 | 0 |  |  |  |  | POL1_
|  | Položka pořadí 76 : 0,66290 |  | 0.6629 | [19 empty] | VV | 5
78 | 979081111R00 | Odvoz suti a vybouraných hmot na skládku do 1 km | t | 8.3218 |  | 0 |  | 0 |  | 0 | 21 | 0 | 0 | 0 | 0 | 0 | RTS 18/ I | 0.49 | 4.08 |  |  |  |  | POL8_
79 | 979081121R00 | Odvoz suti a vybouraných hmot na skládku příplatek za každý další 1 km | t | 83.2178 |  | 0 |  | 0 |  | 0 | 21 | 0 | 0 | 0 | 0 | 0 | RTS 18/ I | 0 | 0 |  |  |  |  | POL8_
80 | 979990101R00 | Poplatek za skládku směsi betonu a cihel do 30x30 cm | t | 8.3218 |  | 0 |  | 0 |  | 0 | 21 | 0 | 0 | 0 | 0 | 0 | RTS 18/ I | 0 | 0 |  |  |  |  | POL8_
81 | 979087311R00 | Vodorovné přemístění suti nošením do 10 m | t | 8.3218 |  | 0 |  | 0 |  | 0 | 21 | 0 | 0 | 0 | 0 | 0 | RTS 18/ I | 0.752 | 6.26 |  |  |  |  | POL8_
82 | 979088212R00 | Nakládání suti na dopravní prostředky | t | 8.3218 |  | 0 |  | 0 |  | 0 | 21 | 0 | 0 | 0 | 0 | 0 | RTS 18/ I | 0.099 | 0.82 |  |  |  |  | POL8_
83 | 979093111R00 | Uložení suti na skládku bez zhutnění | t | 8.3218 |  | 0 |  | 0 |  | 0 | 21 | 0 | 0 | 0 | 0 | 0 | RTS 18/ I | 0.006 | 0.05 |  |  |  |  | POL8_
[22 empty] | 15 | 21
| Celkem |  |  |  |  | 0 | [15 empty] | 0 | 0 | SUM
JKSO:
| 801.31 | budovy mateřských škol | [21 empty] | JKSO
| m3 | svislá nosná konstrukce zděná z cihel,tvárnic, bloků | [21 empty] | JKSOChar
|  | rekonstrukce a modernizace objektu s opravou | [21 empty] | JKSOAkce
END
Note on R6: Jedná se o název CÚ, která je zadána u položky rozpočtu

## 01 02 Pol
Položkový soupis prací a dodávek | [23 empty] | #TypZaznamu#
S: | 1801 | PMŠ Dolní Lištná - Zateplení fasády | [21 empty] | STA
O: | 01 | Zateplení fasády | [18 empty] | STA |  |  | OBJ
R: | 02 | Položkový rozpočet - Hospodářská budova | [21 empty] | ROZ
P.č. | Číslo položky | Název položky | MJ | množství | cena / MJ | Celkem | Dodávka | Dodávka celk. | Montáž | Montáž celk. | DPH | cena s DPH | hmotnost / MJ | hmotnost celk.(t) | dem. hmotnost / MJ | dem. hmotnost celk.(t) | Cenová úroveň | Nhod / MJ | Nhod celk. | Dodavatel
Díl: | 6 | Úpravy povrchu, podlahy |  |  |  | 0 |  | 0 |  | 0 |  | 0 |  | 0.16 |  | 0 |  |  | 3.05 |  |  |  |  | DIL
1 | 602015175R00 | Omítky stěn z hotových směsí vrstva břizolitová, minerální, škrábaná, spotřeba 22 kg/m2, probarvená | m2 | 7.0936 |  | 0 |  | 0 |  | 0 | 21 | 0 | 0.0231 | 0.16 | 0 | 0 | RTS 18/ I | 0.43 | 3.05 |  |  |  |  | POL1_
|  | po jednotlivých vrstvách | [21 empty] | SPI
|  | Položka pořadí 9 : 7,09356 |  | 7.0936 | [19 empty] | VV | 5
Díl: | 62 | Úpravy povrchů vnější |  |  |  | 0 |  | 0 |  | 0 |  | 0 |  | 0.03 |  | 0 |  |  | 12.45 |  |  |  |  | DIL
2 | 620991121R00 | Zakrývání výplní vnějších otvorů z postaveného lešení | m2 | 4.945 |  | 0 |  | 0 |  | 0 | 21 | 0 | 4e-05 | 0 | 0 | 0 | RTS 18/ I | 0.078 | 0.39 |  |  |  |  | POL1_
|  | s rámy a zárubněmi, zábradlí, předmětů oplechování apod., které se zřizují ještě před úpravami povrchu, před jejich znečištěním při úpravách povrchu nástřikem plastických (lepivých) maltovin | [21 empty] | SPI |  | s rámy a zárubněmi, zábradlí, předmětů oplechování apod., které se zřizují ještě před úpravami povrchu, před jejich znečištěním při úpravách povrchu nástřikem plastických (lepivých) maltovin
|  | Odpočet otvorů : 0,85*1,97*2 |  | 3.349 | [19 empty] | VV | 0
|  | 0,56*0,6*2 |  | 0.672 | [19 empty] | VV | 0
|  | 0,84*0,55*2 |  | 0.924 | [19 empty] | VV | 0
3 | 622471317RU4 | Nátěry a nástřiky vnějších stěn a pilířů základním a krycím nátěrem (nebo přestřikem povrchu) hmota silikonová, složitost 1 ÷ 2, | m2 | 35.4678 |  | 0 |  | 0 |  | 0 | 21 | 0 | 0.00075 | 0.03 | 0 | 0 | RTS 18/ I | 0.23 | 8.16 |  |  |  |  | POL1_
|  | Penetrace + 2 x krycí nátěr. | [21 empty] | SPI
|  | Penetrace + 2 x krycí nátěr. | [21 empty] | POP
|  | Položka pořadí 4 : 35,46780 |  | 35.4678 | [19 empty] | VV | 5
4 | 622904112R00 | Očištění fasád tlakovou vodou, složitost fasády 1 - 2 | m2 | 35.4678 |  | 0 |  | 0 |  | 0 | 21 | 0 | 2e-05 | 0 | 0 | 0 | RTS 18/ I | 0.11 | 3.9 |  |  |  |  | POL1_
|  | --- Z důvody vyspravení břízolitové omítky objektu : | [21 empty] | VV | 0
|  | Plocha - elektronicky změřena pomocí programu Archicad : (6,04+3,04+6,04+3,04)*1,84 |  | 33.4144 | [19 empty] | VV | 0
|  | 1,92*1,61*2 |  | 6.1824 | [19 empty] | VV | 0
|  | Odpočet otvorů : -0,85*1,49*2 |  | -2.533 | [19 empty] | VV | 0
|  | -0,56*0,6*2 |  | -0.672 | [19 empty] | VV | 0
|  | -0,84*0,55*2 |  | -0.924 | [19 empty] | VV | 0
Díl: | 94 | Lešení a stavební výtahy |  |  |  | 0 |  | 0 |  | 0 |  | 0 |  | 0.97 |  | 0 |  |  | 12.53 |  |  |  |  | DIL
5 | 941941031R00 | Montáž lešení lehkého pracovního řadového s podlahami šířky od 0,80 do 1,00 m, výšky do 10 m | m2 | 50.512 |  | 0 |  | 0 |  | 0 | 21 | 0 | 0.01838 | 0.93 | 0 | 0 | RTS 18/ I | 0.13 | 6.57 |  |  |  |  | POL1_
|  | včetně kotvení | [21 empty] | SPI
|  | (6,64*2+4,84*2)*2,2 |  | 50.512 | [19 empty] | VV | 0
6 | 941941501R00 | Montáž lešení lehkého pracovního řadového s podlahami dovoz včetně odvozu lešení 1 m2 lehkého řadového lešení | km | 505.12 |  | 0 |  | 0 |  | 0 | 21 | 0 | 0 | 0 | 0 | 0 | RTS 18/ I | 0 | 0 |  |  |  |  | POL1_
|  | včetně kotvení | [21 empty] | SPI
|  | Položka pořadí 5 : 50,51200*10 |  | 505.12 | [19 empty] | VV | 5
7 | 941941191R00 | Montáž lešení lehkého pracovního řadového s podlahami příplatek za každý další i započatý měsíc použití lešení šířky šířky od 0,80 do 1,00 m a výšky do 10 m | m2 | 50.512 |  | 0 |  | 0 |  | 0 | 21 | 0 | 0.00085 | 0.04 | 0 | 0 | RTS 18/ I | 0.006 | 0.3 |  |  |  |  | POL1_
|  | včetně kotvení | [21 empty] | SPI
|  | Položka pořadí 5 : 50,51200 |  | 50.512 | [19 empty] | VV | 5
8 | 941941831R00 | Demontáž lešení lehkého řadového s podlahami šířky od 0,8 do 1 m, výšky do 10 m | m2 | 50.512 |  | 0 |  | 0 |  | 0 | 21 | 0 | 0 | 0 | 0 | 0 | RTS 18/ I | 0.112 | 5.66 |  |  |  |  | POL1_
|  | Položka pořadí 5 : 50,51200 |  | 50.512 | [19 empty] | VV | 5
Díl: | 96 | Bourání konstrukcí |  |  |  | 0 |  | 0 |  | 0 |  | 0 |  | 0 |  | 0.16 |  |  | 0.74 |  |  |  |  | DIL
9 | 978036131R00 | Otlučení vnějších omítek šlechtěných břizolitových, v rozsahu do 20 % | m2 | 7.0936 |  | 0 |  | 0 |  | 0 | 21 | 0 | 0 | 0 | 0.01 | 0.07 | RTS 18/ I | 0.05 | 0.35 |  |  |  |  | POL1_
|  | --- Z důvody vyspravení břízolitové omítky objektu - 20% celkové plochy : | [21 empty] | VV | 0
|  | Položka pořadí 4 : 35,46780*0,2 |  | 7.0936 | [19 empty] | VV | 5
10 | 978059631R00 | Odsekání a odebrání obkladů stěn z obkladaček vnějších z jakýchkoliv materiálů, plochy přes 2 m2 | m2 | 1 |  | 0 |  | 0 |  | 0 | 21 | 0 | 0 | 0 | 0.089 | 0.09 | RTS 18/ I | 0.39 | 0.39 |  |  |  |  | POL1_
|  | včetně otlučení podkladní omítky až na zdivo, | [21 empty] | SPI
|  | --- Z důvody vyspravení obkladu soklové části objektu - 20% celkové plochy : | [21 empty] | VV | 0
|  | Plocha - elektronicky změřena pomocí programu Archicad : (3,04*0,2)*0,2 |  | 0.1216 | [19 empty] | VV | 0
|  | (3,04*0,35)*0,2 |  | 0.2128 | [19 empty] | VV | 0
|  | (2,06*0,35)*0,2 |  | 0.1442 | [19 empty] | VV | 0
|  | (0,42*0,35)*0,2 |  | 0.0294 | [19 empty] | VV | 0
|  | (1,9+0,56)*0,2 |  | 0.492 | [19 empty] | VV | 0
Díl: | 99 | Staveništní přesun hmot |  |  |  | 0 |  | 0 |  | 0 |  | 0 |  | 0 |  | 0 |  |  | 1.03 |  |  |  |  | DIL
11 | 998011001R00 | Přesun hmot pro budovy s nosnou konstrukcí zděnou výšky do 6 m | t | 1.1627 |  | 0 |  | 0 |  | 0 | 21 | 0 | 0 | 0 | 0 | 0 | RTS 18/ I | 0.852 | 0.99 |  |  |  |  | POL7_
|  | přesun hmot pro budovy občanské výstavby (JKSO 801), budovy pro bydlení (JKSO 803) budovy pro výrobu a služby (JKSO 812) s nosnou svislou konstrukcí zděnou z cihel nebo tvárnic nebo kovovou | [21 empty] | SPI |  | přesun hmot pro budovy občanské výstavby (JKSO 801), budovy pro bydlení (JKSO 803) budovy pro výrobu a služby (JKSO 812) s nosnou svislou konstrukcí zděnou z cihel nebo tvárnic nebo kovovou
12 | 999281211R00 | Přesun hmot pro opravy a údržbu objektů pro opravy a údržbu vnějších plášťů dosavadních objektů výšky do 25 m | t | 0.02236 |  | 0 |  | 0 |  | 0 | 21 | 0 | 0 | 0 | 0 | 0 | RTS 18/ I | 1.872 | 0.04 |  |  |  |  | POL7_
|  | oborů 801, 803, 811 a 812 | [21 empty] | SPI
Díl: | 711 | Izolace proti vodě |  |  |  | 0 |  | 0 |  | 0 |  | 0 |  | 0 |  | 0 |  |  | 3.37 |  |  |  |  | DIL
13 | 711212311R00 | Izolace proti netlakové vodě - nátěry a stěrky nátěr podkladní savých podkladů | m2 | 35.4678 |  | 0 |  | 0 |  | 0 | 21 | 0 | 3e-05 | 0 | 0 | 0 | RTS 18/ I | 0.095 | 3.37 |  |  |  |  | POL1_
|  | Položka pořadí 4 : 35,46780 |  | 35.4678 | [19 empty] | VV | 5
14 | 998711101R00 | Přesun hmot pro izolace proti vodě svisle do 6 m | t | 0.00106 |  | 0 |  | 0 |  | 0 | 21 | 0 | 0 | 0 | 0 | 0 | RTS 18/ I | 1.567 | 0 |  |  |  |  | POL7_
|  | 50 m vodorovně měřeno od těžiště půdorysné plochy skládky do těžiště půdorysné plochy objektu | [21 empty] | SPI
Díl: | 781 | Obklady keramické |  |  |  | 0 |  | 0 |  | 0 |  | 0 |  | 0.07 |  | 0 |  |  | 1.57 |  |  |  |  | DIL
15 | 781741014R00 | Montáž obkladů vnějších hutných nebo polohutných kladených do malty délky 250 mm, šířky 65 mm | m2 | 1 |  | 0 |  | 0 |  | 0 | 21 | 0 | 0.05313 | 0.05 | 0 | 0 | RTS 18/ I | 1.458 | 1.46 |  |  |  |  | POL1_
|  | --- Z důvody vyspravení obkladu soklové části objektu - 20% celkové plochy : | [21 empty] | VV | 0
|  | Položka pořadí 10 : 1,00000 |  | 1 | [19 empty] | VV | 5
16 | 59777100R | obklad keramický pásek fasádní; š = 65 mm; l = 250 mm; h = 8,0 mm; pro exteriér; glazovaný | m2 | 1.1 |  | 0 |  | 0 |  | 0 | 21 | 0 | 0.015 | 0.02 | 0 | 0 | RTS 18/ I | 0 | 0 |  |  |  |  | POL3_
|  | Položka pořadí 15 : 1,00000 |  | 1 | [19 empty] | VV | 5
|  | Ztratné 10% : 0,1 |  | 0.1 | [19 empty] | VV | 4
17 | 998781101R00 | Přesun hmot pro obklady keramické v objektech výšky do 6 m | t | 0.06963 |  | 0 |  | 0 |  | 0 | 21 | 0 | 0 | 0 | 0 | 0 | RTS 18/ I | 1.598 | 0.11 |  |  |  |  | POL7_
Díl: | 783 | Nátěry |  |  |  | 0 |  | 0 |  | 0 |  | 0 |  | 0.01 |  | 0 |  |  | 6.1 |  |  |  |  | DIL
18 | 783522120RT1 | Nátěry klempířských konstrukcí syntetické dvojnásobné | m2 | 36.322 |  | 0 |  | 0 |  | 0 | 21 | 0 | 0.0003 | 0.01 | 0 | 0 | RTS 18/ I | 0.168 | 6.1 |  |  |  |  | POL1_
|  | na vzduchu schnoucí | [21 empty] | SPI
|  | Plocha : 6,35*2,6*2 |  | 33.02 | [19 empty] | VV | 0
|  | Rezerva 10% : 0,1 |  | 3.302 | [19 empty] | VV | 4
Díl: | D96 | Přesuny suti a vybouraných hmot |  |  |  | 0 |  | 0 |  | 0 |  | 0 |  | 0 |  | 0 |  |  | 0.22 |  |  |  |  | DIL
19 | 979081111R00 | Odvoz suti a vybouraných hmot na skládku do 1 km | t | 0.15994 |  | 0 |  | 0 |  | 0 | 21 | 0 | 0 | 0 | 0 | 0 | RTS 18/ I | 0.49 | 0.08 |  |  |  |  | POL8_
20 | 979081121R00 | Odvoz suti a vybouraných hmot na skládku příplatek za každý další 1 km | t | 1.5994 |  | 0 |  | 0 |  | 0 | 21 | 0 | 0 | 0 | 0 | 0 | RTS 18/ I | 0 | 0 |  |  |  |  | POL8_
21 | 979990101R00 | Poplatek za skládku směsi betonu a cihel do 30x30 cm | t | 0.15994 |  | 0 |  | 0 |  | 0 | 21 | 0 | 0 | 0 | 0 | 0 | RTS 18/ I | 0 | 0 |  |  |  |  | POL8_
22 | 979087311R00 | Vodorovné přemístění suti nošením do 10 m | t | 0.15994 |  | 0 |  | 0 |  | 0 | 21 | 0 | 0 | 0 | 0 | 0 | RTS 18/ I | 0.752 | 0.12 |  |  |  |  | POL8_
23 | 979088212R00 | Nakládání suti na dopravní prostředky | t | 0.15994 |  | 0 |  | 0 |  | 0 | 21 | 0 | 0 | 0 | 0 | 0 | RTS 18/ I | 0.099 | 0.02 |  |  |  |  | POL8_
24 | 979093111R00 | Uložení suti na skládku bez zhutnění | t | 0.15994 |  | 0 |  | 0 |  | 0 | 21 | 0 | 0 | 0 | 0 | 0 | RTS 18/ I | 0.006 | 0 |  |  |  |  | POL8_
[22 empty] | 15 | 21
| Celkem |  |  |  |  | 0 | [15 empty] | 0 | 0 | SUM
JKSO:
| 801.31 | budovy mateřských škol | [21 empty] | JKSO
| m3 | svislá nosná konstrukce zděná z cihel,tvárnic, bloků | [21 empty] | JKSOChar
|  | rekonstrukce a modernizace objektu s opravou | [21 empty] | JKSOAkce
END
Note on R6: Jedná se o název CÚ, která je zadána u položky rozpočtu